## Rekapitulace+
název akce: Veřejné osvětlení Pivovarská ulice Domažlice
popis:
Cena dodávky je součtem elektromontáže a komplexní opravy chodníku
Cena elektrododávky je včetně výkopu kabelových rýh, stavební úpravy zdi, instalace
stožárů a svítidel, zapojení a elektrorevize.
Cena chodníku je kompletní dodávka asfalové komunikace v částech s prováděným
rozvodem a instalací svítidel.
Rekapitulace ceny elektromontáže
p.č. |  | % | základ | cena /Kč/ |  |  | sazbaDPH | dphZ
1 | dodávky zařízení |  |  | 0 |  | 9
2 | doprava dodávek | 1.5 | 0 | 0 |  | 10
3 | přesun dodávek | 1.5 | 0 | 0 |  | 12
4 | materiál elektromontážní |  |  | 0 |  | 13
5 | materiál zemní+stavební |  |  | 0 |  | 17
6 | elektromontáže |  |  | 0 |  | 18
7 | zemní práce |  |  | 0 | 0 | 21
8 | dodávky celkem |  |  | 0 | 0 | 25
9 | materiál+výkony celkem |  |  | 0 | 0 | 26
10 | ostatní náklady+recyklace |  |  | 0 | 0 | 27 |  | 0
11 | doprava materiálu a montérů |  |  |  | 0 | 32
12 | revize |  |  |  | 0 | 36
13 | CENA bez DPH (Kč) |  |  | 0 |  | 44
Rekapitulace ceny dodávky chodníku
p.č. |  | % | základ | cena /Kč/ |  |  | sazbaDPH | dphZ
1 | rekapitulace dodávky oprava chodníku |  |  | 0 |  | 9
2 | CENA bez DPH (Kč) |  |  | 0 |  | 44
Rekapitulace celkové ceny dodávky
p.č. |  | % | základ | cena /Kč/ |  |  | sazbaDPH | dphZ
1 | Dodávka elektromontáže veřejného osvětlení |  |  | 0 |  | 9
2 | Dodávka dodávky oprava chodníku |  |  | 0 |  | 10
3 | CENA bez DPH (Kč) |  |  | 0 |  | 44

## Soupis položek+
název akce: Veřejné osvětlení Pivovarská ulice Domažlice
popis:
Soupis položek
p.č. | č.položky | popis položky | mj. | množství | cena/mj. | cena celkem | Rc/Nh/mj. | Rc/Nh/Sum | DPH | VKP | TC | kap. | proř/ON09 | recy/ON | dphZ | recZ
Dodávky zařízení | [6 empty] | recy/mj | recySuma
1 | 530425 | svítidlo DigiStreet Micro BGP760 T25 DX10/727 | ks | 3 |  | 0 |  | 0 | Z | * |  | DE |  |  | 0 | 0
|  | IP66 IK09 31.5W/4200lm 2700K |  |  |  | 0 |  | 0 |  | & |  | DE
2 | 560007 | stožár osvětlov bezpatic 6M-133/89/60Z žárZn | ks | 3 |  | 0 | 0 | 0 | S | * |  | DE
|  | součet |  |  |  | 0 |  | 0 |  |  |  | DE |  | 0
Materiál elektromontážní | [6 empty] | recy/mj | recySuma
3 | 101209 | kabel CYKY 4x10 | m | 95 |  | 0 | 0 | 0 | S | * |  | ME | 0
4 | 101105 | kabel CYKY 3x1,5 | m | 27 |  | 0 | 0 | 0 | S | * |  | ME | 0
5 | 173109 | vodič CYA 10 /H07V-K/ | m | 8 |  | 0 | 0 | 0 | S | * |  | ME | 0
6 | 295001 | vedení FeZn 30/4 (0,96kg/m) | m | 90 |  | 0 | 0 | 0 | S | * |  | ME | 0
7 | 295071 | svorka pásku zemnící SR2b 4šrouby FeZn | ks | 10 |  | 0 | 0 | 0 | S | * |  | ME
8 | 321500 | roura korugovaná pr.40/32mm | m | 90 |  | 0 | 0 | 0 | S | * |  | ME | 0
9 | 321505 | roura korugovaná pr.110/94mm | m | 10 |  | 0 | 0 | 0 | S | * |  | ME | 0
10 | 324116 | trubka betonová pr.200mm, délka 1000 | m | 1 |  | 0 | 0 | 0 | S | * |  | ME | 0
11 | 579202 | stožárová výzbroj průchozí/TNC 1xRSP4 | ks | 3 |  | 0 | 0 | 0 | S | * |  | ME
12 | 430014 | pojistková vložka T/6,3A keramická 5x20mm | ks | 3 |  | 0 | 0 | 0 | S |  |  | ME
13 | 579206 | stožárová výzbroj odbočná/TNC 1xRSP4 | ks | 1 |  | 0 | 0 | 0 | S | * |  | ME
14 | 430014 | pojistková vložka T/6,3A keramická 5x20mm | ks | 1 |  | 0 | 0 | 0 | S |  |  | ME
|  | součet |  |  |  | 0 |  | 0 |  |  |  | ME | 0 | 0
Materiál zemní+stavební
15 | 46221 | asfalt 80 | kg | 2 |  | 0 | 0 | 0 | S |  |  | MZ
16 | 46134 | beton B13,5 | m3 | 1.02 |  | 0 | 0 | 0 | S |  |  | MZ
17 | 46453 | stožárové pouzdro plast SP315/1000 | ks | 3 |  | 0 | 0 | 0 | S |  |  | MZ
18 | 46114 | písek kopaný 0-2mm | m3 | 3.5 |  | 0 | 0 | 0 | S |  |  | MZ
19 | 46381 | výstražná fólie šířka 0,2m | m | 50 |  | 0 | 0 | 0 | S |  |  | MZ
20 | 46114 | písek kopaný 0-2mm | m3 | 1.3 |  | 0 | 0 | 0 | S |  |  | MZ
21 | 46381 | výstražná fólie šířka 0,2m | m | 13 |  | 0 | 0 | 0 | S |  |  | MZ
22 | 46114 | písek kopaný 0-2mm | m3 | 0.84 |  | 0 | 0 | 0 | S |  |  | MZ
23 | 46381 | výstražná fólie šířka 0,2m | m | 12 |  | 0 | 0 | 0 | S |  |  | MZ
|  | součet |  |  |  | 0 |  | 0 |  |  |  | MZ |  | 0
Elektromontáže | [6 empty] | Nh/mj | NhSuma |  |  |  |  | 0
24 | 210810013 | kabel(-CYKY) volně ulož.do 5x10/12x4/19x2,5/24x1,5 | m | 95 |  | 0 |  |  | S |  |  | CE
25 | 210810008 | kabel(-CYKY) volně uložený do 3x6/4x4/7x2,5 | m | 27 |  | 0 |  |  | S |  |  | CE
26 | 210800831 | vodič Cu(-CY,CYA) volně uložený do 1x35 | m | 8 |  | 0 |  |  | S |  |  | CE
27 | 210220021 | uzemňov.vedení v zemi úplná mtž FeZn do 120mm2 | m | 90 |  | 0 |  |  | S |  |  | CE
28 | 210220441 | ochrana zemní svorky asfaltovým nátěrem | ks | 10 |  | 0 |  |  | S | * |  | CE
29 | 210010123 | trubka plast volně uložená do pr.50mm | m | 90 |  | 0 |  |  | S |  |  | CE
30 | 210010125 | trubka plast volně uložená do pr.110mm | m | 10 |  | 0 |  |  | S |  |  | CE
31 | 210010066 | trubka betonová, osazení ve výkopu | m | 1 |  | 0 |  |  | S |  |  | CE
32 | 210202104 | svítidlo výbojkové venkovní na sadový stožár | ks | 3 |  | 0 |  |  | S |  |  | CE
33 | 210204002 | stožár osvětlovací sadový ocelový | ks | 3 |  | 0 |  |  | S |  |  | CE
34 | 210204201 | elektrovýzbroj stožárů pro 1 okruh | ks | 3 |  | 0 |  |  | S |  |  | CE
35 | 210204201 | elektrovýzbroj stožárů pro 1 okruh | ks | 1 |  | 0 |  |  | S |  |  | CE
36 | 210100101 | ukončení na svorkovnici vodič do 16mm2 | ks | 32 |  | 0 |  |  | S | * |  | CE
|  | součet |  |  |  | 0 |  | 0 |  |  |  | CE
Zemní práce
29 | 460100003 | pouzdrový základ VO mimo trasu kabelu pr.0,3/1,5m | ks | 3 |  | 0 |  | 0 | S | * | Z | CZ
9 | 460050703 | výkop jámy do 2m3 pro stožár VO ruční tz.3/ko1.0 | m3 | 1.2 |  | 0 |  | 0 | S |  |  | CZ
10 | 460600001 | odvoz zeminy do 10km vč.poplatku za skládku | m3 | 1.2 |  | 0 |  | 0 | S |  |  | CZ
11 | 460200123 | výkop kabel.rýhy šířka 35/hloubka 40cm tz.3/ko1.0 | m | 50 |  | 0 |  | 0 | S | * |  | CZ
12 | 460420022 | kabelové lože 2x10cm kopaný písek šířka do 65cm | m | 50 |  | 0 |  | 0 | S |  |  | CZ
13 | 460490011 | výstražná fólie šířka do 30cm | m | 50 |  | 0 |  | 0 | S |  |  | CZ
14 | 460560123 | zához kabelové rýhy šířka 35/hloubka 40cm tz.3 | m | 50 |  | 0 |  | 0 | S |  |  | CZ
15 | 460600001 | odvoz zeminy do 10km vč.poplatku za skládku | m3 | 3.5 |  | 0 |  | 0 | S |  |  | CZ
16 | 460620013 | provizorní úprava terénu třída zeminy 3 | m2 | 17.5 |  | 0 |  | 0 | S |  |  | CZ
17 | 460200153 | výkop kabel.rýhy šířka 35/hloubka 70cm tz.3/ko1.0 | m | 12 |  | 0 |  | 0 | S | * |  | CZ
18 | 460420022 | kabelové lože 2x10cm kopaný písek šířka do 65cm | m | 12 |  | 0 |  | 0 | S |  |  | CZ
19 | 460490011 | výstražná fólie šířka do 30cm | m | 12 |  | 0 |  | 0 | S |  |  | CZ
20 | 460560153 | zához kabelové rýhy šířka 35/hloubka 70cm tz.3 | m | 12 |  | 0 |  | 0 | S |  |  | CZ
21 | 460600001 | odvoz zeminy do 10km vč.poplatku za skládku | m3 | 0.84 |  | 0 |  | 0 | S |  |  | CZ
22 | 460620013 | provizorní úprava terénu třída zeminy 3 | m2 | 4.2 |  | 0 |  | 0 | S |  |  | CZ
23 | 460200303 | výkop kabel.rýhy šířka 50/hloubka 120cm tz.3/ko1.0 | m | 13 |  | 0 |  | 0 | S | * |  | CZ
24 | 460420022 | kabelové lože 2x10cm kopaný písek šířka do 65cm | m | 13 |  | 0 |  | 0 | S |  |  | CZ
25 | 460490011 | výstražná fólie šířka do 30cm | m | 13 |  | 0 |  | 0 | S |  |  | CZ
26 | 460560303 | zához kabelové rýhy šířka 50/hloubka 120cm tz.3 | m | 13 |  | 0 |  | 0 | S |  |  | CZ
27 | 460600001 | odvoz zeminy do 10km vč.poplatku za skládku | m3 | 1.3 |  | 0 |  | 0 | S |  |  | CZ
28 | 460620013 | provizorní úprava terénu třída zeminy 3 | m2 | 6.5 |  | 0 |  | 0 | S |  |  | CZ
|  | součet |  |  |  | 0 |  | 0 |  |  |  | CZ
Ostatní náklady
66 | 219001244 | otvor ve zdi/cihla/ do 0,25m2/tl.do 0,60m, | ks | 1 |  | 0 |  |  | S | * |  | ON |  | 0
|  | zednické přípomoce |  |  |  | 0 |  |  |  | & |  | ON
67 | 219000211 | nakladní auto 5t | hod | 10 |  | 0 |  |  | S | * |  | ON |  | 0
68 | 219000231 | montážní plošina do 10m výšky | hod | 10 |  | 0 |  |  | S | * |  | ON |  | 0
69 | 219000235 | přesun montážní plošiny | km | 20 |  | 0 |  |  | S | * |  | ON |  | 0
|  | součet |  |  |  | 0 |  | 0 |  |  |  | ON | 0 | 0
Datum:
Vypracoval:

## Oprava chodníku
[9 empty] | >> skryté sloupce << | [9 empty] | {3dbf7d79-6dfa-4663-9114-05431483d16d}
2
| KRYCÍ LIST SOUPISU PRACÍ | [8 empty] | v --- níže se nacházejí doplnkové a pomocné údaje k sestavám --- v | [8 empty] | False
Stavba:
OPRAVA CHODNÍKU V PIVOVARSKÉ ULICI V DOMAŽLICÍCH
| KSO: |  |  |  |  | CC-CZ:
| Místo: |  | Domažlice |  |  | Datum: | 6. 5. 2024
| Zadavatel: |  |  |  |  | IČ:
DIČ:
| Zhotovitel: |  |  |  |  | IČ:
|  | Bude určen ve výběrovém řízení |  |  |  | DIČ:
| Projektant: |  |  |  |  | IČ:
DIČ:
| Zpracovatel: |  |  |  |  | IČ:
DIČ:
Poznámka:
Soupis prací je sestaven s využitím Cenové soustavy ÚRS. Položky, které pochází z této cenové soustavy, jsou ve sloupci 'Cenová soustava' označeny popisem 'CS ÚRS' a úrovní příslušného kalendářního pololetí. Veškeré další informace vymezující popis a podmínky použití těchto položek z Cenové soustavy, které nejsou uvedeny přímo v soupisu prací, jsou neomezeně dálkově k dispozici na webu podminky.urs.cz.
| Cena bez DPH | [5 empty] | 0
|  |  | Základ daně |  |  | Sazba daně | Výše daně
| DPH | základní | 0 |  |  | 21% | 0
|  | snížená | 0 |  |  | 12% | 0
|  | zákl. přenesená | 0 |  |  | 21% | 0
|  | sníž. přenesená | 0 |  |  | 12% | 0
|  | nulová | 0 |  |  | 0% | 0
| Cena s DPH |  |  | v | CZK |  | 0
REKAPITULACE ČLENĚNÍ SOUPISU PRACÍ
Stavba:
OPRAVA CHODNÍKU V PIVOVARSKÉ ULICI V DOMAŽLICÍCH
Místo: |  |  | Domažlice |  |  | Datum: | 6. 5. 2024
Zadavatel: | [5 empty] | Projektant:
Zhotovitel: |  |  | Bude určen ve výběrovém řízení |  |  | Zpracovatel:
Kód dílu - Popis | [6 empty] | Cena celkem [CZK]
Náklady stavby celkem | [6 empty] | 0 | [12 empty] | -1
| HSV - Práce a dodávky HSV | [5 empty] | 0
| 1 - Zemní práce | [5 empty] | 0
| 5 - Komunikace pozemní | [5 empty] | 0
| 9 - Ostatní konstrukce a práce, bourání | [5 empty] | 0
| 997 - Přesun sutě | [5 empty] | 0
| 998 - Přesun hmot | [5 empty] | 0
| VRN - Vedlejší rozpočtové náklady | [5 empty] | 0
| VRN1 - Průzkumné, geodetické a projektové práce | [5 empty] | 0
| VRN3 - Zařízení staveniště | [5 empty] | 0
| VRN4 - Inženýrská činnost | [5 empty] | 0
SOUPIS PRACÍ
Stavba:
OPRAVA CHODNÍKU V PIVOVARSKÉ ULICI V DOMAŽLICÍCH
Místo: |  |  | Domažlice |  |  | Datum: | 6. 5. 2024
Zadavatel: | [5 empty] | Projektant:
Zhotovitel: |  |  | Bude určen ve výběrovém řízení |  |  | Zpracovatel:
PČ | Typ | Kód | Popis | MJ | Množství | J.cena [CZK] | Cena celkem [CZK] | Cenová soustava |  |  | DPH | J. Nh [h] | Nh celkem [h] | J. hmotnost [t] | Hmotnost celkem [t] | J. suť [t] | Suť Celkem [t]
Náklady soupisu celkem | [6 empty] | 0 | [5 empty] | 54.9892 |  | 0.00275 |  | 43.456 |  | D | -1 | [7 empty] | 0
| D | HSV | Práce a dodávky HSV |  |  |  | 0 | [5 empty] | 54.9892 |  | 0.00275 |  | 43.456 | 1 | D | 0 | ROZPOCET | [6 empty] | 0
| D | 1 | Zemní práce |  |  |  | 0 | [5 empty] | 23.52 |  | 0 |  | 43.456 | 1 | D | 1 | ROZPOCET | [6 empty] | 0
1 | K | 113107162 | Odstranění podkladů nebo krytů strojně plochy jednotlivě přes 50 m2 do 200 m2 s přemístěním hmot na skládku na vzdálenost do 20 m nebo s naložením na dopravní prostředek z kameniva hrubého drceného, o tl. vrstvy přes 100 do 200 mm | m2 | 112 |  | 0 | CS ÚRS 2024 01 |  |  | základní | 0.102 | 11.424 | 0 | 0 | 0.29 | 32.48 | 4 | K | 2 | ROZPOCET | 0 | 0 | 0 | 0 | 0 | 1 | 0 | 4 | -546659612
| Online PSC |  | https://podminky.urs.cz/item/CS_URS_2024_01/113107162 | [15 empty] | Online PSC | 2
2 | K | 113107181 | Odstranění podkladů nebo krytů strojně plochy jednotlivě přes 50 m2 do 200 m2 s přemístěním hmot na skládku na vzdálenost do 20 m nebo s naložením na dopravní prostředek živičných, o tl. vrstvy do 50 mm | m2 | 112 |  | 0 | CS ÚRS 2024 01 |  |  | základní | 0.08 | 8.96 | 0 | 0 | 0.098 | 10.976 | 4 | K | 2 | ROZPOCET | 0 | 0 | 0 | 0 | 0 | 1 | 0 | 4 | -2075901639
| Online PSC |  | https://podminky.urs.cz/item/CS_URS_2024_01/113107181 | [15 empty] | Online PSC | 2
3 | K | 181951114 | Úprava pláně vyrovnáním výškových rozdílů strojně v hornině třídy těžitelnosti II, skupiny 4 a 5 se zhutněním | m2 | 112 |  | 0 | CS ÚRS 2024 01 |  |  | základní | 0.028 | 3.136 | 0 | 0 | 0 | 0 | 4 | K | 2 | ROZPOCET | 0 | 0 | 0 | 0 | 0 | 1 | 0 | 4 | -744499586
| Online PSC |  | https://podminky.urs.cz/item/CS_URS_2024_01/181951114 | [15 empty] | Online PSC | 2
| D | 5 | Komunikace pozemní |  |  |  | 0 | [5 empty] | 26.926 |  | 0 |  | 0 | 1 | D | 1 | ROZPOCET | [6 empty] | 0
4 | K | 564851011 | Podklad ze štěrkodrti ŠD s rozprostřením a zhutněním plochy jednotlivě do 100 m2, po zhutnění tl. 150 mm | m2 | 93 |  | 0 | CS ÚRS 2024 01 |  |  | základní | 0.094 | 8.742 | 0 | 0 | 0 | 0 | 4 | K | 2 | ROZPOCET | 0 | 0 | 0 | 0 | 0 | 1 | 0 | 4 | 1479564980
| Online PSC |  | https://podminky.urs.cz/item/CS_URS_2024_01/564851011 | [15 empty] | Online PSC | 2
5 | K | 564871011 | Podklad ze štěrkodrti ŠD s rozprostřením a zhutněním plochy jednotlivě do 100 m2, po zhutnění tl. 250 mm | m2 | 19 |  | 0 | CS ÚRS 2024 01 |  |  | základní | 0.12 | 2.28 | 0 | 0 | 0 | 0 | 4 | K | 2 | ROZPOCET | 0 | 0 | 0 | 0 | 0 | 1 | 0 | 4 | -290750705
| Online PSC |  | https://podminky.urs.cz/item/CS_URS_2024_01/564871011 | [15 empty] | Online PSC | 2
6 | K | 564920411 | Podklad nebo podsyp z asfaltového recyklátu s rozprostřením a zhutněním plochy jednotlivě do 100 m2, po zhutnění tl. 60 mm | m2 | 112 |  | 0 | CS ÚRS 2024 01 |  |  | základní | 0.076 | 8.512 | 0 | 0 | 0 | 0 | 4 | K | 2 | ROZPOCET | 0 | 0 | 0 | 0 | 0 | 1 | 0 | 4 | -386417304
| Online PSC |  | https://podminky.urs.cz/item/CS_URS_2024_01/564920411 | [15 empty] | Online PSC | 2
7 | K | 577133111 | Asfaltový beton vrstva obrusná ACO 8 (ABJ) s rozprostřením a se zhutněním z nemodifikovaného asfaltu v pruhu šířky do 3 m, po zhutnění tl. 40 mm | m2 | 112 |  | 0 | CS ÚRS 2024 01 |  |  | základní | 0.066 | 7.392 | 0 | 0 | 0 | 0 | 4 | K | 2 | ROZPOCET | 0 | 0 | 0 | 0 | 0 | 1 | 0 | 4 | -1345737556
| Online PSC |  | https://podminky.urs.cz/item/CS_URS_2024_01/577133111 | [15 empty] | Online PSC | 2
| D | 9 | Ostatní konstrukce a práce, bourání |  |  |  | 0 | [5 empty] | 2.334 |  | 0.00275 |  | 0 | 1 | D | 1 | ROZPOCET | [6 empty] | 0
8 | K | 913211111 | Montáž a demontáž dočasných dopravních zábran reflexních, šířky 1,5 m | kus | 2 |  | 0 | CS ÚRS 2024 01 |  |  | základní | 0.249 | 0.498 | 0 | 0 | 0 | 0 | 4 | K | 2 | ROZPOCET | 0 | 0 | 0 | 0 | 0 | 1 | 0 | 4 | -357167380
| Online PSC |  | https://podminky.urs.cz/item/CS_URS_2024_01/913211111 | [15 empty] | Online PSC | 2
9 | K | 913211211 | Montáž a demontáž dočasných dopravních zábran Příplatek za první a každý další den použití dočasných dopravních zábran k ceně 21-1111 | kus | 60 |  | 0 | CS ÚRS 2024 01 |  |  | základní | 0 | 0 | 0 | 0 | 0 | 0 | 4 | K | 2 | ROZPOCET | 0 | 0 | 0 | 0 | 0 | 1 | 0 | 4 | -1912725180
| Online PSC |  | https://podminky.urs.cz/item/CS_URS_2024_01/913211211 | [15 empty] | Online PSC | 2
10 | K | 919731121 | Zarovnání styčné plochy podkladu nebo krytu podél vybourané části komunikace nebo zpevněné plochy živičné tl. do 50 mm | m | 4.5 |  | 0 | CS ÚRS 2024 01 |  |  | základní | 0.067 | 0.3015 | 0 | 0 | 0 | 0 | 4 | K | 2 | ROZPOCET | 0 | 0 | 0 | 0 | 0 | 1 | 0 | 4 | -1409802400
| Online PSC |  | https://podminky.urs.cz/item/CS_URS_2024_01/919731121 | [15 empty] | Online PSC | 2
11 | K | 919732211 | Styčná pracovní spára při napojení nového živičného povrchu na stávající se zalitím za tepla modifikovanou asfaltovou hmotou s posypem vápenným hydrátem šířky do 15 mm, hloubky do 25 mm včetně prořezání spáry | m | 4.5 |  | 0 | CS ÚRS 2024 01 |  |  | základní | 0.186 | 0.837 | 0.00061 | 0.00275 | 0 | 0 | 4 | K | 2 | ROZPOCET | 0 | 0 | 0 | 0 | 0 | 1 | 0 | 4 | 939183401
| Online PSC |  | https://podminky.urs.cz/item/CS_URS_2024_01/919732211 | [15 empty] | Online PSC | 2
12 | K | 919735111 | Řezání stávajícího živičného krytu nebo podkladu hloubky do 50 mm | m | 4.5 |  | 0 | CS ÚRS 2024 01 |  |  | základní | 0.155 | 0.6975 | 0 | 0 | 0 | 0 | 4 | K | 2 | ROZPOCET | 0 | 0 | 0 | 0 | 0 | 1 | 0 | 4 | -1502290266
| Online PSC |  | https://podminky.urs.cz/item/CS_URS_2024_01/919735111 | [15 empty] | Online PSC | 2
| D | 997 | Přesun sutě |  |  |  | 0 | [5 empty] | 2.209 |  | 0 |  | 0 | 1 | D | 1 | ROZPOCET | [6 empty] | 0
13 | K | 997221551 | Vodorovná doprava suti bez naložení, ale se složením a s hrubým urovnáním ze sypkých materiálů, na vzdálenost do 1 km | t | 32.5 |  | 0 | CS ÚRS 2024 01 |  |  | základní | 0.03 | 0.975 | 0 | 0 | 0 | 0 | 4 | K | 2 | ROZPOCET | 0 | 0 | 0 | 0 | 0 | 1 | 0 | 4 | 782233977
| Online PSC |  | https://podminky.urs.cz/item/CS_URS_2024_01/997221551 | [15 empty] | Online PSC | 2
14 | K | 997221559 | Vodorovná doprava suti bez naložení, ale se složením a s hrubým urovnáním Příplatek k ceně za každý další započatý 1 km přes 1 km | t | 292.5 |  | 0 | CS ÚRS 2024 01 |  |  | základní | 0.002 | 0.585 | 0 | 0 | 0 | 0 | 4 | K | 2 | ROZPOCET | 0 | 0 | 0 | 0 | 0 | 1 | 0 | 4 | -50937240
| Online PSC |  | https://podminky.urs.cz/item/CS_URS_2024_01/997221559 | [15 empty] | Online PSC | 2
15 | K | 997221561 | Vodorovná doprava suti bez naložení, ale se složením a s hrubým urovnáním z kusových materiálů, na vzdálenost do 1 km | t | 11 |  | 0 | CS ÚRS 2024 01 |  |  | základní | 0.032 | 0.352 | 0 | 0 | 0 | 0 | 4 | K | 2 | ROZPOCET | 0 | 0 | 0 | 0 | 0 | 1 | 0 | 4 | 1596295383
| Online PSC |  | https://podminky.urs.cz/item/CS_URS_2024_01/997221561 | [15 empty] | Online PSC | 2
16 | K | 997221569 | Vodorovná doprava suti bez naložení, ale se složením a s hrubým urovnáním Příplatek k ceně za každý další započatý 1 km přes 1 km | t | 99 |  | 0 | CS ÚRS 2024 01 |  |  | základní | 0.003 | 0.297 | 0 | 0 | 0 | 0 | 4 | K | 2 | ROZPOCET | 0 | 0 | 0 | 0 | 0 | 1 | 0 | 4 | -2076993435
| Online PSC |  | https://podminky.urs.cz/item/CS_URS_2024_01/997221569 | [15 empty] | Online PSC | 2
17 | K | 997221873 | Poplatek za uložení stavebního odpadu na recyklační skládce (skládkovné) zeminy a kamení zatříděného do Katalogu odpadů pod kódem 17 05 04 | t | 32.5 |  | 0 | CS ÚRS 2024 01 |  |  | základní | 0 | 0 | 0 | 0 | 0 | 0 | 4 | K | 2 | ROZPOCET | 0 | 0 | 0 | 0 | 0 | 1 | 0 | 4 | 2073035464
| Online PSC |  | https://podminky.urs.cz/item/CS_URS_2024_01/997221873 | [15 empty] | Online PSC | 2
18 | K | 997221875 | Poplatek za uložení stavebního odpadu na recyklační skládce (skládkovné) asfaltového bez obsahu dehtu zatříděného do Katalogu odpadů pod kódem 17 03 02 | t | 11 |  | 0 | CS ÚRS 2024 01 |  |  | základní | 0 | 0 | 0 | 0 | 0 | 0 | 4 | K | 2 | ROZPOCET | 0 | 0 | 0 | 0 | 0 | 1 | 0 | 4 | -1046362574
| Online PSC |  | https://podminky.urs.cz/item/CS_URS_2024_01/997221875 | [15 empty] | Online PSC | 2
| D | 998 | Přesun hmot |  |  |  | 0 | [5 empty] | 0.0002 |  | 0 |  | 0 | 1 | D | 1 | ROZPOCET | [6 empty] | 0
19 | K | 998225111 | Přesun hmot pro komunikace s krytem z kameniva, monolitickým betonovým nebo živičným dopravní vzdálenost do 200 m jakékoliv délky objektu | t | 0.003 |  | 0 | CS ÚRS 2024 01 |  |  | základní | 0.066 | 0.0002 | 0 | 0 | 0 | 0 | 4 | K | 2 | ROZPOCET | 0 | 0 | 0 | 0 | 0 | 1 | 0 | 4 | 1942739771
| Online PSC |  | https://podminky.urs.cz/item/CS_URS_2024_01/998225111 | [15 empty] | Online PSC | 2
| D | VRN | Vedlejší rozpočtové náklady |  |  |  | 0 | [5 empty] | 0 |  | 0 |  | 0 | 5 | D | 0 | ROZPOCET | [6 empty] | 0
| D | VRN1 | Průzkumné, geodetické a projektové práce |  |  |  | 0 | [5 empty] | 0 |  | 0 |  | 0 | 5 | D | 1 | ROZPOCET | [6 empty] | 0
20 | K | 012103000 | Geodetické práce před výstavbou | komplet | 1 |  | 0 | CS ÚRS 2024 01 |  |  | základní | 0 | 0 | 0 | 0 | 0 | 0 | 1024 | K | 2 | ROZPOCET | 0 | 0 | 0 | 0 | 0 | 1 | 0 | 1024 | 806913013
| Online PSC |  | https://podminky.urs.cz/item/CS_URS_2024_01/012103000 | [15 empty] | Online PSC | 2
| D | VRN3 | Zařízení staveniště |  |  |  | 0 | [5 empty] | 0 |  | 0 |  | 0 | 5 | D | 1 | ROZPOCET | [6 empty] | 0
21 | K | 032103000 | Náklady na stavební buňky | kus | 2 |  | 0 | CS ÚRS 2024 01 |  |  | základní | 0 | 0 | 0 | 0 | 0 | 0 | 1024 | K | 2 | ROZPOCET | 0 | 0 | 0 | 0 | 0 | 1 | 0 | 1024 | 482818800
| Online PSC |  | https://podminky.urs.cz/item/CS_URS_2024_01/032103000 | [15 empty] | Online PSC | 2
22 | K | 034503000 | Informační tabule na staveništi | kus | 2 |  | 0 | CS ÚRS 2024 01 |  |  | základní | 0 | 0 | 0 | 0 | 0 | 0 | 1024 | K | 2 | ROZPOCET | 0 | 0 | 0 | 0 | 0 | 1 | 0 | 1024 | 1050020939
| Online PSC |  | https://podminky.urs.cz/item/CS_URS_2024_01/034503000 | [15 empty] | Online PSC | 2
23 | K | 039103000 | Rozebrání, bourání a odvoz zařízení staveniště | kus | 2 |  | 0 | CS ÚRS 2024 01 |  |  | základní | 0 | 0 | 0 | 0 | 0 | 0 | 1024 | K | 2 | ROZPOCET | 0 | 0 | 0 | 0 | 0 | 1 | 0 | 1024 | 1708715786
| Online PSC |  | https://podminky.urs.cz/item/CS_URS_2024_01/039103000 | [15 empty] | Online PSC | 2
| D | VRN4 | Inženýrská činnost |  |  |  | 0 | [5 empty] | 0 |  | 0 |  | 0 | 5 | D | 1 | ROZPOCET | [6 empty] | 0
24 | K | 043154000 | Zkoušky hutnicí | komplet | 1 |  | 0 | CS ÚRS 2024 01 |  |  | základní | 0 | 0 | 0 | 0 | 0 | 0 | 1024 | K | 2 | ROZPOCET | 0 | 0 | 0 | 0 | 0 | 1 | 0 | 1024 | 1134899553
| Online PSC |  | https://podminky.urs.cz/item/CS_URS_2024_01/043154000 | [15 empty] | Online PSC | 2