## Rekapitulace stavby
Export Komplet | [24 empty] | VZ | 2.0 | ZAMOK | [6 empty] | False | True | {910faa99-4ff9-44a1-af5b-2b37fa492930}
[33 empty] | 0,01 | 21
[33 empty] | 0,01 | 15
|  | REKAPITULACE STAVBY | [15 empty] | v --- níže se nacházejí doplnkové a pomocné údaje k sestavám --- v | [13 empty] | Návod na vyplnění | 0,001
|  | Kód: |  |  |  |  | 2409 | [24 empty] | Měnit lze pouze buňky se žlutým podbarvením! 1) v Rekapitulaci stavby vyplňte údaje o Uchazeči (přenesou se do ostatních sestav i v jiných listech) 2) na vybraných listech vyplňte v sestavě Soupis prací ceny u položek | 0,01
|  | Stavba: |  |  |  |  | Rekonstrukce lávky ev.č.L-01 Havlovice | [25 empty] | 0,01
|  | KSO: |  |  |  |  | 821 11 3 | [6 empty] | CC-CZ: |  | 2141 | [16 empty] | 0,01
|  | Místo: | [11 empty] | Datum: |  | 2. 2. 2024 | [16 empty] | 0,01
0,01
|  | Zadavatel: | [11 empty] | IČ: | [18 empty] | 0,01
[14 empty] | DIČ: | [18 empty] | 0,01
0,01
|  | Uchazeč: | [11 empty] | IČ: |  | Vyplň údaj | [16 empty] | 0,01
|  |  | Vyplň údaj | [10 empty] | DIČ: |  | Vyplň údaj | [16 empty] | 0,01
False
|  | Projektant: | [11 empty] | IČ: | [18 empty] | False
[14 empty] | DIČ: | [18 empty] | True
0,01
|  | Zpracovatel: | [11 empty] | IČ: | [18 empty] | 0,01
[14 empty] | DIČ: | [18 empty] | True
Poznámka:
Soupis prací je sestaven s využitím Cenové soustavy ÚRS. Položky, které pochází z této cenové soustavy, jsou ve sloupci 'Cenová soustava' označeny popisem 'CS ÚRS' a úrovní příslušného kalendářního pololetí. Veškeré další informace vymezující popis a podmínky použití těchto položek z Cenové soustavy, které nejsou uvedeny přímo v soupisu prací, jsou neomezeně dálkově k dispozici na webu podminky.urs.cz.
|  | Cena bez DPH | [11 empty] | 0
[8 empty] | Sazba daně |  | Základ daně |  |  |  | Výše daně
|  | DPH |  | základní |  |  |  | 21% |  | 0 |  |  |  | 0
|  |  |  | snížená |  |  |  | 15% |  | 0 |  |  |  | 0
|  |  |  | zákl. přenesená |  |  |  | 21% |  | 0 |  |  |  | 0
|  |  |  | sníž. přenesená |  |  |  | 15% |  | 0 |  |  |  | 0
|  |  |  | nulová |  |  |  | 0% |  | 0 |  |  |  | 0
|  | Cena s DPH | [6 empty] | v |  | CZK |  |  | 0
REKAPITULACE OBJEKTŮ STAVBY A SOUPISŮ PRACÍ
| Kód: | [6 empty] | 2409
| Stavba: | [6 empty] | Rekonstrukce lávky ev.č.L-01 Havlovice
| Místo: | [11 empty] | Datum: |  | 2. 2. 2024
| Zadavatel: | [11 empty] | Projektant: |  |  |  |  | Informatívní údaje z listů zakázek
| Uchazeč: | [11 empty] | Zpracovatel:
| Kód |  |  |  | Popis | [6 empty] | Cena bez DPH [CZK] |  |  |  | Cena s DPH [CZK] | Typ | z toho Materiál [CZK] | z toho Montáž [CZK] | z toho Ostat. náklady [CZK] | DPH [CZK] | Normohodiny [h] | DPH základní [CZK] | DPH snížená [CZK] | DPH základní přenesená [CZK] | DPH snížená přenesená [CZK] | Základna DPH základní | Základna DPH snížená | Základna DPH zákl. přenesená | Základna DPH sníž. přenesená | Základna DPH nulová
| Náklady stavby celkem | [10 empty] | 0 |  |  |  | 0 |  | 0 | 0 | 0 | 0 | 0 | 0 | 0 | 0 | 0 | 0 | 0 | 0 | 0 | 0 |  | D | 0 | ###NOIMPORT### | IMPORT | {910faa99-4ff9-44a1-af5b-2b37fa492930} | {00000000-0000-0000-0000-000000000000} | 821 11 3
/ |  | SO 000 |  |  |  | Všeobecné položky | [5 empty] | 0 |  |  |  | 0 | STA | 0 | 0 | 0 | 0 | 0 | 0 | 0 | 0 | 0 | 0 | 0 | 0 | 0 | 0 |  |  | 1 |  | IMPORT | {cf8c1124-b597-4c3d-9cae-7f7c2f9dd993} | {910faa99-4ff9-44a1-af5b-2b37fa492930} |  | 2
/ |  | SO 201.1 |  |  |  | Lávka L-01 - část demolice | [5 empty] | 0 |  |  |  | 0 | STA | 0 | 0 | 0 | 0 | 0 | 0 | 0 | 0 | 0 | 0 | 0 | 0 | 0 | 0 |  |  | 1 |  | IMPORT | {02936adf-2c43-482a-8a9a-989d6b83fe4b} | {910faa99-4ff9-44a1-af5b-2b37fa492930} |  | 2
/ |  | SO 201.2 |  |  |  | Lávka L-01 - část výstavba | [5 empty] | 0 |  |  |  | 0 | STA | 0 | 0 | 0 | 0 | 0 | 0 | 0 | 0 | 0 | 0 | 0 | 0 | 0 | 0 |  |  | 1 |  | IMPORT | {493bd978-aeba-4513-834b-fc4d254af78c} | {910faa99-4ff9-44a1-af5b-2b37fa492930} |  | 2

## SO 000 - Všeobecné položky
{cf8c1124-b597-4c3d-9cae-7f7c2f9dd993}
2
| KRYCÍ LIST SOUPISU PRACÍ | [8 empty] | v --- níže se nacházejí doplnkové a pomocné údaje k sestavám --- v | [11 empty] | False
Stavba:
Rekonstrukce lávky ev.č.L-01 Havlovice
Objekt:
SO 000 - Všeobecné položky
| KSO: |  |  |  |  | CC-CZ:
| Místo: |  |  |  |  | Datum: | 2. 2. 2024
| Zadavatel: |  |  |  |  | IČ:
DIČ:
| Uchazeč: |  |  |  |  | IČ: | Vyplň údaj
|  | Vyplň údaj |  |  |  | DIČ: | Vyplň údaj
| Projektant: |  |  |  |  | IČ: | 08927677
|  | Midakon s.r.o |  |  |  | DIČ: | CZ08927677
| Zpracovatel: |  |  |  |  | IČ:
DIČ:
Poznámka:
|  | Materiál | [5 empty] | 0
|  | Montáž | [5 empty] | 0
| Cena bez DPH | [6 empty] | 0
|  |  | Základ daně |  |  | Sazba daně |  | Výše daně
| DPH | základní | 0 |  |  | 21% |  | 0
|  | snížená | 0 |  |  | 15% |  | 0
|  | zákl. přenesená | 0 |  |  | 21% |  | 0
|  | sníž. přenesená | 0 |  |  | 15% |  | 0
|  | nulová | 0 |  |  | 0% |  | 0
| Cena s DPH |  |  | v | CZK |  |  | 0
REKAPITULACE ČLENĚNÍ SOUPISU PRACÍ
Stavba:
Rekonstrukce lávky ev.č.L-01 Havlovice
Objekt:
SO 000 - Všeobecné položky
Místo: | [5 empty] | Datum: | 2. 2. 2024
Zadavatel: | [5 empty] | Projektant: | Midakon s.r.o
Uchazeč: |  |  | Vyplň údaj |  |  | Zpracovatel:
Kód dílu - Popis | [5 empty] | Materiál [CZK] | Montáž [CZK] | Cena celkem [CZK]
Náklady stavby celkem | [5 empty] | 0 | 0 | 0 | [14 empty] | -1
| HSV - Práce a dodávky HSV |  |  |  |  | 0 | 0 | 0
| VRN1 - Průzkumné, geodetické a projektové práce |  |  |  |  | 0 | 0 | 0
| VRN3 - Zařízení staveniště |  |  |  |  | 0 | 0 | 0
| VRN4 - Inženýrská činnost |  |  |  |  | 0 | 0 | 0
SOUPIS PRACÍ
Stavba:
Rekonstrukce lávky ev.č.L-01 Havlovice
Objekt:
SO 000 - Všeobecné položky
Místo: | [5 empty] | Datum: | 2. 2. 2024
Zadavatel: | [5 empty] | Projektant: | Midakon s.r.o
Uchazeč: |  |  | Vyplň údaj |  |  | Zpracovatel:
PČ | Typ | Kód | Popis | MJ | Množství | J. materiál [CZK] | J. montáž [CZK] | Cena celkem [CZK] | Cenová soustava |  | DPH | J.cena [CZK] | Materiál celkem [CZK] | Montáž celkem [CZK] | J. Nh [h] | Nh celkem [h] | J. hmotnost [t] | Hmotnost celkem [t] | J. suť [t] | Suť Celkem [t]
Náklady soupisu celkem | [7 empty] | 0 |  |  |  |  | 0 | 0 |  | 0 |  | 0 |  | 0 |  | D | -1 | [10 empty] | 0
| D | HSV | Práce a dodávky HSV |  |  |  |  | 0 |  |  |  |  | 0 | 0 |  | 0 |  | 0 |  | 0 | 1 | D | 0 |  |  |  | ROZPOCET | [6 empty] | 0
| D | VRN1 | Průzkumné, geodetické a projektové práce |  |  |  |  | 0 |  |  |  |  | 0 | 0 |  | 0 |  | 0 |  | 0 | 4 | D | 0 |  |  |  | ROZPOCET | [6 empty] | 0
1 | K | 012203000 | Geodetické práce při provádění stavby | KPL | 1 |  |  | 0 | CS ÚRS 2024 01 |  | základní | 0 | 0 | 0 |  | 0 | 0 | 0 | 0 | 0 | 4 | K | 1 |  |  |  | ROZPOCET | 0 | 0 | 0 | 0 | 0 | 1 | 0 | 4 | -2121267254
| PP |  | Geodetické práce při provádění stavby | [18 empty] | PP | 1
| Online PSC |  | https://podminky.urs.cz/item/CS_URS_2024_01/012203000 | [18 empty] | Online PSC | 1
| P |  | Poznámka k položce: geodetické zaměření během výstavby, rozsahu dle požadavků ČSN, ČSN EN, TP | [18 empty] | P | 1
| VV |  | 1 |  | 1 | [16 empty] | VV | 1 | 2 | True | 1 | ROZPOCET
2 | K | 012303000 | Geodetické práce po výstavbě | KPL | 1 |  |  | 0 | CS ÚRS 2024 01 |  | základní | 0 | 0 | 0 |  | 0 | 0 | 0 | 0 | 0 | 4 | K | 1 |  |  |  | ROZPOCET | 0 | 0 | 0 | 0 | 0 | 1 | 0 | 4 | 2131035744
| PP |  | Geodetické práce po výstavbě | [18 empty] | PP | 1
| Online PSC |  | https://podminky.urs.cz/item/CS_URS_2024_01/012303000 | [18 empty] | Online PSC | 1
| VV |  | "geodetické zaměření skutečného provedení stavby na podkladě katastrální mapy" 1 |  | 1 | [16 empty] | VV | 1 | 2 | True | 1 | ROZPOCET
3 | K | 013203000.1 | Dokumentace stavby bez rozlišení - havarijní plán | KPL | 1 |  |  | 0 | CS ÚRS 2024 01 |  | základní | 0 | 0 | 0 |  | 0 | 0 | 0 | 0 | 0 | 4 | K | 1 |  |  |  | ROZPOCET | 0 | 0 | 0 | 0 | 0 | 1 | 0 | 4 | 126106234
| PP |  | Dokumentace stavby bez rozlišení - havarijní plán | [18 empty] | PP | 1
| Online PSC |  | https://podminky.urs.cz/item/CS_URS_2024_01/013203000.1 | [18 empty] | Online PSC | 1
| P |  | Poznámka k položce: včetně projednání a schválení | [18 empty] | P | 1
4 | K | 013203000.2 | Dokumentace stavby bez rozlišení - povodňový plán | KPL | 1 |  |  | 0 | CS ÚRS 2024 01 |  | základní | 0 | 0 | 0 |  | 0 | 0 | 0 | 0 | 0 | 4 | K | 1 |  |  |  | ROZPOCET | 0 | 0 | 0 | 0 | 0 | 1 | 0 | 4 | 40826040
| PP |  | Dokumentace stavby bez rozlišení - povodňový plán | [18 empty] | PP | 1
| Online PSC |  | https://podminky.urs.cz/item/CS_URS_2024_01/013203000.2 | [18 empty] | Online PSC | 1
| P |  | Poznámka k položce: včetně projednání a schválení | [18 empty] | P | 1
5 | K | 013203001 | Dokumentace stavby bez rozlišení - mostní list | KPL | 1 |  |  | 0 | CS ÚRS 2024 01 |  | základní | 0 | 0 | 0 |  | 0 | 0 | 0 | 0 | 0 | 4 | K | 1 |  |  |  | ROZPOCET | 0 | 0 | 0 | 0 | 0 | 1 | 0 | 4 | 977201234
| PP |  | Dokumentace stavby bez rozlišení - mostní list | [18 empty] | PP | 1
| Online PSC |  | https://podminky.urs.cz/item/CS_URS_2024_01/013203001 | [18 empty] | Online PSC | 1
| P |  | Poznámka k položce: Podle ČSN 73 6220 ve 3 vyhotoveních | [18 empty] | P | 1
6 | K | 013244000 | Realizační dokumentace stavby | KPL | 1 |  |  | 0 | CS ÚRS 2024 01 |  | základní | 0 | 0 | 0 |  | 0 | 0 | 0 | 0 | 0 | 4 | K | 1 |  |  |  | ROZPOCET | 0 | 0 | 0 | 0 | 0 | 1 | 0 | 4 | -319761433
| PP |  | Realizační dokumentace stavby | [18 empty] | PP | 1
| Online PSC |  | https://podminky.urs.cz/item/CS_URS_2024_01/013244000 | [18 empty] | Online PSC | 1
| P |  | Poznámka k položce: Realizační dokumentace stavby | [18 empty] | P | 1
| VV |  | "3x paré + 2x v el. podobě" 1 |  | 1 | [16 empty] | VV | 1 | 2 | True | 1 | ROZPOCET
7 | K | 013254000 | Dokumentace skutečného provedení stavby | KPL | 1 |  |  | 0 | CS ÚRS 2024 01 |  | základní | 0 | 0 | 0 |  | 0 | 0 | 0 | 0 | 0 | 4 | K | 1 |  |  |  | ROZPOCET | 0 | 0 | 0 | 0 | 0 | 1 | 0 | 4 | -1238872200
| PP |  | Dokumentace skutečného provedení stavby | [18 empty] | PP | 1
| Online PSC |  | https://podminky.urs.cz/item/CS_URS_2024_01/013254000 | [18 empty] | Online PSC | 1
| VV |  | "dokumentace skutečného provedení stavby 3x paré + 2x v el. podobě" 1 |  | 1 | [16 empty] | VV | 1 | 2 | True | 1 | ROZPOCET
| D | VRN3 | Zařízení staveniště |  |  |  |  | 0 |  |  |  |  | 0 | 0 |  | 0 |  | 0 |  | 0 | 4 | D | 0 |  |  |  | ROZPOCET | [6 empty] | 0
8 | K | 032103000 | Náklady na stavební buňky | KPL | 1 |  |  | 0 | CS ÚRS 2024 01 |  | základní | 0 | 0 | 0 |  | 0 | 0 | 0 | 0 | 0 | 4 | K | 1 |  |  |  | ROZPOCET | 0 | 0 | 0 | 0 | 0 | 1 | 0 | 4 | -1787905272
| PP |  | Náklady na stavební buňky | [18 empty] | PP | 1
| Online PSC |  | https://podminky.urs.cz/item/CS_URS_2024_01/032103000 | [18 empty] | Online PSC | 1
| P |  | Poznámka k položce: včetně oplocení staveniště s ochrannou plachtou proti prašnosti, včetně nákladů spojených se zřízením, provozováním a odstraněním mezideponií | [18 empty] | P | 1
| VV |  | "zařízení staveniště, buňky, WC, sklady - zřízení, provoz, demontáž" 1 |  | 1 | [16 empty] | VV | 1 | 2 | True | 1 | ROZPOCET
9 | K | 032103001.1 | Práce pro zajištění ochrany inženýrských sítí | KPL | 1 |  |  | 0 | CS ÚRS 2024 01 |  | základní | 0 | 0 | 0 |  | 0 | 0 | 0 | 0 | 0 | 4 | K | 1 |  |  |  | ROZPOCET | 0 | 0 | 0 | 0 | 0 | 1 | 0 | 4 | -336556809
| PP |  | Práce pro zajištění ochrany inženýrských sítí | [18 empty] | PP | 1
| Online PSC |  | https://podminky.urs.cz/item/CS_URS_2024_01/032103001.1 | [18 empty] | Online PSC | 1
| P |  | Poznámka k položce: Případné provizorní položky pro zajištění polohy stability šachty a její ochrany a ochrany kanalizačního vedení, bdue čerpáno jen v případě nutnosti | [18 empty] | P | 1
10 | K | 032403000 | Provizorní komunikace - provizorní dopravní značení | KPL | 1 |  |  | 0 | CS ÚRS 2024 01 |  | základní | 0 | 0 | 0 |  | 0 | 0 | 0 | 0 | 0 | 4 | K | 1 |  |  |  | ROZPOCET | 0 | 0 | 0 | 0 | 0 | 1 | 0 | 4 | -1154781842
| PP |  | Provizorní komunikace - provizorní dopravní značení | [18 empty] | PP | 1
| Online PSC |  | https://podminky.urs.cz/item/CS_URS_2024_01/032403000 | [18 empty] | Online PSC | 1
| P |  | Poznámka k položce: zajištění kompletního DIO 2ks B1 2ks E12 2ks Z2 | [18 empty] | P | 1
| D | VRN4 | Inženýrská činnost |  |  |  |  | 0 |  |  |  |  | 0 | 0 |  | 0 |  | 0 |  | 0 | 4 | D | 0 |  |  |  | ROZPOCET | [6 empty] | 0
11 | K | 041903000 | Dozor jiné osoby - geotechnický dozor | KPL | 1 |  |  | 0 | CS ÚRS 2024 01 |  | základní | 0 | 0 | 0 |  | 0 | 0 | 0 | 0 | 0 | 4 | K | 1 |  |  |  | ROZPOCET | 0 | 0 | 0 | 0 | 0 | 1 | 0 | 4 | -2040832719
| PP |  | Dozor jiné osoby - geotechnický dozor | [18 empty] | PP | 1
| Online PSC |  | https://podminky.urs.cz/item/CS_URS_2024_01/041903000 | [18 empty] | Online PSC | 1
12 | K | 043134000 | Zkoušky materiálů nezávislou zkušebnou | KPL | 1 |  |  | 0 | CS ÚRS 2024 01 |  | základní | 0 | 0 | 0 |  | 0 | 0 | 0 | 0 | 0 | 4 | K | 1 |  |  |  | ROZPOCET | 0 | 0 | 0 | 0 | 0 | 1 | 0 | 4 | -2015871556
| PP |  | Zkoušky materiálů nezávislou zkušebnou | [18 empty] | PP | 1
| Online PSC |  | https://podminky.urs.cz/item/CS_URS_2024_01/043134000 | [18 empty] | Online PSC | 1

## SO 201.1 - Lávka L-01 - č...
{02936adf-2c43-482a-8a9a-989d6b83fe4b}
2
| KRYCÍ LIST SOUPISU PRACÍ | [8 empty] | v --- níže se nacházejí doplnkové a pomocné údaje k sestavám --- v | [11 empty] | False
Stavba:
Rekonstrukce lávky ev.č.L-01 Havlovice
Objekt:
SO 201.1 - Lávka L-01 - část demolice
| KSO: |  |  |  |  | CC-CZ:
| Místo: |  |  |  |  | Datum: | 2. 2. 2024
| Zadavatel: |  |  |  |  | IČ:
DIČ:
| Uchazeč: |  |  |  |  | IČ: | Vyplň údaj
|  | Vyplň údaj |  |  |  | DIČ: | Vyplň údaj
| Projektant: |  |  |  |  | IČ: | 08927677
|  | Midakon s.r.o |  |  |  | DIČ: | CZ08927677
| Zpracovatel: |  |  |  |  | IČ:
DIČ:
Poznámka:
|  | Materiál | [5 empty] | 0
|  | Montáž | [5 empty] | 0
| Cena bez DPH | [6 empty] | 0
|  |  | Základ daně |  |  | Sazba daně |  | Výše daně
| DPH | základní | 0 |  |  | 21% |  | 0
|  | snížená | 0 |  |  | 15% |  | 0
|  | zákl. přenesená | 0 |  |  | 21% |  | 0
|  | sníž. přenesená | 0 |  |  | 15% |  | 0
|  | nulová | 0 |  |  | 0% |  | 0
| Cena s DPH |  |  | v | CZK |  |  | 0
REKAPITULACE ČLENĚNÍ SOUPISU PRACÍ
Stavba:
Rekonstrukce lávky ev.č.L-01 Havlovice
Objekt:
SO 201.1 - Lávka L-01 - část demolice
Místo: | [5 empty] | Datum: | 2. 2. 2024
Zadavatel: | [5 empty] | Projektant: | Midakon s.r.o
Uchazeč: |  |  | Vyplň údaj |  |  | Zpracovatel:
Kód dílu - Popis | [5 empty] | Materiál [CZK] | Montáž [CZK] | Cena celkem [CZK]
Náklady stavby celkem | [5 empty] | 0 | 0 | 0 | [14 empty] | -1
| HSV - Práce a dodávky HSV |  |  |  |  | 0 | 0 | 0
| 8 - Trubní vedení |  |  |  |  | 0 | 0 | 0
| 1 - Zemní práce |  |  |  |  | 0 | 0 | 0
| 9 - Ostatní konstrukce a práce, bourání |  |  |  |  | 0 | 0 | 0
| 997 - Přesun sutě |  |  |  |  | 0 | 0 | 0
SOUPIS PRACÍ
Stavba:
Rekonstrukce lávky ev.č.L-01 Havlovice
Objekt:
SO 201.1 - Lávka L-01 - část demolice
Místo: | [5 empty] | Datum: | 2. 2. 2024
Zadavatel: | [5 empty] | Projektant: | Midakon s.r.o
Uchazeč: |  |  | Vyplň údaj |  |  | Zpracovatel:
PČ | Typ | Kód | Popis | MJ | Množství | J. materiál [CZK] | J. montáž [CZK] | Cena celkem [CZK] | Cenová soustava |  | DPH | J.cena [CZK] | Materiál celkem [CZK] | Montáž celkem [CZK] | J. Nh [h] | Nh celkem [h] | J. hmotnost [t] | Hmotnost celkem [t] | J. suť [t] | Suť Celkem [t]
Náklady soupisu celkem | [7 empty] | 0 |  |  |  |  | 0 | 0 |  | 0 |  | 13.1872 |  | 207.4315 |  | D | -1 | [10 empty] | 0
| D | HSV | Práce a dodávky HSV |  |  |  |  | 0 |  |  |  |  | 0 | 0 |  | 0 |  | 0 |  | 2.57 | 1 | D | 0 |  |  |  | ROZPOCET | [6 empty] | 0
| D | 8 | Trubní vedení |  |  |  |  | 0 |  |  |  |  | 0 | 0 |  | 0 |  | 0 |  | 2.57 | 1 | D | 1 |  |  |  | ROZPOCET | [6 empty] | 0
1 | K | 810391811 | Bourání stávajícího potrubí z betonu DN přes 200 do 400 | m | 8 |  |  | 0 | CS ÚRS 2024 01 |  | základní | 0 | 0 | 0 |  | 0 | 0 | 0 | 0.32 | 2.56 | 4 | K | 2 |  |  |  | ROZPOCET | 0 | 0 | 0 | 0 | 0 | 1 | 0 | 4 | 576922134
| PP |  | Bourání stávajícího potrubí z betonu v otevřeném výkopu DN přes 200 do 400 | [18 empty] | PP | 2
| Online PSC |  | https://podminky.urs.cz/item/CS_URS_2024_01/810391811 | [18 empty] | Online PSC | 2
| VV |  | 2,0*4 |  | 8 | [16 empty] | VV | 2 | 2 | True | 1 | ROZPOCET
2 | K | 871275811 | Bourání stávajícího potrubí z PVC nebo PP DN 150 | m | 2 |  |  | 0 | CS ÚRS 2024 01 |  | základní | 0 | 0 | 0 |  | 0 | 0 | 0 | 0.005 | 0.01 | 4 | K | 2 |  |  |  | ROZPOCET | 0 | 0 | 0 | 0 | 0 | 1 | 0 | 4 | 767785538
| PP |  | Bourání stávajícího potrubí z PVC nebo polypropylenu PP v otevřeném výkopu DN do 150 | [18 empty] | PP | 2
| Online PSC |  | https://podminky.urs.cz/item/CS_URS_2024_01/871275811 | [18 empty] | Online PSC | 2
| D | 1 | Zemní práce |  |  |  |  | 0 |  |  |  |  | 0 | 0 |  | 0 |  | 2.9621 |  | 14.1071 | 4 | D | 0 |  |  |  | ROZPOCET | [6 empty] | 0
3 | K | 113107324 | Odstranění podkladu z kameniva drceného tl přes 300 do 400 mm strojně pl do 50 m2 | m2 | 16.73 |  |  | 0 | CS ÚRS 2024 01 |  | základní | 0 | 0 | 0 |  | 0 | 0 | 0 | 0.58 | 9.7034 | 4 | K | 1 |  |  |  | ROZPOCET | 0 | 0 | 0 | 0 | 0 | 1 | 0 | 4 | -998918386
| PP |  | Odstranění podkladů nebo krytů strojně plochy jednotlivě do 50 m2 s přemístěním hmot na skládku na vzdálenost do 3 m nebo s naložením na dopravní prostředek z kameniva hrubého drceného, o tl. vrstvy přes 300 do 400 mm | [18 empty] | PP | 1
| Online PSC |  | https://podminky.urs.cz/item/CS_URS_2024_01/113107324 | [18 empty] | Online PSC | 1
| VV |  | "odstranění podkladních vrstev vozovky v tl. 30cm, "16,73 |  | 16.73 | [16 empty] | VV | 1 | 2 | True | 1 | ROZPOCET
4 | K | 113154124 | Frézování živičného krytu tl 100 mm pruh š přes 0,5 do 1 m pl do 500 m2 bez překážek v trase | m2 | 16.74 |  |  | 0 | CS ÚRS 2024 01 |  | základní | 0 | 0 | 0 |  | 0 | 9e-05 | 0.0015066 | 0.23 | 3.8502 | 4 | K | 1 |  |  |  | ROZPOCET | 0 | 0 | 0 | 0 | 0 | 1 | 0 | 4 | 249125103
| PP |  | Frézování živičného podkladu nebo krytu s naložením na dopravní prostředek plochy do 500 m2 bez překážek v trase pruhu šířky přes 0,5 m do 1 m, tloušťky vrstvy 100 mm | [18 empty] | PP | 1
| Online PSC |  | https://podminky.urs.cz/item/CS_URS_2024_01/113154124 | [18 empty] | Online PSC | 1
| P |  | Poznámka k položce: Položka včetně odvozu na meziskládku, naložení na dopravní prostředek, uložení!!! | [18 empty] | P | 1
| VV |  | "frézování v tl. 10cm" 16,74 |  | 16.74 | [16 empty] | VV | 1 | 2 | True | 1 | ROZPOCET
5 | K | 113202111 | Vytrhání obrub krajníků obrubníků stojatých | M | 2.7 |  |  | 0 | CS ÚRS 2024 01 |  | základní | 0 | 0 | 0 |  | 0 | 0 | 0 | 0.205 | 0.5535 | 4 | K | 1 |  |  |  | ROZPOCET | 0 | 0 | 0 | 0 | 0 | 1 | 0 | 4 | -970972859
| PP |  | Vytrhání obrub s vybouráním lože, s přemístěním hmot na skládku na vzdálenost do 3 m nebo s naložením na dopravní prostředek z krajníků nebo obrubníků stojatých | [18 empty] | PP | 1
| Online PSC |  | https://podminky.urs.cz/item/CS_URS_2024_01/113202111 | [18 empty] | Online PSC | 1
| P |  | Poznámka k položce: Vytrhání obrub s vybouráním lože, včetně naložení a odvozu na skládku, poplatků za skládku | [18 empty] | P | 1
| VV |  | 2,7 |  | 2.7 | [16 empty] | VV | 1 | 2 | True | 1 | ROZPOCET
6 | K | 115001105 | Převedení vody potrubím DN přes 300 do 600 | m | 135 |  |  | 0 | CS ÚRS 2024 01 |  | základní | 0 | 0 | 0 |  | 0 | 0.02193 | 2.9606 | 0 | 0 | 512 | K | 1 |  |  |  | ROZPOCET | 0 | 0 | 0 | 0 | 0 | 1 | 0 | 512 | -488174871
| PP |  | Převedení vody potrubím průměru DN přes 300 do 600 | [18 empty] | PP | 1
| Online PSC |  | https://podminky.urs.cz/item/CS_URS_2024_01/115001105 | [18 empty] | Online PSC | 1
| P |  | Poznámka k položce: včetně zahrázkování a odstranění hrázky | [18 empty] | P | 1
| VV |  | "DN600" 45*3 |  | 135 | [16 empty] | VV | 1 | 2 | True | 1 | ROZPOCET
7 | K | 121151103 | Sejmutí ornice plochy do 100 m2 tl vrstvy do 200 mm strojně | m2 | 88.44 |  |  | 0 | CS ÚRS 2024 01 |  | základní | 0 | 0 | 0 |  | 0 | 0 | 0 | 0 | 0 | 512 | K | 1 |  |  |  | ROZPOCET | 0 | 0 | 0 | 0 | 0 | 1 | 0 | 512 | -613570710
| PP |  | Sejmutí ornice strojně při souvislé ploše do 100 m2, tl. vrstvy do 200 mm | [18 empty] | PP | 1
| Online PSC |  | https://podminky.urs.cz/item/CS_URS_2024_01/121151103 | [18 empty] | Online PSC | 1
| VV |  | "za levou zdí v tl. 150 mm"2,20*40,2 |  | 88.44 | [16 empty] | VV | 1 | 2 | True | 1 | ROZPOCET
8 | K | 122251106 | Odkopávky a prokopávky nezapažené v hornině třídy těžitelnosti I skupiny 3 objem do 5000 m3 strojně | m3 | 377.503 |  |  | 0 | CS ÚRS 2024 01 |  | základní | 0 | 0 | 0 |  | 0 | 0 | 0 | 0 | 0 | 4 | K | 1 |  |  |  | ROZPOCET | 0 | 0 | 0 | 0 | 0 | 1 | 0 | 4 | -1473055393
| PP |  | Odkopávky a prokopávky nezapažené strojně v hornině třídy těžitelnosti I skupiny 3 přes 1 000 do 5 000 m3 | [18 empty] | PP | 1
| Online PSC |  | https://podminky.urs.cz/item/CS_URS_2024_01/122251106 | [18 empty] | Online PSC | 1
| VV |  | "výkop za rubem levé zdi a lávky" (9,00+29,00+7,50)*2,85 |  | 129.675 | [16 empty] | VV | 1 | 2 | True | 0 | ROZPOCET
| VV |  | "výkop za rubem pravé zdi a lávky" 44,1*3,05 |  | 134.505 | [16 empty] | VV | 1 | 2 | True | 0 | ROZPOCET
| VV |  | "výkop před lícem levé zdi a lávky" (9,00+29,00+7,50)*0,62 |  | 28.21 | [16 empty] | VV | 1 | 2 | True | 0 | ROZPOCET
| VV |  | "výkop před lícem pravé zdi a lávky" 44,1*0,65 |  | 28.665 | [16 empty] | VV | 1 | 2 | True | 0 | ROZPOCET
| VV |  | "výměna podloží" (9,00+29,00+7,50+44,1)*2,1*0,3 |  | 56.448 | [16 empty] | VV | 1 | 2 | True | 0 | ROZPOCET
| VV |  | Součet |  | 377.503 | [16 empty] | VV | 1 | 4 | True | 1 | ROZPOCET
9 | K | 129153101 | Čištění otevřených koryt vodotečí šíře dna do 5 m hl do 2,5 m v hornině třídy těžitelnosti I skupiny 1 a 2 strojně | m3 | 51.25 |  |  | 0 | CS ÚRS 2024 01 |  | základní | 0 | 0 | 0 |  | 0 | 0 | 0 | 0 | 0 | 512 | K | 1 |  |  |  | ROZPOCET | 0 | 0 | 0 | 0 | 0 | 1 | 0 | 512 | 199635033
| PP |  | Čištění otevřených koryt vodotečí strojně s přehozením rozpojeného nánosu do 3 m nebo s naložením na dopravní prostředek při šířce původního dna do 5 m a hloubce koryta do 2,5 m v hornině třídy těžitelnosti I skupiny 1 a 2 | [18 empty] | PP | 1
| Online PSC |  | https://podminky.urs.cz/item/CS_URS_2024_01/129153101 | [18 empty] | Online PSC | 1
| VV |  | 0,5*2,5*41,0 |  | 51.25 | [16 empty] | VV | 1 | 2 | True | 1 | ROZPOCET
10 | K | 162351104 | Vodorovné přemístění přes 500 do 1000 m výkopku/sypaniny z horniny třídy těžitelnosti I skupiny 1 až 3 | m3 | 299.306 |  |  | 0 | CS ÚRS 2024 01 |  | základní | 0 | 0 | 0 |  | 0 | 0 | 0 | 0 | 0 | 4 | K | 1 |  |  |  | ROZPOCET | 0 | 0 | 0 | 0 | 0 | 1 | 0 | 4 | -599611549
| PP |  | Vodorovné přemístění výkopku nebo sypaniny po suchu na obvyklém dopravním prostředku, bez naložení výkopku, avšak se složením bez rozhrnutí z horniny třídy těžitelnosti I skupiny 1 až 3 na vzdálenost přes 500 do 1 000 m | [18 empty] | PP | 1
| Online PSC |  | https://podminky.urs.cz/item/CS_URS_2024_01/162351104 | [18 empty] | Online PSC | 1
| VV |  | "staveništní přesun materiálu na meziskládku" | [18 empty] | VV | 1 | 1 | True | 0 | ROZPOCET
| VV |  | "pro zpětný zásyp lávky a zídek pod těsnící vrstvou" 284,966 |  | 284.966 | [16 empty] | VV | 1 | 2 | True | 0 | ROZPOCET
| VV |  | "ornice" 84,44*0,15 |  | 12.666 | [16 empty] | VV | 1 | 2 | True | 0 | ROZPOCET
| VV |  | "frézát" 16,74*0,1 |  | 1.674 | [16 empty] | VV | 1 | 2 | True | 0 | ROZPOCET
| VV |  | Součet |  | 299.306 | [16 empty] | VV | 1 | 4 | True | 1 | ROZPOCET
11 | K | 162751117 | Vodorovné přemístění přes 9 000 do 10000 m výkopku/sypaniny z horniny třídy těžitelnosti I skupiny 1 až 3 | M3 | 134.466 |  |  | 0 | CS ÚRS 2024 01 |  | základní | 0 | 0 | 0 |  | 0 | 0 | 0 | 0 | 0 | 4 | K | 1 |  |  |  | ROZPOCET | 0 | 0 | 0 | 0 | 0 | 1 | 0 | 4 | -2031399633
| PP |  | Vodorovné přemístění výkopku nebo sypaniny po suchu na obvyklém dopravním prostředku, bez naložení výkopku, avšak se složením bez rozhrnutí z horniny třídy těžitelnosti I skupiny 1 až 3 na vzdálenost přes 9 000 do 10 000 m | [18 empty] | PP | 1
| Online PSC |  | https://podminky.urs.cz/item/CS_URS_2024_01/162751117 | [18 empty] | Online PSC | 1
| VV |  | "odvoz přebytečné zeminy a podkladních vrstev vozovky na skládku" | [18 empty] | VV | 1 | 1 | True | 0 | ROZPOCET
| VV |  | 16,73*0,3+377,503+51,25-299,306 |  | 134.466 | [16 empty] | VV | 1 | 2 | True | 1 | ROZPOCET
12 | K | 162751119 | Příplatek k vodorovnému přemístění výkopku/sypaniny z horniny třídy těžitelnosti I skupiny 1 až 3 ZKD 1000 m přes 10000 m | m3 | 268.932 |  |  | 0 | CS ÚRS 2024 01 |  | základní | 0 | 0 | 0 |  | 0 | 0 | 0 | 0 | 0 | 512 | K | 1 |  |  |  | ROZPOCET | 0 | 0 | 0 | 0 | 0 | 1 | 0 | 512 | 1243121231
| PP |  | Vodorovné přemístění výkopku nebo sypaniny po suchu na obvyklém dopravním prostředku, bez naložení výkopku, avšak se složením bez rozhrnutí z horniny třídy těžitelnosti I skupiny 1 až 3 na vzdálenost Příplatek k ceně za každých dalších i započatých 1 000 m | [18 empty] | PP | 1
| Online PSC |  | https://podminky.urs.cz/item/CS_URS_2024_01/162751119 | [18 empty] | Online PSC | 1
| VV |  | "další 2km" 2*134,466 |  | 268.932 | [16 empty] | VV | 1 | 2 | True | 1 | ROZPOCET
13 | K | 171201231 | Poplatek za uložení zeminy a kamení na recyklační skládce (skládkovné) kód odpadu 17 05 04 | T | 242.039 |  |  | 0 | CS ÚRS 2024 01 |  | základní | 0 | 0 | 0 |  | 0 | 0 | 0 | 0 | 0 | 4 | K | 1 |  |  |  | ROZPOCET | 0 | 0 | 0 | 0 | 0 | 1 | 0 | 4 | -823737369
| PP |  | Poplatek za uložení stavebního odpadu na recyklační skládce (skládkovné) zeminy a kamení zatříděného do Katalogu odpadů pod kódem 17 05 04 | [18 empty] | PP | 1
| Online PSC |  | https://podminky.urs.cz/item/CS_URS_2024_01/171201231 | [18 empty] | Online PSC | 1
| VV |  | 134,466*1,8 |  | 242.039 | [16 empty] | VV | 1 | 2 | True | 1 | ROZPOCET
14 | K | 171251201 | Uložení sypaniny na skládky nebo meziskládky | M3 | 433.772 |  |  | 0 | CS ÚRS 2024 01 |  | základní | 0 | 0 | 0 |  | 0 | 0 | 0 | 0 | 0 | 4 | K | 1 |  |  |  | ROZPOCET | 0 | 0 | 0 | 0 | 0 | 1 | 0 | 4 | -1341479582
| PP |  | Uložení sypaniny na skládky nebo meziskládky bez hutnění s upravením uložené sypaniny do předepsaného tvaru | [18 empty] | PP | 1
| Online PSC |  | https://podminky.urs.cz/item/CS_URS_2024_01/171251201 | [18 empty] | Online PSC | 1
| VV |  | 16,73*0,3+377,503+51,25 |  | 433.772 | [16 empty] | VV | 1 | 2 | True | 1 | ROZPOCET
| D | 9 | Ostatní konstrukce a práce, bourání |  |  |  |  | 0 |  |  |  |  | 0 | 0 |  | 0 |  | 10.2252 |  | 190.7544 | 4 | D | 0 |  |  |  | ROZPOCET | [6 empty] | 0
15 | K | 919735112 | Řezání stávajícího živičného krytu hl přes 50 do 100 mm | M | 6.8 |  |  | 0 | CS ÚRS 2024 01 |  | základní | 0 | 0 | 0 |  | 0 | 0 | 0 | 0 | 0 | 4 | K | 1 |  |  |  | ROZPOCET | 0 | 0 | 0 | 0 | 0 | 1 | 0 | 4 | -345121444
| PP |  | Řezání stávajícího živičného krytu nebo podkladu hloubky přes 50 do 100 mm | [18 empty] | PP | 1
| Online PSC |  | https://podminky.urs.cz/item/CS_URS_2024_01/919735112 | [18 empty] | Online PSC | 1
| VV |  | "řezání živ. krytu v tl. 10cm" 6,80 |  | 6.8 | [16 empty] | VV | 1 | 2 | True | 1 | ROZPOCET
16 | K | 962041211 | Bourání mostních zdí a pilířů z betonu prostého | m3 | 81.568 |  |  | 0 | CS ÚRS 2024 01 |  | základní | 0 | 0 | 0 |  | 0 | 0.12 | 9.7882 | 2.2 | 179.4496 | 512 | K | 1 |  |  |  | ROZPOCET | 0 | 0 | 0 | 0 | 0 | 1 | 0 | 512 | 332948726
| PP |  | Bourání mostních konstrukcí zdiva a pilířů z prostého betonu | [18 empty] | PP | 1
| Online PSC |  | https://podminky.urs.cz/item/CS_URS_2024_01/962041211 | [18 empty] | Online PSC | 1
| P |  | Poznámka k položce: Technologie bourání musí být přizpůspobena tak, aby nedošlo k porušení domu čp. 105 | [18 empty] | P | 1
| VV |  | "základy lávky" 0,5*1,0*1,70*2 |  | 1.7 | [16 empty] | VV | 1 | 2 | True | 0 | ROZPOCET
| VV |  | "zídky vč schodišť" 0,55*1,35*(7,79+29,05+4,20+40,25) |  | 60.358 | [16 empty] | VV | 1 | 2 | True | 0 | ROZPOCET
| VV |  | "deska v korytě" 0,20*1,20*(7,79+29,05+4,20+40,25) |  | 19.51 | [16 empty] | VV | 1 | 2 | True | 0 | ROZPOCET
| VV |  | Součet |  | 81.568 | [16 empty] | VV | 1 | 4 | True | 1 | ROZPOCET
17 | K | 962051111 | Bourání mostních zdí a pilířů z ŽB | M3 | 2.774 |  |  | 0 | CS ÚRS 2024 01 |  | základní | 0 | 0 | 0 |  | 0 | 0.12171 | 0.33762 | 2.4 | 6.6576 | 512 | K | 1 |  |  |  | ROZPOCET | 0 | 0 | 0 | 0 | 0 | 1 | 0 | 512 | -1728564033
| PP |  | Bourání mostních konstrukcí zdiva a pilířů ze železového betonu | [18 empty] | PP | 1
| Online PSC |  | https://podminky.urs.cz/item/CS_URS_2024_01/962051111 | [18 empty] | Online PSC | 1
| VV |  | "opěry lávky" 0,6*1,36*1,70*2 |  | 2.774 | [16 empty] | VV | 1 | 2 | True | 1 | ROZPOCET
18 | K | 963051111 | Bourání mostní nosné konstrukce z ŽB | m3 | 0.76 |  |  | 0 | CS ÚRS 2024 01 |  | základní | 0 | 0 | 0 |  | 0 | 0.12171 | 0.0925 | 2.4 | 1.824 | 512 | K | 1 |  |  |  | ROZPOCET | 0 | 0 | 0 | 0 | 0 | 1 | 0 | 512 | 466803205
| PP |  | Bourání mostních konstrukcí nosných konstrukcí ze železového betonu | [18 empty] | PP | 1
| Online PSC |  | https://podminky.urs.cz/item/CS_URS_2024_01/963051111 | [18 empty] | Online PSC | 1
| VV |  | (0,09*1,0+0,18*0,18*2)*4,91 |  | 0.76 | [16 empty] | VV | 1 | 2 | True | 1 | ROZPOCET
19 | K | 966005211 | Rozebrání a odstranění silničního zábradlí se sloupky osazenými do říms nebo krycích desek | M | 84.93 |  |  | 0 | CS ÚRS 2024 01 |  | základní | 0 | 0 | 0 |  | 0 | 0 | 0 | 0.025 | 2.1233 | 512 | K | 1 |  |  |  | ROZPOCET | 0 | 0 | 0 | 0 | 0 | 1 | 0 | 512 | -1961560872
| PP |  | Rozebrání a odstranění silničního zábradlí a ocelových svodidel s přemístěním hmot na skládku na vzdálenost do 10 m nebo s naložením na dopravní prostředek, se zásypem jam po odstraněných sloupcích a s jeho zhutněním silničního zábradlí se sloupky osazenými do říms nebo krycích desek | [18 empty] | PP | 1
| Online PSC |  | https://podminky.urs.cz/item/CS_URS_2024_01/966005211 | [18 empty] | Online PSC | 1
| P |  | Poznámka k položce: Ocelové silničníí zábradlí trubkové s vodorovnými madly, hmotnost 1bm 20 kg, odvoz do šrotu | [18 empty] | P | 1
| VV |  | "odstranění trubkového zábradlí, odvoz a likvidace v režii zhotovitele" 7,50+22,60+4,23+5,76*2+39,08 |  | 84.93 | [16 empty] | VV | 1 | 2 | True | 1 | ROZPOCET
20 | K | 966008211 | Bourání odvodňovacího žlabu z betonových příkopových tvárnic š do 500 mm | m | 2.8 |  |  | 0 | CS ÚRS 2024 01 |  | základní | 0 | 0 | 0 |  | 0 | 0 | 0 | 0.25 | 0.7 | 512 | K | 1 |  |  |  | ROZPOCET | 0 | 0 | 0 | 0 | 0 | 1 | 0 | 512 | -1558381521
| PP |  | Bourání odvodňovacího žlabu s odklizením a uložením vybouraného materiálu na skládku na vzdálenost do 10 m nebo s naložením na dopravní prostředek z betonových příkopových tvárnic nebo desek šířky do 500 mm | [18 empty] | PP | 1
| Online PSC |  | https://podminky.urs.cz/item/CS_URS_2024_01/966008211 | [18 empty] | Online PSC | 1
21 | K | 919735124 | Řezání stávajícího betonového krytu hl přes 150 do 200 mm | m | 86.34 |  |  | 0 | CS ÚRS 2024 01 |  | základní | 0 | 0 | 0 |  | 0 | 8e-05 | 0.0069072 | 0 | 0 | 512 | K | 1 |  |  |  | ROZPOCET | 0 | 0 | 0 | 0 | 0 | 1 | 0 | 512 | 1808718578
| PP |  | Řezání stávajícího betonového krytu nebo podkladu hloubky přes 150 do 200 mm | [18 empty] | PP | 1
| Online PSC |  | https://podminky.urs.cz/item/CS_URS_2024_01/919735124 | [18 empty] | Online PSC | 1
| VV |  | "rozřezání desky v korytě"7,79+29,05+4,20+40,25+5,05 |  | 86.34 | [16 empty] | VV | 1 | 2 | True | 1 | ROZPOCET
| D | 997 | Přesun sutě |  |  |  |  | 0 |  |  |  |  | 0 | 0 |  | 0 |  | 0 |  | 0 | 4 | D | 0 |  |  |  | ROZPOCET | [6 empty] | 0
22 | K | 997211111 | Svislá doprava suti na v 3,5 m | t | 567.574 |  |  | 0 | CS ÚRS 2024 01 |  | základní | 0 | 0 | 0 |  | 0 | 0 | 0 | 0 | 0 | 512 | K | 1 |  |  |  | ROZPOCET | 0 | 0 | 0 | 0 | 0 | 1 | 0 | 512 | -2097245234
| PP |  | Svislá doprava suti nebo vybouraných hmot s naložením do dopravního zařízení a s vyprázdněním dopravního zařízení na hromadu nebo do dopravního prostředku suti na výšku do 3,5 m | [18 empty] | PP | 1
| Online PSC |  | https://podminky.urs.cz/item/CS_URS_2024_01/997211111 | [18 empty] | Online PSC | 1
| VV |  | "betonové konstrukce" (81,568*2,774+0,76)*2,5 |  | 567.574 | [16 empty] | VV | 1 | 2 | True | 1 | ROZPOCET
23 | K | 997211511 | Vodorovná doprava suti po suchu na vzdálenost do 1 km | T | 567.574 |  |  | 0 | CS ÚRS 2024 01 |  | základní | 0 | 0 | 0 |  | 0 | 0 | 0 | 0 | 0 | 4 | K | 1 |  |  |  | ROZPOCET | 0 | 0 | 0 | 0 | 0 | 1 | 0 | 4 | -2039263562
| PP |  | Vodorovná doprava suti nebo vybouraných hmot suti se složením a hrubým urovnáním, na vzdálenost do 1 km | [18 empty] | PP | 1
| Online PSC |  | https://podminky.urs.cz/item/CS_URS_2024_01/997211511 | [18 empty] | Online PSC | 1
| VV |  | 567,574 |  | 567.574 | [16 empty] | VV | 1 | 2 | True | 1 | ROZPOCET
24 | K | 997211519 | Příplatek ZKD 1 km u vodorovné dopravy suti | T | 1135.148 |  |  | 0 | CS ÚRS 2024 01 |  | základní | 0 | 0 | 0 |  | 0 | 0 | 0 | 0 | 0 | 4 | K | 1 |  |  |  | ROZPOCET | 0 | 0 | 0 | 0 | 0 | 1 | 0 | 4 | 1920538260
| PP |  | Vodorovná doprava suti nebo vybouraných hmot suti se složením a hrubým urovnáním, na vzdálenost Příplatek k ceně za každý další započatý 1 km přes 1 km | [18 empty] | PP | 1
| Online PSC |  | https://podminky.urs.cz/item/CS_URS_2024_01/997211519 | [18 empty] | Online PSC | 1
| VV |  | "další 2 km" 2*567,574 |  | 1135.148 | [16 empty] | VV | 1 | 2 | True | 1 | ROZPOCET
25 | K | 997221861 | Poplatek za uložení stavebního odpadu na recyklační skládce (skládkovné) z prostého betonu pod kódem 17 01 01 | T | 203.92 |  |  | 0 | CS ÚRS 2024 01 |  | základní | 0 | 0 | 0 |  | 0 | 0 | 0 | 0 | 0 | 4 | K | 1 |  |  |  | ROZPOCET | 0 | 0 | 0 | 0 | 0 | 1 | 0 | 4 | 797702479
| PP |  | Poplatek za uložení stavebního odpadu na recyklační skládce (skládkovné) z prostého betonu zatříděného do Katalogu odpadů pod kódem 17 01 01 | [18 empty] | PP | 1
| Online PSC |  | https://podminky.urs.cz/item/CS_URS_2024_01/997221861 | [18 empty] | Online PSC | 1
| VV |  | 81,568*2,5 |  | 203.92 | [16 empty] | VV | 1 | 2 | True | 1 | ROZPOCET
26 | K | 997221862 | Poplatek za uložení stavebního odpadu na recyklační skládce (skládkovné) z armovaného betonu pod kódem 17 01 01 | T | 8.835 |  |  | 0 | CS ÚRS 2024 01 |  | základní | 0 | 0 | 0 |  | 0 | 0 | 0 | 0 | 0 | 4 | K | 1 |  |  |  | ROZPOCET | 0 | 0 | 0 | 0 | 0 | 1 | 0 | 4 | -197804507
| PP |  | Poplatek za uložení stavebního odpadu na recyklační skládce (skládkovné) z armovaného betonu zatříděného do Katalogu odpadů pod kódem 17 01 01 | [18 empty] | PP | 1
| Online PSC |  | https://podminky.urs.cz/item/CS_URS_2024_01/997221862 | [18 empty] | Online PSC | 1
| VV |  | (2,774+0,76)*2,5 |  | 8.835 | [16 empty] | VV | 1 | 2 | True | 1 | ROZPOCET

## SO 201.2 - Lávka L-01 - č...
{493bd978-aeba-4513-834b-fc4d254af78c}
2
| KRYCÍ LIST SOUPISU PRACÍ | [8 empty] | v --- níže se nacházejí doplnkové a pomocné údaje k sestavám --- v | [11 empty] | False
Stavba:
Rekonstrukce lávky ev.č.L-01 Havlovice
Objekt:
SO 201.2 - Lávka L-01 - část výstavba
| KSO: |  |  |  |  | CC-CZ:
| Místo: |  |  |  |  | Datum: | 2. 2. 2024
| Zadavatel: |  |  |  |  | IČ:
DIČ:
| Uchazeč: |  |  |  |  | IČ: | Vyplň údaj
|  | Vyplň údaj |  |  |  | DIČ: | Vyplň údaj
| Projektant: |  |  |  |  | IČ: | 08927677
|  | Midakon s.r.o |  |  |  | DIČ: | CZ08927677
| Zpracovatel: |  |  |  |  | IČ:
DIČ:
Poznámka:
|  | Materiál | [5 empty] | 0
|  | Montáž | [5 empty] | 0
| Cena bez DPH | [6 empty] | 0
|  |  | Základ daně |  |  | Sazba daně |  | Výše daně
| DPH | základní | 0 |  |  | 21% |  | 0
|  | snížená | 0 |  |  | 15% |  | 0
|  | zákl. přenesená | 0 |  |  | 21% |  | 0
|  | sníž. přenesená | 0 |  |  | 15% |  | 0
|  | nulová | 0 |  |  | 0% |  | 0
| Cena s DPH |  |  | v | CZK |  |  | 0
REKAPITULACE ČLENĚNÍ SOUPISU PRACÍ
Stavba:
Rekonstrukce lávky ev.č.L-01 Havlovice
Objekt:
SO 201.2 - Lávka L-01 - část výstavba
Místo: | [5 empty] | Datum: | 2. 2. 2024
Zadavatel: | [5 empty] | Projektant: | Midakon s.r.o
Uchazeč: |  |  | Vyplň údaj |  |  | Zpracovatel:
Kód dílu - Popis | [5 empty] | Materiál [CZK] | Montáž [CZK] | Cena celkem [CZK]
Náklady stavby celkem | [5 empty] | 0 | 0 | 0 | [14 empty] | -1
| HSV - Práce a dodávky HSV |  |  |  |  | 0 | 0 | 0
| 8 - Trubní vedení |  |  |  |  | 0 | 0 | 0
| 1 - Zemní práce |  |  |  |  | 0 | 0 | 0
| 2 - Zakládání |  |  |  |  | 0 | 0 | 0
| 3 - Svislé a kompletní konstrukce |  |  |  |  | 0 | 0 | 0
| 4 - Vodorovné konstrukce |  |  |  |  | 0 | 0 | 0
| 46-M - Zemní práce při extr.mont.pracích |  |  |  |  | 0 | 0 | 0
| 5 - Komunikace pozemní |  |  |  |  | 0 | 0 | 0
| 6 - Úpravy povrchů, podlahy a osazování výplní |  |  |  |  | 0 | 0 | 0
| 711 - Izolace proti vodě, vlhkosti a plynům |  |  |  |  | 0 | 0 | 0
| 741 - Elektroinstalace - silnoproud |  |  |  |  | 0 | 0 | 0
| 9 - Ostatní konstrukce a práce, bourání |  |  |  |  | 0 | 0 | 0
| 998 - Přesun hmot |  |  |  |  | 0 | 0 | 0
SOUPIS PRACÍ
Stavba:
Rekonstrukce lávky ev.č.L-01 Havlovice
Objekt:
SO 201.2 - Lávka L-01 - část výstavba
Místo: | [5 empty] | Datum: | 2. 2. 2024
Zadavatel: | [5 empty] | Projektant: | Midakon s.r.o
Uchazeč: |  |  | Vyplň údaj |  |  | Zpracovatel:
PČ | Typ | Kód | Popis | MJ | Množství | J. materiál [CZK] | J. montáž [CZK] | Cena celkem [CZK] | Cenová soustava |  | DPH | J.cena [CZK] | Materiál celkem [CZK] | Montáž celkem [CZK] | J. Nh [h] | Nh celkem [h] | J. hmotnost [t] | Hmotnost celkem [t] | J. suť [t] | Suť Celkem [t]
Náklady soupisu celkem | [7 empty] | 0 |  |  |  |  | 0 | 0 |  | 0 |  | 261.9832 |  | 0 |  | D | -1 | [10 empty] | 0
| D | HSV | Práce a dodávky HSV |  |  |  |  | 0 |  |  |  |  | 0 | 0 |  | 0 |  | 2.5003 |  | 0 | 1 | D | 0 |  |  |  | ROZPOCET | [6 empty] | 0
| D | 8 | Trubní vedení |  |  |  |  | 0 |  |  |  |  | 0 | 0 |  | 0 |  | 2.5003 |  | 0 | 1 | D | 1 |  |  |  | ROZPOCET | [6 empty] | 0
1 | K | 812392121 | Montáž potrubí z trub TBH s integrovaným pryžovým těsněním otevřený výkop sklon do 20 % DN 400 | m | 8 |  |  | 0 | CS ÚRS 2024 01 |  | základní | 0 | 0 | 0 |  | 0 | 0.00018 | 0.00144 | 0 | 0 | 4 | K | 2 |  |  |  | ROZPOCET | 0 | 0 | 0 | 0 | 0 | 1 | 0 | 4 | -550675810
| PP |  | Montáž potrubí z trub betonových hrdlových v otevřeném výkopu ve sklonu do 20 % s integrovaným pryžovým těsněním DN 400 | [18 empty] | PP | 2
| Online PSC |  | https://podminky.urs.cz/item/CS_URS_2024_01/812392121 | [18 empty] | Online PSC | 2
| P |  | Poznámka k položce: Výměna trubního vedení, průměr rour dle stávajícího stavu | [18 empty] | P | 2
| VV |  | 4*2,0 |  | 8 | [16 empty] | VV | 2 | 2 | True | 1 | ROZPOCET
2 | M | 59223021 | trouba betonová hrdlová DN 400 | m | 8.08 |  |  | 0 | CS ÚRS 2024 01 |  | základní | 0 | 0 | 0 |  | 0 | 0.304 | 2.4563 | 0 | 0 | 8 | M | 2 |  |  |  | ROZPOCET | 0 | 0 | 0 | 0 | 0 | 1 | 0 | 4 | 270032860
| PP |  | trouba betonová hrdlová DN 300 | [18 empty] | PP | 2
| VV |  | 8*1,01 'Přepočtené koeficientem množství |  | 8.08 | [16 empty] | VV | 2 | 2 | False | 1 | ROZPOCET
3 | K | 871353121 | Montáž kanalizačního potrubí hladkého plnostěnného SN 8 z PVC-U DN 200 | m | 2 |  |  | 0 | CS ÚRS 2024 01 |  | základní | 0 | 0 | 0 |  | 0 | 1e-05 | 2e-05 | 0 | 0 | 4 | K | 2 |  |  |  | ROZPOCET | 0 | 0 | 0 | 0 | 0 | 1 | 0 | 4 | 890071114
| PP |  | Montáž kanalizačního potrubí z tvrdého PVC-U hladkého plnostěnného tuhost SN 8 DN 200 | [18 empty] | PP | 2
| Online PSC |  | https://podminky.urs.cz/item/CS_URS_2024_01/871353121 | [18 empty] | Online PSC | 2
| P |  | Poznámka k položce: 1 - mezi vpustmi v křižovatce u pohostinství - bude vyměněno v případě dotčení případně při havarijním stavu 2 - mezi vpustmi s vyústěním skrz zeď 3,4 - bude vyměněno v případě - bude vyměněno v případě dotčení případně při havarijním stavu | [18 empty] | P | 2
| VV |  | 2 |  | 2 | [16 empty] | VV | 2 | 2 | True | 1 | ROZPOCET
4 | M | 28611167 | trubka kanalizační PVC-U plnostěnná jednovrstvá DN 200x1000mm SN8 | m | 2.06 |  |  | 0 | CS ÚRS 2024 01 |  | základní | 0 | 0 | 0 |  | 0 | 0.00426 | 0.0087756 | 0 | 0 | 8 | M | 2 |  |  |  | ROZPOCET | 0 | 0 | 0 | 0 | 0 | 1 | 0 | 4 | 2100255482
| PP |  | trubka kanalizační PVC-U plnostěnná jednovrstvá DN 200x1000mm SN8 | [18 empty] | PP | 2
| P |  | Poznámka k položce: Bude použito v případě, že stávající odtoky vpustí budou poškozené či nefunkční!!!!! Včetně seříznutí na výtoku | [18 empty] | P | 2
| VV |  | 2*1,03 'Přepočtené koeficientem množství |  | 2.06 | [16 empty] | VV | 2 | 2 | False | 1 | ROZPOCET
5 | K | 871373121 | Montáž kanalizačního potrubí hladkého plnostěnného SN 8 z PVC-U DN 315 | m | 2.5 |  |  | 0 | CS ÚRS 2024 01 |  | základní | 0 | 0 | 0 |  | 0 | 2e-05 | 5e-05 | 0 | 0 | 4 | K | 2 |  |  |  | ROZPOCET | 0 | 0 | 0 | 0 | 0 | 1 | 0 | 4 | 175421369
| PP |  | Montáž kanalizačního potrubí z tvrdého PVC-U hladkého plnostěnného tuhost SN 8 DN 315 | [18 empty] | PP | 2
| Online PSC |  | https://podminky.urs.cz/item/CS_URS_2024_01/871373121 | [18 empty] | Online PSC | 2
| P |  | Poznámka k položce: Chránička pro prostup dešťové kanalizace, půrměr bude stanoven po vybourání zídek a zaměření kanalizace. Včetně těsnění tmemel!!! | [18 empty] | P | 2
| VV |  | 0,5*5 |  | 2.5 | [16 empty] | VV | 2 | 2 | True | 1 | ROZPOCET
6 | M | 28611155 | trubka kanalizační PVC-U plnostěnná jednovrstvá DN 315x1000mm SN8 | m | 2.575 |  |  | 0 | CS ÚRS 2024 01 |  | základní | 0 | 0 | 0 |  | 0 | 0.0131 | 0.033733 | 0 | 0 | 8 | M | 2 |  |  |  | ROZPOCET | 0 | 0 | 0 | 0 | 0 | 1 | 0 | 4 | -638811854
| PP |  | trubka kanalizační PVC-U plnostěnná jednovrstvá DN 315x1000mm SN8 | [18 empty] | PP | 2
| VV |  | 2,5*1,03 'Přepočtené koeficientem množství |  | 2.575 | [16 empty] | VV | 2 | 2 | False | 1 | ROZPOCET
| D | 1 | Zemní práce |  |  |  |  | 0 |  |  |  |  | 0 | 0 |  | 0 |  | 196.6278 |  | 0 | 4 | D | 0 |  |  |  | ROZPOCET | [6 empty] | 0
7 | K | 115101201 | Čerpání vody na dopravní výšku do 10 m průměrný přítok do 500 l/min | HOD | 100 |  |  | 0 | CS ÚRS 2024 01 |  | základní | 0 | 0 | 0 |  | 0 | 3e-05 | 0.003 | 0 | 0 | 4 | K | 1 |  |  |  | ROZPOCET | 0 | 0 | 0 | 0 | 0 | 1 | 0 | 4 | -1570496779
| PP |  | Čerpání vody na dopravní výšku do 10 m s uvažovaným průměrným přítokem do 500 l/min | [18 empty] | PP | 1
| Online PSC |  | https://podminky.urs.cz/item/CS_URS_2024_01/115101201 | [18 empty] | Online PSC | 1
8 | K | 162351104 | Vodorovné přemístění přes 500 do 1000 m výkopku/sypaniny z horniny třídy těžitelnosti I skupiny 1 až 3 | m3 | 299.906 |  |  | 0 | CS ÚRS 2024 01 |  | základní | 0 | 0 | 0 |  | 0 | 0 | 0 | 0 | 0 | 4 | K | 1 |  |  |  | ROZPOCET | 0 | 0 | 0 | 0 | 0 | 1 | 0 | 4 | -1652223780
| PP |  | Vodorovné přemístění výkopku nebo sypaniny po suchu na obvyklém dopravním prostředku, bez naložení výkopku, avšak se složením bez rozhrnutí z horniny třídy těžitelnosti I skupiny 1 až 3 na vzdálenost přes 500 do 1 000 m | [18 empty] | PP | 1
| Online PSC |  | https://podminky.urs.cz/item/CS_URS_2024_01/162351104 | [18 empty] | Online PSC | 1
| VV |  | "staveništní přesun materiálu z deponie do místa zapracování" | [18 empty] | VV | 1 | 1 | True | 0 | ROZPOCET
| VV |  | "přesun frézátu z deponie" 16,74*0,1 |  | 1.674 | [16 empty] | VV | 1 | 2 | True | 0 | ROZPOCET
| VV |  | "zpětný zásyp lávky a zídek" 284,966 |  | 284.966 | [16 empty] | VV | 1 | 2 | True | 0 | ROZPOCET
| VV |  | "ornice" 88,44*0,15 |  | 13.266 | [16 empty] | VV | 1 | 2 | True | 0 | ROZPOCET
| VV |  | Součet |  | 299.906 | [16 empty] | VV | 1 | 4 | True | 1 | ROZPOCET
9 | K | 167151101 | Nakládání výkopku z hornin třídy těžitelnosti I skupiny 1 až 3 do 100 m3 | M3 | 299.906 |  |  | 0 | CS ÚRS 2024 01 |  | základní | 0 | 0 | 0 |  | 0 | 0 | 0 | 0 | 0 | 4 | K | 1 |  |  |  | ROZPOCET | 0 | 0 | 0 | 0 | 0 | 1 | 0 | 4 | -39159270
| PP |  | Nakládání, skládání a překládání neulehlého výkopku nebo sypaniny strojně nakládání, množství do 100 m3, z horniny třídy těžitelnosti I, skupiny 1 až 3 | [18 empty] | PP | 1
| Online PSC |  | https://podminky.urs.cz/item/CS_URS_2024_01/167151101 | [18 empty] | Online PSC | 1
| VV |  | "nakládání materiálu na deponii pro zpětné dosypávky, násypy a zásypy"299,906 |  | 299.906 | [16 empty] | VV | 1 | 2 | True | 1 | ROZPOCET
10 | K | 171151103 | Uložení sypaniny z hornin soudržných do násypů zhutněných strojně | M3 | 95.813 |  |  | 0 | CS ÚRS 2024 01 |  | základní | 0 | 0 | 0 |  | 0 | 0 | 0 | 0 | 0 | 4 | K | 1 |  |  |  | ROZPOCET | 0 | 0 | 0 | 0 | 0 | 1 | 0 | 4 | 1467121926
| PP |  | Uložení sypanin do násypů strojně s rozprostřením sypaniny ve vrstvách a s hrubým urovnáním zhutněných z hornin soudržných jakékoliv třídy těžitelnosti | [18 empty] | PP | 1
| Online PSC |  | https://podminky.urs.cz/item/CS_URS_2024_01/171151103 | [18 empty] | Online PSC | 1
| VV |  | "násyp z nakupovaného materiálu ŠD nad těsnící vrstvou za opěrami" 0,65*2,9*2 |  | 3.77 | [16 empty] | VV | 1 | 2 | True | 0 | ROZPOCET
| VV |  | "výměna podloží pod lávkou" 2,10*0,3*2,5*2 |  | 3.15 | [16 empty] | VV | 1 | 2 | True | 0 | ROZPOCET
| VV |  | "výměna podloží pod zdí" 2,1*0,3*(7,96+29,00+4,50+1,32+38,88) |  | 51.446 | [16 empty] | VV | 1 | 2 | True | 0 | ROZPOCET
| VV |  | "případná úprava podloží pod výměnou" 2,1*0,2*(7,96+29,00+4,50+1,32+38,88)+3,15 |  | 37.447 | [16 empty] | VV | 1 | 2 | True | 0 | ROZPOCET
| VV |  | Součet |  | 95.813 | [16 empty] | VV | 1 | 4 | True | 1 | ROZPOCET
11 | M | 58344171 | štěrkodrť frakce 0/32 | T | 105.059 |  |  | 0 | CS ÚRS 2024 01 |  | základní | 0 | 0 | 0 |  | 0 | 1 | 105.059 | 0 | 0 | 8 | M | 1 |  |  |  | ROZPOCET | 0 | 0 | 0 | 0 | 0 | 1 | 0 | 4 | -1358617655
| PP |  | štěrkodrť frakce 0/32 | [18 empty] | PP | 1
| VV |  | 58,366*1,8 |  | 105.059 | [16 empty] | VV | 1 | 2 | True | 1 | ROZPOCET
12 | M | 58344003 | kamenivo drcené hrubé frakce 63/125 | t | 82.384 |  |  | 0 | CS ÚRS 2024 01 |  | základní | 0 | 0 | 0 |  | 0 | 1 | 82.384 | 0 | 0 | 8 | M | 1 |  |  |  | ROZPOCET | 0 | 0 | 0 | 0 | 0 | 1 | 0 | 4 | -1626626698
| PP |  | kamenivo drcené hrubé frakce 63/125 | [18 empty] | PP | 1
| P |  | Poznámka k položce: Bude použito jen v případě zjištění nevyhovující únosnosti dna základové spáry geotechnikem po vybourání stávajících konstrukcí. Bude čerpáno jen se souhlasem investora!!!!! | [18 empty] | P | 1
| VV |  | (2,1*0,2*(7,96+29,00+4,50+1,32+38,88)+3,15)*2,2 |  | 82.384 | [16 empty] | VV | 1 | 2 | True | 1 | ROZPOCET
13 | K | 174151101 | Zásyp jam, šachet rýh nebo kolem objektů sypaninou se zhutněním | M3 | 284.966 |  |  | 0 | CS ÚRS 2024 01 |  | základní | 0 | 0 | 0 |  | 0 | 0 | 0 | 0 | 0 | 4 | K | 1 |  |  |  | ROZPOCET | 0 | 0 | 0 | 0 | 0 | 1 | 0 | 4 | -1213034856
| PP |  | Zásyp sypaninou z jakékoliv horniny strojně s uložením výkopku ve vrstvách se zhutněním jam, šachet, rýh nebo kolem objektů v těchto vykopávkách | [18 empty] | PP | 1
| Online PSC |  | https://podminky.urs.cz/item/CS_URS_2024_01/174151101 | [18 empty] | Online PSC | 1
| P |  | Poznámka k položce: materiál z meziskládky | [18 empty] | P | 1
| VV |  | "zpětný zásyp za rubem opěr pod těsnící vrstvou" 1,22*2,9*2 |  | 7.076 | [16 empty] | VV | 1 | 2 | True | 0 | ROZPOCET
| VV |  | "zpětný zásyp před lícem opěr" 0,75*2,90*2 |  | 4.35 | [16 empty] | VV | 1 | 2 | True | 0 | ROZPOCET
| VV |  | "zpětný zásyp za zídkami" 2,85*(8,20+28,75+4,30+38,20+1,24) |  | 229.967 | [16 empty] | VV | 1 | 2 | True | 0 | ROZPOCET
| VV |  | "zpětný zásyp před zídkami" 0,54*(8,20+28,75+4,30+38,20+1,24) |  | 43.573 | [16 empty] | VV | 1 | 2 | True | 0 | ROZPOCET
| VV |  | Součet |  | 284.966 | [16 empty] | VV | 1 | 4 | True | 1 | ROZPOCET
14 | K | 174151101.1 | Zásyp jam, šachet rýh nebo kolem objektů sypaninou se zhutněním | M3 | 5.1 |  |  | 0 | CS ÚRS 2024 01 |  | základní | 0 | 0 | 0 |  | 0 | 0 | 0 | 0 | 0 | 4 | K | 1 |  |  |  | ROZPOCET | 0 | 0 | 0 | 0 | 0 | 1 | 0 | 4 | -1629585847
| PP |  | Zásyp sypaninou z jakékoliv horniny strojně s uložením výkopku ve vrstvách se zhutněním jam, šachet, rýh nebo kolem objektů v těchto vykopávkách | [18 empty] | PP | 1
| Online PSC |  | https://podminky.urs.cz/item/CS_URS_2024_01/174151101.1 | [18 empty] | Online PSC | 1
| VV |  | "ochranný zásyp těsnící folie pískem v tl. 30cm" 1,70*(6,50+3,50)*0,3 |  | 5.1 | [16 empty] | VV | 1 | 2 | True | 1 | ROZPOCET
15 | M | 58337303 | štěrkopísek frakce 0/8 | T | 9.18 |  |  | 0 | CS ÚRS 2024 01 |  | základní | 0 | 0 | 0 |  | 0 | 1 | 9.18 | 0 | 0 | 8 | M | 1 |  |  |  | ROZPOCET | 0 | 0 | 0 | 0 | 0 | 1 | 0 | 4 | -892840076
| PP |  | štěrkopísek frakce 0/8 | [18 empty] | PP | 1
| VV |  | 5,10*1,80 |  | 9.18 | [16 empty] | VV | 1 | 2 | True | 1 | ROZPOCET
16 | K | 181411132 | Založení parkového trávníku výsevem pl do 1000 m2 ve svahu přes 1:5 do 1:2 | M2 | 88.44 |  |  | 0 | CS ÚRS 2024 01 |  | základní | 0 | 0 | 0 |  | 0 | 0 | 0 | 0 | 0 | 512 | K | 1 |  |  |  | ROZPOCET | 0 | 0 | 0 | 0 | 0 | 1 | 0 | 512 | -1418687021
| PP |  | Založení trávníku na půdě předem připravené plochy do 1000 m2 výsevem včetně utažení parkového na svahu přes 1:5 do 1:2 | [18 empty] | PP | 1
| Online PSC |  | https://podminky.urs.cz/item/CS_URS_2024_01/181411132 | [18 empty] | Online PSC | 1
| VV |  | 2,20*40,2 |  | 88.44 | [16 empty] | VV | 1 | 2 | True | 1 | ROZPOCET
17 | M | 00572410 | osivo směs travní parková | KG | 1.769 |  |  | 0 | CS ÚRS 2024 01 |  | základní | 0 | 0 | 0 |  | 0 | 0.001 | 0.001769 | 0 | 0 | 512 | M | 1 |  |  |  | ROZPOCET | 0 | 0 | 0 | 0 | 0 | 1 | 0 | 512 | -1950376095
| PP |  | osivo směs travní parková | [18 empty] | PP | 1
| VV |  | 88,44*0,02 'Přepočtené koeficientem množství |  | 1.769 | [16 empty] | VV | 1 | 2 | False | 1 | ROZPOCET
18 | K | 182351123 | Rozprostření ornice pl přes 100 do 500 m2 ve svahu přes 1:5 tl vrstvy do 200 mm strojně | M2 | 88.44 |  |  | 0 | CS ÚRS 2024 01 |  | základní | 0 | 0 | 0 |  | 0 | 0 | 0 | 0 | 0 | 4 | K | 1 |  |  |  | ROZPOCET | 0 | 0 | 0 | 0 | 0 | 1 | 0 | 4 | 1351280730
| PP |  | Rozprostření a urovnání ornice ve svahu sklonu přes 1:5 strojně při souvislé ploše přes 100 do 500 m2, tl. vrstvy do 200 mm | [18 empty] | PP | 1
| Online PSC |  | https://podminky.urs.cz/item/CS_URS_2024_01/182351123 | [18 empty] | Online PSC | 1
| P |  | Poznámka k položce: Materiál z meziskládky | [18 empty] | P | 1
| VV |  | "osetí ohumusovaných ploc z materiálu z meziskládky" 2,20*40,2 |  | 88.44 | [16 empty] | VV | 1 | 2 | True | 1 | ROZPOCET
19 | K | 185804312 | Zalití rostlin vodou plocha přes 20 m2 | M3 | 5.304 |  |  | 0 | CS ÚRS 2024 01 |  | základní | 0 | 0 | 0 |  | 0 | 0 | 0 | 0 | 0 | 4 | K | 1 |  |  |  | ROZPOCET | 0 | 0 | 0 | 0 | 0 | 1 | 0 | 4 | 998722735
| PP |  | Zalití rostlin vodou plochy záhonů jednotlivě přes 20 m2 | [18 empty] | PP | 1
| Online PSC |  | https://podminky.urs.cz/item/CS_URS_2024_01/185804312 | [18 empty] | Online PSC | 1
| VV |  | "zalití rostlin vodou z potoka, 3x v průběhu výstavby, spotřeba 20 l/m2"88,4*0.020*3 |  | 5.304 | [16 empty] | VV | 1 | 2 | True | 1 | ROZPOCET
| D | 2 | Zakládání |  |  |  |  | 0 |  |  |  |  | 0 | 0 |  | 0 |  | 10.4471 |  | 0 | 4 | D | 0 |  |  |  | ROZPOCET | [6 empty] | 0
20 | K | 212312111 | Lože pro trativody z betonu prostého | M3 | 1.4 |  |  | 0 | CS ÚRS 2024 01 |  | základní | 0 | 0 | 0 |  | 0 | 2.301 | 3.2214 | 0 | 0 | 4 | K | 1 |  |  |  | ROZPOCET | 0 | 0 | 0 | 0 | 0 | 1 | 0 | 4 | -218084621
| PP |  | Lože pro trativody z betonu prostého | [18 empty] | PP | 1
| Online PSC |  | https://podminky.urs.cz/item/CS_URS_2024_01/212312111 | [18 empty] | Online PSC | 1
| VV |  | "podkladní beton drenáže z C 12/15 X0" 0.20*0,70*(6,50+3,50) |  | 1.4 | [16 empty] | VV | 1 | 2 | True | 1 | ROZPOCET
21 | K | 273311125 | Základové desky z betonu prostého C 16/20 | m3 | 16.137 |  |  | 0 | CS ÚRS 2024 01 |  | základní | 0 | 0 | 0 |  | 0 | 0 | 0 | 0 | 0 | 512 | K | 1 |  |  |  | ROZPOCET | 0 | 0 | 0 | 0 | 0 | 1 | 0 | 512 | 1099184810
| PP |  | Základové konstrukce z betonu prostého desky ve výkopu nebo na hlavách pilot C 16/20 | [18 empty] | PP | 1
| Online PSC |  | https://podminky.urs.cz/item/CS_URS_2024_01/273311125 | [18 empty] | Online PSC | 1
| VV |  | "Betonové dno koryta" 0,15*1,20*(42,2+41,20) |  | 15.012 | [16 empty] | VV | 1 | 2 | True | 0 | ROZPOCET
| VV |  | "práh pod nerez profilem" 0,45*0,50*5,0 |  | 1.125 | [16 empty] | VV | 1 | 2 | True | 0 | ROZPOCET
| VV |  | Součet |  | 16.137 | [16 empty] | VV | 1 | 4 | True | 1 | ROZPOCET
22 | K | 275351121 | Zřízení bednění podkladního betonu | M2 | 7 |  |  | 0 | CS ÚRS 2024 01 |  | základní | 0 | 0 | 0 |  | 0 | 0.00264 | 0.01848 | 0 | 0 | 4 | K | 1 |  |  |  | ROZPOCET | 0 | 0 | 0 | 0 | 0 | 1 | 0 | 4 | 1093081362
| PP |  | Zřízení bednění podkladního betonu | [18 empty] | PP | 1
| Online PSC |  | https://podminky.urs.cz/item/CS_URS_2024_01/275351121 | [18 empty] | Online PSC | 1
| VV |  | "bednění podkladního betonu drenáže" 0,70*(6,50+3,50) |  | 7 | [16 empty] | VV | 1 | 2 | True | 1 | ROZPOCET
23 | K | 275351122 | Odstranění bednění podkladního betonu | M2 | 7 |  |  | 0 | CS ÚRS 2024 01 |  | základní | 0 | 0 | 0 |  | 0 | 0 | 0 | 0 | 0 | 4 | K | 1 |  |  |  | ROZPOCET | 0 | 0 | 0 | 0 | 0 | 1 | 0 | 4 | -1853948183
| PP |  | Odstranění bednění podkladního beotnu | [18 empty] | PP | 1
| Online PSC |  | https://podminky.urs.cz/item/CS_URS_2024_01/275351122 | [18 empty] | Online PSC | 1
24 | K | 212752402 | Trativod z drenážních trubek korugovaných PE-HD SN 10 perforace 360° včetně lože otevřený výkop DN 150 pro liniové stavby | m | 12 |  |  | 0 | CS ÚRS 2024 01 |  | základní | 0 | 0 | 0 |  | 0 | 0.27411 | 3.2893 | 0 | 0 | 4 | K | 1 |  |  |  | ROZPOCET | 0 | 0 | 0 | 0 | 0 | 1 | 0 | 4 | 1980670218
| PP |  | Trativody z drenážních trubek pro liniové stavby a komunikace se zřízením štěrkového lože pod trubky a s jejich obsypem v otevřeném výkopu trubka korugovaná sendvičová PE-HD SN 10 celoperforovaná 360° DN 150 | [18 empty] | PP | 1
| Online PSC |  | https://podminky.urs.cz/item/CS_URS_2024_01/212752402 | [18 empty] | Online PSC | 1
| VV |  | "drenážní perforovaná trubka DN 150, vč. vyvedení za lávkou" 6,50+3,50+1,0*2 |  | 12 | [16 empty] | VV | 1 | 2 | True | 1 | ROZPOCET
25 | K | 212341111 | Výplně mezerovitým betonem | M3 | 0.625 |  |  | 0 | CS ÚRS 2024 01 |  | základní | 0 | 0 | 0 |  | 0 | 0 | 0 | 0 | 0 | 4 | K | 1 |  |  |  | ROZPOCET | 0 | 0 | 0 | 0 | 0 | 1 | 0 | 4 | -1099263804
| PP |  | Výplně mezerovitým betonem | [18 empty] | PP | 1
| Online PSC |  | https://podminky.urs.cz/item/CS_URS_2024_01/212341111 | [18 empty] | Online PSC | 1
| VV |  | "obsyp drenážní trubky drenážním betonem" 0.25*0.25*(6,50+3,50) |  | 0.625 | [16 empty] | VV | 1 | 2 | True | 1 | ROZPOCET
26 | K | 273311124 | Základové desky z betonu prostého C 12/15 | M3 | 12.782 |  |  | 0 | CS ÚRS 2024 01 |  | základní | 0 | 0 | 0 |  | 0 | 0 | 0 | 0 | 0 | 4 | K | 1 |  |  |  | ROZPOCET | 0 | 0 | 0 | 0 | 0 | 1 | 0 | 4 | 1462579973
| PP |  | Základové konstrukce z betonu prostého desky ve výkopu nebo na hlavách pilot C 12/15 | [18 empty] | PP | 1
| Online PSC |  | https://podminky.urs.cz/item/CS_URS_2024_01/273311124 | [18 empty] | Online PSC | 1
| VV |  | "podkladní beton pod základy lávky z C12/15 X0" 1,30*0,10*2,05*2 |  | 0.533 | [16 empty] | VV | 1 | 2 | True | 0 | ROZPOCET
| VV |  | "podkladní beton pod základy zídek z C12/15 X0" 1,50*0,10*(7,96+29,00+4,50+1,32+38,88) |  | 12.249 | [16 empty] | VV | 1 | 2 | True | 0 | ROZPOCET
| VV |  | Součet |  | 12.782 | [16 empty] | VV | 1 | 4 | True | 1 | ROZPOCET
27 | K | 273354111 | Bednění základových desek - zřízení | M2 | 17.455 |  |  | 0 | CS ÚRS 2024 01 |  | základní | 0 | 0 | 0 |  | 0 | 0.00144 | 0.025135 | 0 | 0 | 4 | K | 1 |  |  |  | ROZPOCET | 0 | 0 | 0 | 0 | 0 | 1 | 0 | 4 | -1438537460
| PP |  | Bednění základových konstrukcí desek zřízení | [18 empty] | PP | 1
| Online PSC |  | https://podminky.urs.cz/item/CS_URS_2024_01/273354111 | [18 empty] | Online PSC | 1
| VV |  | "bednění podkladního betonu pod základy lávky" 0,10*(1,30+2,05*2)*2 |  | 1.08 | [16 empty] | VV | 1 | 2 | True | 0 | ROZPOCET
| VV |  | "bednění podkladního betonu pod základy zídek" 0,1*(84,00+79,75) |  | 16.375 | [16 empty] | VV | 1 | 2 | True | 0 | ROZPOCET
| VV |  | Součet |  | 17.455 | [16 empty] | VV | 1 | 4 | True | 1 | ROZPOCET
28 | K | 273354211 | Bednění základových desek - odstranění | M2 | 17.455 |  |  | 0 | CS ÚRS 2024 01 |  | základní | 0 | 0 | 0 |  | 0 | 4e-05 | 0.0006982 | 0 | 0 | 4 | K | 1 |  |  |  | ROZPOCET | 0 | 0 | 0 | 0 | 0 | 1 | 0 | 4 | -1676302377
| PP |  | Bednění základových konstrukcí desek odstranění bednění | [18 empty] | PP | 1
| Online PSC |  | https://podminky.urs.cz/item/CS_URS_2024_01/273354211 | [18 empty] | Online PSC | 1
29 | K | 274321118 | Základové pasy, prahy, věnce a ostruhy mostních konstrukcí ze ŽB C 30/37 | M3 | 30.596 |  |  | 0 | CS ÚRS 2024 01 |  | základní | 0 | 0 | 0 |  | 0 | 0 | 0 | 0 | 0 | 4 | K | 1 |  |  |  | ROZPOCET | 0 | 0 | 0 | 0 | 0 | 1 | 0 | 4 | 2033497750
| PP |  | Základové konstrukce z betonu železového pásy, prahy, věnce a ostruhy ve výkopu nebo na hlavách pilot | [18 empty] | PP | 1
| Online PSC |  | https://podminky.urs.cz/item/CS_URS_2024_01/274321118 | [18 empty] | Online PSC | 1
| VV |  | "základ lávky"1,00*1,90*0,45*2 |  | 1.71 | [16 empty] | VV | 1 | 2 | True | 0 | ROZPOCET
| VV |  | "základ zídek"1,20*0,30*(7,80+29,00+4,45+1,28+37,71) |  | 28.886 | [16 empty] | VV | 1 | 2 | True | 0 | ROZPOCET
| VV |  | Součet |  | 30.596 | [16 empty] | VV | 1 | 4 | True | 1 | ROZPOCET
30 | K | 274354111 | Bednění základových pasů - zřízení | M2 | 53.634 |  |  | 0 | CS ÚRS 2024 01 |  | základní | 0 | 0 | 0 |  | 0 | 0.00144 | 0.077233 | 0 | 0 | 4 | K | 1 |  |  |  | ROZPOCET | 0 | 0 | 0 | 0 | 0 | 1 | 0 | 4 | -370692753
| PP |  | Bednění základových konstrukcí pasů, prahů, věnců a ostruh zřízení | [18 empty] | PP | 1
| Online PSC |  | https://podminky.urs.cz/item/CS_URS_2024_01/274354111 | [18 empty] | Online PSC | 1
| VV |  | "bednění základu lávky" 0,45*(1,20+2,05*2)*2 |  | 4.77 | [16 empty] | VV | 1 | 2 | True | 0 | ROZPOCET
| VV |  | "bednění základu zídek"1,20*0,30*2+0,3*(7,80+29,00+4,45+1,28+37,71)*2 |  | 48.864 | [16 empty] | VV | 1 | 2 | True | 0 | ROZPOCET
| VV |  | Součet |  | 53.634 | [16 empty] | VV | 1 | 4 | True | 1 | ROZPOCET
31 | K | 274354211 | Bednění základových pasů - odstranění | M2 | 53.634 |  |  | 0 | CS ÚRS 2024 01 |  | základní | 0 | 0 | 0 |  | 0 | 4e-05 | 0.0021454 | 0 | 0 | 4 | K | 1 |  |  |  | ROZPOCET | 0 | 0 | 0 | 0 | 0 | 1 | 0 | 4 | 1182250437
| PP |  | Bednění základových konstrukcí pasů, prahů, věnců a ostruh odstranění bednění | [18 empty] | PP | 1
| Online PSC |  | https://podminky.urs.cz/item/CS_URS_2024_01/274354211 | [18 empty] | Online PSC | 1
32 | K | 274361116 | Výztuž základových pasů, prahů, věnců a ostruh z betonářské oceli 10 505 | T | 3.672 |  |  | 0 | CS ÚRS 2024 01 |  | základní | 0 | 0 | 0 |  | 0 | 1.0383 | 3.8126 | 0 | 0 | 4 | K | 1 |  |  |  | ROZPOCET | 0 | 0 | 0 | 0 | 0 | 1 | 0 | 4 | 631572832
| PP |  | Výztuž základových konstrukcí pasů, prahů, věnců a ostruh z betonářské oceli 10 505 (R) nebo BSt 500 | [18 empty] | PP | 1
| Online PSC |  | https://podminky.urs.cz/item/CS_URS_2024_01/274361116 | [18 empty] | Online PSC | 1
| P |  | Poznámka k položce: "výztuž bet. základu z oceli B 500B, spotřeba 120 kg/m3" | [18 empty] | P | 1
| VV |  | 30,596*0,12 'Přepočtené koeficientem množství |  | 3.672 | [16 empty] | VV | 1 | 2 | False | 1 | ROZPOCET
| D | 3 | Svislé a kompletní konstrukce |  |  |  |  | 0 |  |  |  |  | 0 | 0 |  | 0 |  | 7.3364 |  | 0 | 4 | D | 0 |  |  |  | ROZPOCET | [6 empty] | 0
33 | K | 317998140 | Tepelná izolace mezi překlady jakékoliv výšky z XPS tl do 30 mm | m2 | 1.152 |  |  | 0 | CS ÚRS 2024 01 |  | základní | 0 | 0 | 0 |  | 0 | 0.00095 | 0.0010944 | 0 | 0 | 512 | K | 1 |  |  |  | ROZPOCET | 0 | 0 | 0 | 0 | 0 | 1 | 0 | 512 | -1003513264
| PP |  | Izolace tepelná mezi překlady z extrudovaného polystyrenu jakékoliv výšky, tloušťky do 30 mm | [18 empty] | PP | 1
| Online PSC |  | https://podminky.urs.cz/item/CS_URS_2024_01/317998140 | [18 empty] | Online PSC | 1
| VV |  | "XPS tl. 20 mm v dilatační spáře" 1,92*0,3*2 |  | 1.152 | [16 empty] | VV | 1 | 2 | True | 1 | ROZPOCET
34 | K | 334323119 | Mostní opěry a úložné prahy ze ŽB C 35/45 | m3 | 43.145 |  |  | 0 | CS ÚRS 2024 01 |  | základní | 0 | 0 | 0 |  | 0 | 0 | 0 | 0 | 0 | 4 | K | 1 |  |  |  | ROZPOCET | 0 | 0 | 0 | 0 | 0 | 1 | 0 | 4 | 445813600
| PP |  | Mostní opěry a úložné prahy z betonu železového C 35/45 | [18 empty] | PP | 1
| Online PSC |  | https://podminky.urs.cz/item/CS_URS_2024_01/334323119 | [18 empty] | Online PSC | 1
| VV |  | "dříky zídky vlevo"0,3*1,63*(7,70+27,25+4,30) |  | 19.193 | [16 empty] | VV | 1 | 2 | True | 0 | ROZPOCET
| VV |  | "dříky zídky vpravo"0,3*1,59*(37,70+1,24) |  | 18.574 | [16 empty] | VV | 1 | 2 | True | 0 | ROZPOCET
| VV |  | "schodiště"(0,2*0,3*0,75*4/2+0,15*1,20*0,75+1,63*0,90+0,15*2)*2*1,35 |  | 5.378 | [16 empty] | VV | 1 | 2 | True | 0 | ROZPOCET
| VV |  | Součet |  | 43.145 | [16 empty] | VV | 1 | 4 | True | 1 | ROZPOCET
35 | K | 334351112 | Bednění systémové mostních opěr a úložných prahů z překližek pro ŽB - zřízení | M2 | 262.292 |  |  | 0 | CS ÚRS 2024 01 |  | základní | 0 | 0 | 0 |  | 0 | 0.00182 | 0.47737 | 0 | 0 | 4 | K | 1 |  |  |  | ROZPOCET | 0 | 0 | 0 | 0 | 0 | 1 | 0 | 4 | -1482146478
| PP |  | Bednění mostních opěr a úložných prahů ze systémového bednění zřízení z překližek, pro železobeton | [18 empty] | PP | 1
| Online PSC |  | https://podminky.urs.cz/item/CS_URS_2024_01/334351112 | [18 empty] | Online PSC | 1
| VV |  | "dříky zídky vlevo"0,3*1,63+1,63*(7,70+27,25+4,30)*2 |  | 128.444 | [16 empty] | VV | 1 | 2 | True | 0 | ROZPOCET
| VV |  | "dříky zídky vpravo"0,3*1,59+1,59*(37,70+1,24)*2 |  | 124.306 | [16 empty] | VV | 1 | 2 | True | 0 | ROZPOCET
| VV |  | "schodiště"(0,2*0,75*4+1,63*0,90*2)*2*1,35 |  | 9.542 | [16 empty] | VV | 1 | 2 | True | 0 | ROZPOCET
| VV |  | Součet |  | 262.292 | [16 empty] | VV | 1 | 4 | True | 1 | ROZPOCET
36 | K | 334351211 | Bednění systémové mostních opěr a úložných prahů z překližek - odstranění | M2 | 262.292 |  |  | 0 | CS ÚRS 2024 01 |  | základní | 0 | 0 | 0 |  | 0 | 4e-05 | 0.010492 | 0 | 0 | 4 | K | 1 |  |  |  | ROZPOCET | 0 | 0 | 0 | 0 | 0 | 1 | 0 | 4 | -374733449
| PP |  | Bednění mostních opěr a úložných prahů ze systémového bednění odstranění z překližek | [18 empty] | PP | 1
| Online PSC |  | https://podminky.urs.cz/item/CS_URS_2024_01/334351211 | [18 empty] | Online PSC | 1
37 | K | 334361216 | Výztuž dříků opěr z betonářské oceli 10 505 | T | 5.177 |  |  | 0 | CS ÚRS 2024 01 |  | základní | 0 | 0 | 0 |  | 0 | 1.0385 | 5.3761 | 0 | 0 | 4 | K | 1 |  |  |  | ROZPOCET | 0 | 0 | 0 | 0 | 0 | 1 | 0 | 4 | -89501200
| PP |  | Výztuž betonářská mostních konstrukcí opěr, úložných prahů, křídel, závěrných zídek, bloků ložisek, pilířů a sloupů z oceli 10 505 (R) nebo BSt 500 dříků opěr | [18 empty] | PP | 1
| Online PSC |  | https://podminky.urs.cz/item/CS_URS_2024_01/334361216 | [18 empty] | Online PSC | 1
| P |  | Poznámka k položce: výztuž dříků, spotřeba 120 kg/m3 | [18 empty] | P | 1
| VV |  | 43,145*0,12 'Přepočtené koeficientem množství |  | 5.177 | [16 empty] | VV | 1 | 2 | False | 1 | ROZPOCET
38 | K | 348171111 | Osazení mostního ocelového zábradlí nesnímatelného do betonu říms přímo | m | 89.02 |  |  | 0 | CS ÚRS 2024 01 |  | základní | 0 | 0 | 0 |  | 0 | 0.00033 | 0.029377 | 0 | 0 | 4 | K | 1 |  |  |  | ROZPOCET | 0 | 0 | 0 | 0 | 0 | 1 | 0 | 4 | 677907677
| PP |  | Osazení mostního ocelového zábradlí přímo do betonu říms | [18 empty] | PP | 1
| Online PSC |  | https://podminky.urs.cz/item/CS_URS_2024_01/348171111 | [18 empty] | Online PSC | 1
| P |  | Poznámka k položce: mostní zábradlí se svislou výplní výšky 1,1m, kotveno přes patní plechy na chem. kotvu, včetně podlití platbetonem tl. 10 mm, včetně kotvení a vývrtů, vlepení kotev Včetně umístění Meteo stanice!!!! | [18 empty] | P | 1
| VV |  | "mostní na lávce"5,46*2 |  | 10.92 | [16 empty] | VV | 1 | 2 | True | 0 | ROZPOCET
| VV |  | "ochranné na zídkách"7,70+27,25+4,30+1,15+37,70 |  | 78.1 | [16 empty] | VV | 1 | 2 | True | 0 | ROZPOCET
| VV |  | Součet |  | 89.02 | [16 empty] | VV | 1 | 4 | True | 1 | ROZPOCET
39 | M | 15431520 | prvky zábradlí S235JR | t | 1.442 |  |  | 0 | CS ÚRS 2024 01 |  | základní | 0 | 0 | 0 |  | 0 | 1 | 1.442 | 0 | 0 | 8 | M | 1 |  |  |  | ROZPOCET | 0 | 0 | 0 | 0 | 0 | 1 | 0 | 4 | -1028285085
| PP |  | prvky zábradlí S235JR | [18 empty] | PP | 1
| P |  | Poznámka k položce: ocelové mostní zábradlí vč PKO | [18 empty] | P | 1
| VV |  | "mostní na lávce"(1,20*5,56*4+5,50*5,90+4,00*5,90+2,47*0,91*44+0,18*0,20*0,015*4)*2*0,001*1,1 |  | 0.4 | [16 empty] | VV | 1 | 2 | True | 0 | ROZPOCET
| VV |  | "ochranné za zídkách" ((5,90+4,00)*78,10+0,18*0,20*0,015*46+5,56*1,05*46)*0,001 |  | 1.042 | [16 empty] | VV | 1 | 2 | True | 0 | ROZPOCET
| VV |  | Součet |  | 1.442 | [16 empty] | VV | 1 | 4 | True | 1 | ROZPOCET
| D | 4 | Vodorovné konstrukce |  |  |  |  | 0 |  |  |  |  | 0 | 0 |  | 0 |  | 9.7627 |  | 0 | 4 | D | 0 |  |  |  | ROZPOCET | [6 empty] | 0
40 | K | 423131131 | Osazení betonových tyčových nosníků na ložiska zdola hmotnosti do 5 t | kus | 1 |  |  | 0 | CS ÚRS 2024 01 |  | základní | 0 | 0 | 0 |  | 0 | 0.00285 | 0.00285 | 0 | 0 | 512 | K | 1 |  |  |  | ROZPOCET | 0 | 0 | 0 | 0 | 0 | 1 | 0 | 512 | -225432815
| PP |  | Osazení betonových tyčových nosníků na ložiska zdola, hmotnosti nosníku jednotlivě do 5 t | [18 empty] | PP | 1
| Online PSC |  | https://podminky.urs.cz/item/CS_URS_2024_01/423131131 | [18 empty] | Online PSC | 1
| P |  | Poznámka k položce: Osazení prefa konstrukce jeřábem | [18 empty] | P | 1
41 | M | RMAT0002 | prefabrikát C35/45 | m3 | 4.725 |  |  | 0 |  |  | základní | 0 | 0 | 0 |  | 0 | 0 | 0 | 0 | 0 | 512 | M | 1 |  |  |  | ROZPOCET | 0 | 0 | 0 | 0 | 0 | 1 | 0 | 512 | 1874620483
| PP |  | prefabrikát C35/45 | [18 empty] | PP | 1
| P |  | Poznámka k položce: Včetně výztuže, bednění a odbednění, dopravy, vč striáže, motnážní úchytů apod | [18 empty] | P | 1
| VV |  | 0,235*1,90*5,00+0,40*1,90*1,64*2 |  | 4.725 | [16 empty] | VV | 1 | 2 | True | 1 | ROZPOCET
42 | K | 451475121R | Podkladní vrstva plastbetonová | m3 | 0.114 |  |  | 0 | CS ÚRS 2024 01 |  | základní | 0 | 0 | 0 |  | 0 | 0.02102 | 0.0023963 | 0 | 0 | 512 | K | 1 |  |  |  | ROZPOCET | 0 | 0 | 0 | 0 | 0 | 1 | 0 | 512 | -663010280
| PP |  | Podkladní vrstva plastbetonová | [18 empty] | PP | 1
| Online PSC |  | https://podminky.urs.cz/item/CS_URS_2024_01/451475121R | [18 empty] | Online PSC | 1
| P |  | Poznámka k položce: Výplň kloube mezi základem a prefabrikátem | [18 empty] | P | 1
| VV |  | "vysokopevnostní nesmrštitelná malta s min. pevností 90 MPa"0,03*1,9*2 |  | 0.114 | [16 empty] | VV | 1 | 2 | True | 1 | ROZPOCET
43 | K | 463211131R | Rovnanina z lomového kamene neopracovaného s vyklínováním spár úlomky kamene | m3 | 5.28 |  |  | 0 | CS ÚRS 2024 01 |  | základní | 0 | 0 | 0 |  | 0 | 1.848 | 9.7574 | 0 | 0 | 512 | K | 1 |  |  |  | ROZPOCET | 0 | 0 | 0 | 0 | 0 | 1 | 0 | 512 | 1230708749
| PP |  | Rovnanina z lomového kamene neopracovaného tříděného pro všechny tl. rovnaniny, bez vypracování líce s vyklínováním spár a dutin úlomky kamene | [18 empty] | PP | 1
| Online PSC |  | https://podminky.urs.cz/item/CS_URS_2024_01/463211131R | [18 empty] | Online PSC | 1
| P |  | Poznámka k položce: Za lávkou a na začátku zídek, kameny >200kg | [18 empty] | P | 1
| VV |  | 0,4*(6,4+4,60+1,30+0,90) |  | 5.28 | [16 empty] | VV | 1 | 2 | True | 1 | ROZPOCET
| D | 46-M | Zemní práce při extr.mont.pracích |  |  |  |  | 0 |  |  |  |  | 0 | 0 |  | 0 |  | 0.00045 |  | 0 | 4 | D | 0 |  |  |  | ROZPOCET | [6 empty] | 0
44 | K | 460661112 | Kabelové lože z písku pro kabely nn bez zakrytí š lože přes 35 do 50 cm | M | 5 |  |  | 0 | CS ÚRS 2024 01 |  | základní | 0 | 0 | 0 |  | 0 | 0 | 0 | 0 | 0 | 4 | K | 1 |  |  |  | ROZPOCET | 0 | 0 | 0 | 0 | 0 | 1 | 0 | 4 | -1182607716
| PP |  | Kabelové lože z písku včetně podsypu, zhutnění a urovnání povrchu pro kabely nn bez zakrytí, šířky přes 35 do 50 cm | [18 empty] | PP | 1
| Online PSC |  | https://podminky.urs.cz/item/CS_URS_2024_01/460661112 | [18 empty] | Online PSC | 1
| P |  | Poznámka k položce: Výměna kabelu k meteo čidlu | [18 empty] | P | 1
| VV |  | "kabelové lože tl. 20cm" 5,0 |  | 5 | [16 empty] | VV | 1 | 2 | True | 1 | ROZPOCET
45 | K | 460671113 | Výstražná fólie pro krytí kabelů šířky 34 cm | M | 5 |  |  | 0 | CS ÚRS 2024 01 |  | základní | 0 | 0 | 0 |  | 0 | 9e-05 | 0.00045 | 0 | 0 | 4 | K | 1 |  |  |  | ROZPOCET | 0 | 0 | 0 | 0 | 0 | 1 | 0 | 4 | -1021383916
| PP |  | Výstražná fólie z PVC pro krytí kabelů včetně vyrovnání povrchu rýhy, rozvinutí a uložení fólie šířky do 34 cm | [18 empty] | PP | 1
| Online PSC |  | https://podminky.urs.cz/item/CS_URS_2024_01/460671113 | [18 empty] | Online PSC | 1
| P |  | Poznámka k položce: Výměna kabelu k meteo čidlu | [18 empty] | P | 1
| VV |  | 5 |  | 5 | [16 empty] | VV | 1 | 2 | True | 1 | ROZPOCET
| D | 5 | Komunikace pozemní |  |  |  |  | 0 |  |  |  |  | 0 | 0 |  | 0 |  | 28.5086 |  | 0 | 4 | D | 0 |  |  |  | ROZPOCET | [6 empty] | 0
46 | K | 564801012 | Podklad ze štěrkodrtě ŠD plochy do 100 m2 tl 40 mm | m2 | 4.78 |  |  | 0 | CS ÚRS 2024 01 |  | základní | 0 | 0 | 0 |  | 0 | 0 | 0 | 0 | 0 | 4 | K | 1 |  |  |  | ROZPOCET | 0 | 0 | 0 | 0 | 0 | 1 | 0 | 4 | -479598367
| PP |  | Podklad ze štěrkodrti ŠD s rozprostřením a zhutněním plochy jednotlivě do 100 m2, po zhutnění tl. 40 mm | [18 empty] | PP | 1
| Online PSC |  | https://podminky.urs.cz/item/CS_URS_2024_01/564801012 | [18 empty] | Online PSC | 1
| VV |  | "ŠD fr. 2/4"4,78 |  | 4.78 | [16 empty] | VV | 1 | 2 | True | 1 | ROZPOCET
47 | K | 564861011 | Podklad ze štěrkodrtě ŠD plochy do 100 m2 tl 200 mm | m2 | 4.78 |  |  | 0 | CS ÚRS 2024 01 |  | základní | 0 | 0 | 0 |  | 0 | 0 | 0 | 0 | 0 | 4 | K | 1 |  |  |  | ROZPOCET | 0 | 0 | 0 | 0 | 0 | 1 | 0 | 4 | 209659619
| PP |  | Podklad ze štěrkodrti ŠD s rozprostřením a zhutněním plochy jednotlivě do 100 m2, po zhutnění tl. 200 mm | [18 empty] | PP | 1
| Online PSC |  | https://podminky.urs.cz/item/CS_URS_2024_01/564861011 | [18 empty] | Online PSC | 1
| P |  | Poznámka k položce: chodník za op2 | [18 empty] | P | 1
| VV |  | "podkladní vrstva z ŠD fr. 0/32 pod dlažbu v tl. 20cm" 4,78 |  | 4.78 | [16 empty] | VV | 1 | 2 | True | 1 | ROZPOCET
48 | K | 564851011 | Podklad ze štěrkodrtě ŠD plochy do 100 m2 tl 150 mm | m2 | 41.6 |  |  | 0 | CS ÚRS 2024 01 |  | základní | 0 | 0 | 0 |  | 0 | 0 | 0 | 0 | 0 | 512 | K | 1 |  |  |  | ROZPOCET | 0 | 0 | 0 | 0 | 0 | 1 | 0 | 512 | -968738278
| PP |  | Podklad ze štěrkodrti ŠD s rozprostřením a zhutněním plochy jednotlivě do 100 m2, po zhutnění tl. 150 mm | [18 empty] | PP | 1
| Online PSC |  | https://podminky.urs.cz/item/CS_URS_2024_01/564851011 | [18 empty] | Online PSC | 1
| P |  | Poznámka k položce: frakce 0/32 | [18 empty] | P | 1
| VV |  | "vozovka před op1"20,8*2 |  | 41.6 | [16 empty] | VV | 1 | 2 | True | 1 | ROZPOCET
49 | K | 565145121 | Asfaltový beton vrstva podkladní ACP 16 (obalované kamenivo OKS) tl 60 mm š přes 3 m | m2 | 20.8 |  |  | 0 | CS ÚRS 2024 01 |  | základní | 0 | 0 | 0 |  | 0 | 0 | 0 | 0 | 0 | 512 | K | 1 |  |  |  | ROZPOCET | 0 | 0 | 0 | 0 | 0 | 1 | 0 | 512 | -1299893025
| PP |  | Asfaltový beton vrstva podkladní ACP 16 (obalované kamenivo střednězrnné - OKS) s rozprostřením a zhutněním v pruhu šířky přes 3 m, po zhutnění tl. 60 mm | [18 empty] | PP | 1
| Online PSC |  | https://podminky.urs.cz/item/CS_URS_2024_01/565145121 | [18 empty] | Online PSC | 1
| P |  | Poznámka k položce: Modifikovaný | [18 empty] | P | 1
| VV |  | 20,8 |  | 20.8 | [16 empty] | VV | 1 | 2 | True | 1 | ROZPOCET
50 | K | 569951133 | Zpevnění krajnic asfaltovým recyklátem tl 150 mm | m2 | 84.85 |  |  | 0 | CS ÚRS 2024 01 |  | základní | 0 | 0 | 0 |  | 0 | 0.324 | 27.4914 | 0 | 0 | 512 | K | 1 |  |  |  | ROZPOCET | 0 | 0 | 0 | 0 | 0 | 1 | 0 | 512 | -457807695
| PP |  | Zpevnění krajnic nebo komunikací pro pěší s rozprostřením a zhutněním, po zhutnění asfaltovým recyklátem tl. 150 mm | [18 empty] | PP | 1
| Online PSC |  | https://podminky.urs.cz/item/CS_URS_2024_01/569951133 | [18 empty] | Online PSC | 1
51 | K | 573191111 | Postřik infiltrační kationaktivní emulzí v množství 1 kg/m2 | M2 | 20.8 |  |  | 0 | CS ÚRS 2024 01 |  | základní | 0 | 0 | 0 |  | 0 | 0 | 0 | 0 | 0 | 4 | K | 1 |  |  |  | ROZPOCET | 0 | 0 | 0 | 0 | 0 | 1 | 0 | 4 | 1205178514
| PP |  | Postřik infiltrační kationaktivní emulzí v množství 1,00 kg/m2 | [18 empty] | PP | 1
| Online PSC |  | https://podminky.urs.cz/item/CS_URS_2024_01/573191111 | [18 empty] | Online PSC | 1
| VV |  | 20,8 |  | 20.8 | [16 empty] | VV | 1 | 2 | True | 1 | ROZPOCET
52 | K | 573231106 | Postřik živičný spojovací ze silniční emulze v množství 0,30 kg/m2 | M2 | 20.8 |  |  | 0 | CS ÚRS 2024 01 |  | základní | 0 | 0 | 0 |  | 0 | 0 | 0 | 0 | 0 | 4 | K | 1 |  |  |  | ROZPOCET | 0 | 0 | 0 | 0 | 0 | 1 | 0 | 4 | 714136797
| PP |  | Postřik spojovací PS bez posypu kamenivem ze silniční emulze, v množství 0,30 kg/m2 | [18 empty] | PP | 1
| Online PSC |  | https://podminky.urs.cz/item/CS_URS_2024_01/573231106 | [18 empty] | Online PSC | 1
| VV |  | "spojovací postřik 0,3 kg/m2"20,8 |  | 20.8 | [16 empty] | VV | 1 | 2 | True | 1 | ROZPOCET
53 | K | 577134141 | Asfaltový beton vrstva obrusná ACO 11 (ABS) tl 40 mm š přes 3 m z modifikovaného asfaltu | m2 | 20.8 |  |  | 0 | CS ÚRS 2024 01 |  | základní | 0 | 0 | 0 |  | 0 | 0 | 0 | 0 | 0 | 4 | K | 1 |  |  |  | ROZPOCET | 0 | 0 | 0 | 0 | 0 | 1 | 0 | 4 | 1909079718
| PP |  | Asfaltový beton vrstva obrusná ACO 11 (ABS) s rozprostřením a se zhutněním z modifikovaného asfaltu v pruhu šířky přes 3 m, po zhutnění tl. 40 mm | [18 empty] | PP | 1
| Online PSC |  | https://podminky.urs.cz/item/CS_URS_2024_01/577134141 | [18 empty] | Online PSC | 1
| VV |  | 20,8 |  | 20.8 | [16 empty] | VV | 1 | 2 | True | 1 | ROZPOCET
54 | K | 596211111 | Kladení zámkové dlažby komunikací pro pěší ručně tl 60 mm skupiny A pl přes 50 do 100 m2 | m2 | 4.78 |  |  | 0 | CS ÚRS 2024 01 |  | základní | 0 | 0 | 0 |  | 0 | 0.08922 | 0.42647 | 0 | 0 | 4 | K | 1 |  |  |  | ROZPOCET | 0 | 0 | 0 | 0 | 0 | 1 | 0 | 4 | -2093292794
| PP |  | Kladení dlažby z betonových zámkových dlaždic komunikací pro pěší ručně s ložem z kameniva těženého nebo drceného tl. do 40 mm, s vyplněním spár s dvojitým hutněním, vibrováním a se smetením přebytečného materiálu na krajnici tl. 60 mm skupiny A, pro plochy přes 50 do 100 m2 | [18 empty] | PP | 1
| Online PSC |  | https://podminky.urs.cz/item/CS_URS_2024_01/596211111 | [18 empty] | Online PSC | 1
| VV |  | 4,78 |  | 4.78 | [16 empty] | VV | 1 | 2 | True | 1 | ROZPOCET
55 | M | 59245016 | dlažba skladebná betonová 100x100mm tl 60mm přírodní | m2 | 4.923 |  |  | 0 | CS ÚRS 2024 01 |  | základní | 0 | 0 | 0 |  | 0 | 0.12 | 0.59076 | 0 | 0 | 8 | M | 1 |  |  |  | ROZPOCET | 0 | 0 | 0 | 0 | 0 | 1 | 0 | 4 | -181444947
| PP |  | dlažba skladebná betonová 100x100mm tl 60mm přírodní | [18 empty] | PP | 1
| VV |  | 4,78 |  | 4.78 | [16 empty] | VV | 1 | 2 | True | 1 | ROZPOCET
| VV |  | 4,78*1,03 'Přepočtené koeficientem množství |  | 4.923 | [16 empty] | VV | 1 | 2 | False | 1 | ROZPOCET
| D | 6 | Úpravy povrchů, podlahy a osazování výplní |  |  |  |  | 0 |  |  |  |  | 0 | 0 |  | 0 |  | 0.00234 |  | 0 | 4 | D | 0 |  |  |  | ROZPOCET | [6 empty] | 0
56 | K | 632481213 | Separační vrstva z PE fólie | M2 | 18 |  |  | 0 | CS ÚRS 2024 01 |  | základní | 0 | 0 | 0 |  | 0 | 0.00013 | 0.00234 | 0 | 0 | 4 | K | 1 |  |  |  | ROZPOCET | 0 | 0 | 0 | 0 | 0 | 1 | 0 | 4 | -355400975
| PP |  | Separační vrstva k oddělení vrstev z polyetylénové fólie | [18 empty] | PP | 1
| Online PSC |  | https://podminky.urs.cz/item/CS_URS_2024_01/632481213 | [18 empty] | Online PSC | 1
| VV |  | "těsnící HDPE folie" 1,80*(6,50+3,50) |  | 18 | [16 empty] | VV | 1 | 2 | True | 1 | ROZPOCET
| D | 711 | Izolace proti vodě, vlhkosti a plynům |  |  |  |  | 0 |  |  |  |  | 0 | 0 |  | 0 |  | 3.3045 |  | 0 | 4 | D | 0 |  |  |  | ROZPOCET | [6 empty] | 0
57 | K | 711113115 | Izolace proti vlhkosti na vodorovné ploše za studena těsnicí hmotou dvousložkovou na bázi polymery modifikované živičné emulze | m2 | 74.496 |  |  | 0 | CS ÚRS 2024 01 |  | základní | 0 | 0 | 0 |  | 0 | 0.004 | 0.29798 | 0 | 0 | 512 | K | 1 |  |  |  | ROZPOCET | 0 | 0 | 0 | 0 | 0 | 1 | 0 | 512 | -92275065
| PP |  | Izolace proti zemní vlhkosti natěradly a tmely za studena na ploše vodorovné V těsnicí hmotou dvousložkovou na bázi polymery modifikované živice | [18 empty] | PP | 1
| Online PSC |  | https://podminky.urs.cz/item/CS_URS_2024_01/711113115 | [18 empty] | Online PSC | 1
| VV |  | "penetrační nátěr základu lávky" 0,30*2*1,90*2 |  | 2.28 | [16 empty] | VV | 1 | 2 | True | 0 | ROZPOCET
| VV |  | "penetrační nátěr základu zídek" (0,2+0,7)*(7,80+29,00+4,45+1,28+37,71) |  | 72.216 | [16 empty] | VV | 1 | 2 | True | 0 | ROZPOCET
| VV |  | Součet |  | 74.496 | [16 empty] | VV | 1 | 4 | True | 1 | ROZPOCET
58 | K | 711113125 | Izolace proti vlhkosti na svislé ploše za studena těsnicí hmotou dvousložkovou na bázi polymery modifikované živičné emulze | M2 | 231.485 |  |  | 0 | CS ÚRS 2024 01 |  | základní | 0 | 0 | 0 |  | 0 | 0.004 | 0.92594 | 0 | 0 | 4 | K | 1 |  |  |  | ROZPOCET | 0 | 0 | 0 | 0 | 0 | 1 | 0 | 4 | -557596798
| PP |  | Izolace proti zemní vlhkosti natěradly a tmely za studena na ploše svislé S těsnicí hmotou dvousložkovou na bázi polymery modifikované živice | [18 empty] | PP | 1
| Online PSC |  | https://podminky.urs.cz/item/CS_URS_2024_01/711113125 | [18 empty] | Online PSC | 1
| VV |  | "penetrační nátěr základu lávky" (0,40*1,20+0,4*2,05*2)*2*1,1 |  | 4.664 | [16 empty] | VV | 1 | 2 | True | 0 | ROZPOCET
| VV |  | "penetrační nátěr opěr u lávky" (1,40*1,90+0,25*(1,90+0,40))*2*1,1 |  | 7.117 | [16 empty] | VV | 1 | 2 | True | 0 | ROZPOCET
| VV |  | "penetrační nátěr základu zídek" 1,20*0,30*2+(7,80+29,00+4,45+1,28+37,71)*0,3*2*1,1 |  | 53.678 | [16 empty] | VV | 1 | 2 | True | 0 | ROZPOCET
| VV |  | "penetrační nátěr dříku zídek" 1,62*0,30*2+(1,62+0,25)*(7,80+29,00+4,45+1,28+37,71)*1,1 |  | 166.026 | [16 empty] | VV | 1 | 2 | True | 0 | ROZPOCET
| VV |  | Součet |  | 231.485 | [16 empty] | VV | 1 | 4 | True | 1 | ROZPOCET
59 | K | 711141559 | Provedení izolace proti zemní vlhkosti pásy přitavením vodorovné NAIP | M2 | 74.496 |  |  | 0 | CS ÚRS 2024 01 |  | základní | 0 | 0 | 0 |  | 0 | 0.0004 | 0.029798 | 0 | 0 | 512 | K | 1 |  |  |  | ROZPOCET | 0 | 0 | 0 | 0 | 0 | 1 | 0 | 512 | 181277456
| PP |  | Provedení izolace proti zemní vlhkosti pásy přitavením NAIP na ploše vodorovné V | [18 empty] | PP | 1
| Online PSC |  | https://podminky.urs.cz/item/CS_URS_2024_01/711141559 | [18 empty] | Online PSC | 1
| VV |  | 74,496 |  | 74.496 | [16 empty] | VV | 1 | 2 | True | 1 | ROZPOCET
60 | M | 62832002 | pás asfaltový natavitelný oxidovaný tl 4,2mm typu s vložkou ze skleněné rohože, hrubozrnným posypem | M2 | 86.825 |  |  | 0 | CS ÚRS 2024 01 |  | základní | 0 | 0 | 0 |  | 0 | 0.0053 | 0.46017 | 0 | 0 | 512 | M | 1 |  |  |  | ROZPOCET | 0 | 0 | 0 | 0 | 0 | 1 | 0 | 512 | 1946591004
| PP |  | pás asfaltový natavitelný oxidovaný tl 4,2mm typu s vložkou ze skleněné rohože, hrubozrnným posypem | [18 empty] | PP | 1
| VV |  | 74,496*1,1655 'Přepočtené koeficientem množství |  | 86.825 | [16 empty] | VV | 1 | 2 | False | 1 | ROZPOCET
61 | K | 711142559 | Provedení izolace proti zemní vlhkosti pásy přitavením svislé NAIP | M2 | 231.485 |  |  | 0 | CS ÚRS 2024 01 |  | základní | 0 | 0 | 0 |  | 0 | 0.0004 | 0.092594 | 0 | 0 | 512 | K | 1 |  |  |  | ROZPOCET | 0 | 0 | 0 | 0 | 0 | 1 | 0 | 512 | 867439234
| PP |  | Provedení izolace proti zemní vlhkosti pásy přitavením NAIP na ploše svislé S | [18 empty] | PP | 1
| Online PSC |  | https://podminky.urs.cz/item/CS_URS_2024_01/711142559 | [18 empty] | Online PSC | 1
| VV |  | 231,485 |  | 231.485 | [16 empty] | VV | 1 | 2 | True | 1 | ROZPOCET
62 | M | 62832002 | pás asfaltový natavitelný oxidovaný tl 4,2mm typu s vložkou ze skleněné rohože, hrubozrnným posypem | M2 | 282.643 |  |  | 0 | CS ÚRS 2024 01 |  | základní | 0 | 0 | 0 |  | 0 | 0.0053 | 1.498 | 0 | 0 | 512 | M | 1 |  |  |  | ROZPOCET | 0 | 0 | 0 | 0 | 0 | 1 | 0 | 512 | -1999218886
| PP |  | pás asfaltový natavitelný oxidovaný tl 4,2mm typu s vložkou ze skleněné rohože, hrubozrnným posypem | [18 empty] | PP | 1
| VV |  | 231,485*1,221 'Přepočtené koeficientem množství |  | 282.643 | [16 empty] | VV | 1 | 2 | False | 1 | ROZPOCET
| D | 741 | Elektroinstalace - silnoproud |  |  |  |  | 0 |  |  |  |  | 0 | 0 |  | 0 |  | 0.00276 |  | 0 | 4 | D | 0 |  |  |  | ROZPOCET | [6 empty] | 0
63 | K | 741120205 | Montáž vodič Cu izolovaný plný a laněný s PVC pláštěm žíla 50-70 mm2 volně (např. CY, CHAH-V) | m | 5 |  |  | 0 | CS ÚRS 2024 01 |  | základní | 0 | 0 | 0 |  | 0 | 0 | 0 | 0 | 0 | 512 | K | 1 |  |  |  | ROZPOCET | 0 | 0 | 0 | 0 | 0 | 1 | 0 | 512 | -519692857
| PP |  | Montáž vodičů izolovaných měděných bez ukončení uložených volně plných a laněných s PVC pláštěm, bezhalogenových, ohniodolných (např. CY, CHAH-V) průřezu žíly 50 až 70 mm2 | [18 empty] | PP | 1
| Online PSC |  | https://podminky.urs.cz/item/CS_URS_2024_01/741120205 | [18 empty] | Online PSC | 1
| P |  | Poznámka k položce: Případná výměna kabelu k Meteo stanici | [18 empty] | P | 1
64 | M | 34141032 | vodič propojovací flexibilní jádro Cu lanované izolace PVC 450/750V (H07V-K) 1x50mm2 | m | 5.75 |  |  | 0 | CS ÚRS 2024 01 |  | základní | 0 | 0 | 0 |  | 0 | 0.00048 | 0.00276 | 0 | 0 | 512 | M | 1 |  |  |  | ROZPOCET | 0 | 0 | 0 | 0 | 0 | 1 | 0 | 512 | -1232175878
| PP |  | vodič propojovací flexibilní jádro Cu lanované izolace PVC 450/750V (H07V-K) 1x50mm2 | [18 empty] | PP | 1
| VV |  | 5*1,15 'Přepočtené koeficientem množství |  | 5.75 | [16 empty] | VV | 1 | 2 | False | 1 | ROZPOCET
| D | 9 | Ostatní konstrukce a práce, bourání |  |  |  |  | 0 |  |  |  |  | 0 | 0 |  | 0 |  | 3.4902 |  | 0 | 4 | D | 0 |  |  |  | ROZPOCET | [6 empty] | 0
65 | K | 916231212 | Osazení chodníkového obrubníku betonového stojatého bez boční opěry do lože z betonu prostého | m | 11.98 |  |  | 0 | CS ÚRS 2024 01 |  | základní | 0 | 0 | 0 |  | 0 | 0.09599 | 1.15 | 0 | 0 | 4 | K | 1 |  |  |  | ROZPOCET | 0 | 0 | 0 | 0 | 0 | 1 | 0 | 4 | -476437374
| PP |  | Osazení chodníkového obrubníku betonového se zřízením lože, s vyplněním a zatřením spár cementovou maltou stojatého bez boční opěry, do lože z betonu prostého | [18 empty] | PP | 1
| Online PSC |  | https://podminky.urs.cz/item/CS_URS_2024_01/916231212 | [18 empty] | Online PSC | 1
| VV |  | 3,20+2,30+1,75+2,53+2,2 |  | 11.98 | [16 empty] | VV | 1 | 2 | True | 1 | ROZPOCET
66 | M | 59217017 | obrubník betonový chodníkový 1000x100x250mm | M | 12.22 |  |  | 0 | CS ÚRS 2024 01 |  | základní | 0 | 0 | 0 |  | 0 | 0.05612 | 0.68579 | 0 | 0 | 8 | M | 1 |  |  |  | ROZPOCET | 0 | 0 | 0 | 0 | 0 | 1 | 0 | 4 | -636565934
| PP |  | obrubník betonový chodníkový 1000x100x250mm | [18 empty] | PP | 1
| VV |  | 11,98*1,02 'Přepočtené koeficientem množství |  | 12.22 | [16 empty] | VV | 1 | 2 | False | 1 | ROZPOCET
67 | K | 919735111 | Řezání stávajícího živičného krytu hl do 50 mm | M | 6.96 |  |  | 0 | CS ÚRS 2024 01 |  | základní | 0 | 0 | 0 |  | 0 | 0 | 0 | 0 | 0 | 4 | K | 1 |  |  |  | ROZPOCET | 0 | 0 | 0 | 0 | 0 | 1 | 0 | 4 | -1528260753
| PP |  | Řezání stávajícího živičného krytu nebo podkladu hloubky do 50 mm | [18 empty] | PP | 1
| Online PSC |  | https://podminky.urs.cz/item/CS_URS_2024_01/919735111 | [18 empty] | Online PSC | 1
| VV |  | 6,96 |  | 6.96 | [16 empty] | VV | 1 | 2 | True | 1 | ROZPOCET
68 | K | 919121223 | Těsnění spár zálivkou za studena pro komůrky š 15 mm hl 40 mm bez těsnicího profilu | M | 6.96 |  |  | 0 | CS ÚRS 2024 01 |  | základní | 0 | 0 | 0 |  | 0 | 0.0005 | 0.00348 | 0 | 0 | 4 | K | 1 |  |  |  | ROZPOCET | 0 | 0 | 0 | 0 | 0 | 1 | 0 | 4 | 247009594
| PP |  | Utěsnění dilatačních spár zálivkou za studena v cementobetonovém nebo živičném krytu včetně adhezního nátěru bez těsnicího profilu pod zálivkou, pro komůrky šířky 15 mm, hloubky 40 mm | [18 empty] | PP | 1
| Online PSC |  | https://podminky.urs.cz/item/CS_URS_2024_01/919121223 | [18 empty] | Online PSC | 1
| VV |  | "ve vozovce v místě řezané spáry 40/15" 6,96 |  | 6.96 | [16 empty] | VV | 1 | 2 | True | 1 | ROZPOCET
69 | K | 919726124 | Geotextilie pro ochranu, separaci a filtraci netkaná měrná hm přes 500 do 800 g/m2 | M2 | 594.217 |  |  | 0 | CS ÚRS 2024 01 |  | základní | 0 | 0 | 0 |  | 0 | 0.00102 | 0.6061 | 0 | 0 | 4 | K | 1 |  |  |  | ROZPOCET | 0 | 0 | 0 | 0 | 0 | 1 | 0 | 4 | -1202104483
| PP |  | Geotextilie netkaná pro ochranu, separaci nebo filtraci měrná hmotnost přes 500 do 800 g/m2 | [18 empty] | PP | 1
| Online PSC |  | https://podminky.urs.cz/item/CS_URS_2024_01/919726124 | [18 empty] | Online PSC | 1
| P |  | Poznámka k položce: geotextilie 600g/m2, možství bez přesahů | [18 empty] | P | 1
| VV |  | "ochrana izolace"74,496+231,485 |  | 305.981 | [16 empty] | VV | 1 | 2 | True | 0 | ROZPOCET
| VV |  | "pod výměnou podloží"2,2*(44,50+41,5) |  | 189.2 | [16 empty] | VV | 1 | 2 | True | 0 | ROZPOCET
| VV |  | Součet |  | 495.181 | [16 empty] | VV | 1 | 4 | True | 1 | ROZPOCET
| VV |  | 495,181*1,2 'Přepočtené koeficientem množství |  | 594.217 | [16 empty] | VV | 1 | 2 | False | 1 | ROZPOCET
70 | K | 935112211 | Osazení příkopového žlabu do betonu tl 100 mm z betonových tvárnic š 800 mm | m | 3.2 |  |  | 0 | CS ÚRS 2024 01 |  | základní | 0 | 0 | 0 |  | 0 | 0.16371 | 0.52387 | 0 | 0 | 512 | K | 1 |  |  |  | ROZPOCET | 0 | 0 | 0 | 0 | 0 | 1 | 0 | 512 | -410434597
| PP |  | Osazení betonového příkopového žlabu s vyplněním a zatřením spár cementovou maltou s ložem tl. 100 mm z betonu prostého z betonových příkopových tvárnic šířky přes 500 do 800 mm | [18 empty] | PP | 1
| Online PSC |  | https://podminky.urs.cz/item/CS_URS_2024_01/935112211 | [18 empty] | Online PSC | 1
| VV |  | 3,2 |  | 3.2 | [16 empty] | VV | 1 | 2 | True | 1 | ROZPOCET
71 | M | 59227029 | žlabovka příkopová betonová 500x680x60mm | m | 3.2 |  |  | 0 | CS ÚRS 2024 01 |  | základní | 0 | 0 | 0 |  | 0 | 0.134 | 0.4288 | 0 | 0 | 512 | M | 1 |  |  |  | ROZPOCET | 0 | 0 | 0 | 0 | 0 | 1 | 0 | 512 | 675841099
| PP |  | žlabovka příkopová betonová 500x680x60mm | [18 empty] | PP | 1
72 | K | 936172124 | Osazení doplňkových konstrukcí mostního vybavení z oceli hmotnosti do 100 kg | kus | 1 |  |  | 0 | CS ÚRS 2024 01 |  | základní | 0 | 0 | 0 |  | 0 | 0.00023 | 0.00023 | 0 | 0 | 512 | K | 1 |  |  |  | ROZPOCET | 0 | 0 | 0 | 0 | 0 | 1 | 0 | 512 | -33885619
| PP |  | Osazení kovových doplňků mostního vybavení jednotlivě ocelové konstrukce do 100 kg | [18 empty] | PP | 1
| Online PSC |  | https://podminky.urs.cz/item/CS_URS_2024_01/936172124 | [18 empty] | Online PSC | 1
| P |  | Poznámka k položce: Profily UPE ve dně a stěnách | [18 empty] | P | 1
73 | M | 13010744 | nerez profil U 120 | t | 0.092 |  |  | 0 | CS ÚRS 2024 01 |  | základní | 0 | 0 | 0 |  | 0 | 1 | 0.092 | 0 | 0 | 512 | M | 1 |  |  |  | ROZPOCET | 0 | 0 | 0 | 0 | 0 | 1 | 0 | 512 | 251529989
| PP |  | nerez profil U 120 | [18 empty] | PP | 1
| P |  | Poznámka k položce: Včetně pracen z plechu P5 pro kotvení plechu do zídek a betonového prahu | [18 empty] | P | 1
| VV |  | "profil pro přepažení koryta" 10,4*0,001*(5,0+1,2*2)*1,2 |  | 0.092 | [16 empty] | VV | 1 | 2 | True | 1 | ROZPOCET
| D | 998 | Přesun hmot |  |  |  |  | 0 |  |  |  |  | 0 | 0 |  | 0 |  | 0 |  | 0 | 4 | D | 0 |  |  |  | ROZPOCET | [6 empty] | 0
74 | K | 998212111 | Přesun hmot pro mosty zděné, monolitické betonové nebo ocelové v do 20 m | T | 221.3 |  |  | 0 | CS ÚRS 2024 01 |  | základní | 0 | 0 | 0 |  | 0 | 0 | 0 | 0 | 0 | 512 | K | 1 |  |  |  | ROZPOCET | 0 | 0 | 0 | 0 | 0 | 1 | 0 | 512 | -814403407
| PP |  | Přesun hmot pro mosty zděné, betonové monolitické, spřažené ocelobetonové nebo kovové vodorovná dopravní vzdálenost do 100 m výška mostu do 20 m | [18 empty] | PP | 1
| Online PSC |  | https://podminky.urs.cz/item/CS_URS_2024_01/998212111 | [18 empty] | Online PSC | 1