## Vybavení učebnen pro ZŠ
Sestava s dotykovým displejem a tabulí na zvedacím systému
Název | počet ks | Požadavky | Záruka (v měs.) | cena/ks bez DPH | celkem bez DPH | DPH 21% | celkem s DPH
Dotykový displej | 2 | Velkoplošný dotykový displej s úhlopříčkou min. 215 cm a s ochranou proti roztříštění skla, rozlišení 4K (3840 x 2160 bodů), jas 350 cd/m2, kontrast 4000:1, provoz 16/7, konektory 2x HDMI, 1x DisplayPort, 3x USB A, 1x USB C, 1x USB touch-out, 1x audio jack 3.5mm, 1x RS232, 1x RJ45, WiFi, NFC, Bluetooth, podpora Airplay2 a SmartView+, čtyřkanálový zvuk 40W, integrovaný OPS-PC v min. konfiguraci 14 jádrový CPU s výkonem min. 27300 bodů dle www.cpubenchmark.net (ke 20. 7. 2024), 16 GB RAM, 1 TB SSD, Wi-Fi, Bluetooth, LAN, 4x USB, 1x USB - C, HDMI out, DisplayPort out, audio in/out, originální operační systém MS Windows 11 Pro (OS Windows požadujeme z důvodu kompatibility s interními aplikacemi) | 60 | 0 | 0 | 0 | 0
Zvedací systém | 2 | Dvojitý pylonový zvedací systém včetně konstrukce pro uchycení tabule nebo dotykového displeje pro nezávislý zdvih, a madla pro jejich nezávislou změnu výšky a bezpečnou manipulaci, výška 320 cm | 60 | 0 | 0 | 0 | 0
Tabule | 2 | Bílá tabule TRIPTYCH 200 x 120 cm pro popis maztelnými fixy, kvalitní magnetický povrch z certifikované dvouvrstvé keramiky, vhodný pro nejvyšší zatížení, výborně stíratelný a odolný proti poškrábání, stálobarevný | 60 | 0 | 0 | 0 | 0
Montážní set | 2 | Komplet instalační sada pro instalaci propojení dotykového displeje s počítačem v min. délce 15m | 60 | 0 | 0 | 0 | 0
Montáž | 2 | Provedení kompletní odborné montáže - včetně základního zaškolení správce a demontáže stávající tabule | - | 0 | 0 | 0 | 0
Doprava | 2 | Doprava produktů, materiálu a montážníků | - | 0 | 0 | 0 | 0
Celková cena bez DPH |  | 0 | s DPH | 0