## Rekapitulace stavby
Export Komplet | [24 empty] | VZ | 2.0 | ZAMOK |  |  |  |  | False | False | {ae9d8aab-9afc-4079-b33e-87f15a7b365c}
[31 empty] | 0,01 | 21
[31 empty] | 0,01 | 12
|  | REKAPITULACE STAVBY | [15 empty] | v --- níže se nacházejí doplnkové a pomocné údaje k sestavám --- v | [11 empty] | Návod na vyplnění | 0,001
|  | Kód: |  |  |  |  | 25-01_DZR_Domazlice | [22 empty] | Měnit lze pouze buňky se žlutým podbarvením! 1) v Rekapitulaci stavby vyplňte údaje o Účastníkovi (přenesou se do ostatních sestav i v jiných listech) 2) na vybraných listech vyplňte v sestavě Soupis prací ceny u položek | 0,01
|  | Stavba: |  |  |  |  | Novostavba objektu Domova se zvláštním režimem, ulice Benešova, Domažlice | [23 empty] | 0,01
|  | KSO: | [11 empty] | CC-CZ: | [16 empty] | 0,01
|  | Místo: |  |  |  |  | Benešova ulice, Domažlice | [6 empty] | Datum: |  | 22. 6. 2024 | [14 empty] | 0,01
0,01
|  | Zadavatel: | [11 empty] | IČ: | [16 empty] | 0,01
|  |  | Město Domažlice, náměstí Míru 1, 344 20 Domažlice | [10 empty] | DIČ: | [16 empty] | 0,01
0,01
|  | Účastník: | [11 empty] | IČ: |  | Vyplň údaj | [14 empty] | 0,01
|  |  | Vyplň údaj | [10 empty] | DIČ: |  | Vyplň údaj | [14 empty] | 0,01
False
|  | Projektant: | [11 empty] | IČ: | [16 empty] | False
|  |  | MEPRO s.r.o., nám.Před bateriemi 912/6, Praha 6 | [10 empty] | DIČ: | [16 empty] | True
0,01
|  | Zpracovatel: | [11 empty] | IČ: | [16 empty] | 0,01
|  |  | Tomáš Vašek, Sněhurčina 710, 460 15 Liberec | [10 empty] | DIČ: | [16 empty] | False
Poznámka:
Soupis prací je sestaven s využitím Cenové soustavy ÚRS. Položky, které pochází z této cenové soustavy, jsou ve sloupci 'Cenová soustava' označeny popisem 'CS ÚRS' a úrovní příslušného kalendářního pololetí. Veškeré další informace vymezující popis a podmínky použití těchto položek z Cenové soustavy, které nejsou uvedeny přímo v soupisu prací, jsou neomezeně dálkově k dispozici na webu podminky.urs.cz.
|  | Cena bez DPH | [11 empty] | 0
[8 empty] | Sazba daně |  | Základ daně |  |  |  | Výše daně
|  | DPH |  | základní |  |  |  | 21% |  | 0 |  |  |  | 0
|  |  |  | snížená |  |  |  | 12% |  | 0 |  |  |  | 0
|  |  |  | zákl. přenesená |  |  |  | 21% |  | 0 |  |  |  | 0
|  |  |  | sníž. přenesená |  |  |  | 12% |  | 0 |  |  |  | 0
|  |  |  | nulová |  |  |  | 0% |  | 0 |  |  |  | 0
|  | Cena s DPH | [6 empty] | v |  | CZK |  |  | 0
REKAPITULACE OBJEKTŮ STAVBY A SOUPISŮ PRACÍ
| Kód: | [6 empty] | 25-01_DZR_Domazlice
| Stavba: | [6 empty] | Novostavba objektu Domova se zvláštním režimem, ulice Benešova, Domažlice
| Místo: | [6 empty] | Benešova ulice, Domažlice |  |  |  |  | Datum: |  | 22. 6. 2024
| Zadavatel: | [6 empty] | Město Domažlice, náměstí Míru 1, 344 20 Domažlice |  |  |  |  | Projektant: |  | MEPRO s.r.o., nám.Před bateriemi 912/6, Praha 6 |  |  | Informatívní údaje z listů zakázek
| Účastník: | [11 empty] | Zpracovatel: |  | Tomáš Vašek, Sněhurčina 710, 460 15 Liberec
| Kód |  |  |  | Popis | [6 empty] | Cena bez DPH [CZK] |  |  |  | Cena s DPH [CZK] | Typ | z toho Ostat. náklady [CZK] | DPH [CZK] | Normohodiny [h] | DPH základní [CZK] | DPH snížená [CZK] | DPH základní přenesená [CZK] | DPH snížená přenesená [CZK] | Základna DPH základní | Základna DPH snížená | Základna DPH zákl. přenesená | Základna DPH sníž. přenesená | Základna DPH nulová
| Náklady stavby celkem | [10 empty] | 0 |  |  |  | 0 |  | 0 | 0 | 0 | 0 | 0 | 0 | 0 | 0 | 0 | 0 | 0 | 0 |  | D | 0 | ###NOIMPORT### | IMPORT | {ae9d8aab-9afc-4079-b33e-87f15a7b365c} | {00000000-0000-0000-0000-000000000000}
|  | SO 01 |  |  |  | Novostavba objektu | [5 empty] | 0 |  |  |  | 0 | STA | 0 | 0 | 0 | 0 | 0 | 0 | 0 | 0 | 0 | 0 | 0 | 0 |  | D | 1 | ###NOIMPORT### | IMPORT | {a026f059-2440-4cbb-bd3d-7f2b46a22184} | {ae9d8aab-9afc-4079-b33e-87f15a7b365c} | 1
/ |  |  | SO 01.01 |  |  |  | Stavební část |  |  |  |  | 0 |  |  |  | 0 | Soupis | 0 | 0 | 0 | 0 | 0 | 0 | 0 | 0 | 0 | 0 | 0 | 0 |  |  | 2 |  | IMPORT | {bb14af2c-0600-4d52-b3e5-865b1b00cdb8} | {a026f059-2440-4cbb-bd3d-7f2b46a22184}
/ |  |  | SO 01.02 |  |  |  | Zdravotně technické instalace |  |  |  |  | 0 |  |  |  | 0 | Soupis | 0 | 0 | 0 | 0 | 0 | 0 | 0 | 0 | 0 | 0 | 0 | 0 |  |  | 2 |  | IMPORT | {8ca4d2d1-4c04-477e-94eb-a7fa04ed9249} | {a026f059-2440-4cbb-bd3d-7f2b46a22184}
/ |  |  | SO 01.03 |  |  |  | Vytápění a chlazení |  |  |  |  | 0 |  |  |  | 0 | Soupis | 0 | 0 | 0 | 0 | 0 | 0 | 0 | 0 | 0 | 0 | 0 | 0 |  |  | 2 |  | IMPORT | {835c1c4c-5c6d-4ce7-9f53-aa7eaf778e05} | {a026f059-2440-4cbb-bd3d-7f2b46a22184}
/ |  |  | SO 01.04 |  |  |  | Elektroinstalace - silnoproud + hromosvod |  |  |  |  | 0 |  |  |  | 0 | Soupis | 0 | 0 | 0 | 0 | 0 | 0 | 0 | 0 | 0 | 0 | 0 | 0 |  |  | 2 |  | IMPORT | {6e75770c-88f9-4d1c-996e-c4a049df7bf4} | {a026f059-2440-4cbb-bd3d-7f2b46a22184}
/ |  |  | SO 01.05 |  |  |  | Elektroinstalace - slaboproud |  |  |  |  | 0 |  |  |  | 0 | Soupis | 0 | 0 | 0 | 0 | 0 | 0 | 0 | 0 | 0 | 0 | 0 | 0 |  |  | 2 |  | IMPORT | {b9d04031-f485-4c27-9a01-784c915fb05e} | {a026f059-2440-4cbb-bd3d-7f2b46a22184}
/ |  |  | SO 01.06 |  |  |  | EPS |  |  |  |  | 0 |  |  |  | 0 | Soupis | 0 | 0 | 0 | 0 | 0 | 0 | 0 | 0 | 0 | 0 | 0 | 0 |  |  | 2 |  | IMPORT | {2482423e-af31-4a8d-895c-5caf8d4485ed} | {a026f059-2440-4cbb-bd3d-7f2b46a22184}
/ |  |  | SO 01.07 |  |  |  | Fotovoltaický systém |  |  |  |  | 0 |  |  |  | 0 | Soupis | 0 | 0 | 0 | 0 | 0 | 0 | 0 | 0 | 0 | 0 | 0 | 0 |  |  | 2 |  | IMPORT | {c3304d58-c938-4274-9b3a-5931bbc6fc37} | {a026f059-2440-4cbb-bd3d-7f2b46a22184}
/ |  |  | SO 01.08 |  |  |  | Vzduchotechnika |  |  |  |  | 0 |  |  |  | 0 | Soupis | 0 | 0 | 0 | 0 | 0 | 0 | 0 | 0 | 0 | 0 | 0 | 0 |  |  | 2 |  | IMPORT | {f1e5a6d7-3956-4286-8084-b4fa7eebe5aa} | {a026f059-2440-4cbb-bd3d-7f2b46a22184}
/ |  |  | SO 01.09 |  |  |  | Měření a regulace |  |  |  |  | 0 |  |  |  | 0 | Soupis | 0 | 0 | 0 | 0 | 0 | 0 | 0 | 0 | 0 | 0 | 0 | 0 |  |  | 2 |  | IMPORT | {aaeb2507-7b4d-42f7-978c-e40b6b8e399c} | {a026f059-2440-4cbb-bd3d-7f2b46a22184}
/ |  |  | SO 01.10 |  |  |  | Technologie stravování |  |  |  |  | 0 |  |  |  | 0 | Soupis | 0 | 0 | 0 | 0 | 0 | 0 | 0 | 0 | 0 | 0 | 0 | 0 |  |  | 2 |  | IMPORT | {52a132d3-92e7-4b98-b0e1-c72bcd7d1d59} | {a026f059-2440-4cbb-bd3d-7f2b46a22184}
/ |  |  | VRN |  |  |  | Vedlejší a ostatní rozpočtové náklady |  |  |  |  | 0 |  |  |  | 0 | Soupis | 0 | 0 | 0 | 0 | 0 | 0 | 0 | 0 | 0 | 0 | 0 | 0 |  |  | 2 |  | IMPORT | {f9f14fc5-1e4a-42b2-995d-4bbc62dc21b8} | {a026f059-2440-4cbb-bd3d-7f2b46a22184}
/ |  | SO 02 |  |  |  | Komunikace a zpevněné plochy | [5 empty] | 0 |  |  |  | 0 | STA | 0 | 0 | 0 | 0 | 0 | 0 | 0 | 0 | 0 | 0 | 0 | 0 |  |  | 1 |  | IMPORT | {bd350d0c-d633-434d-9866-5220e6366742} | {ae9d8aab-9afc-4079-b33e-87f15a7b365c} | 2
/ |  | SO 03 |  |  |  | Bourání objektu čp.99 | [5 empty] | 0 |  |  |  | 0 | STA | 0 | 0 | 0 | 0 | 0 | 0 | 0 | 0 | 0 | 0 | 0 | 0 |  |  | 1 |  | IMPORT | {c998a37b-a6f5-401b-a994-fbd6bbd31dbb} | {ae9d8aab-9afc-4079-b33e-87f15a7b365c} | 2
/ |  | SO 06 |  |  |  | Plynovod | [5 empty] | 0 |  |  |  | 0 | STA | 0 | 0 | 0 | 0 | 0 | 0 | 0 | 0 | 0 | 0 | 0 | 0 |  |  | 1 |  | IMPORT | {c6c87ed4-fce3-416f-a026-942d6f2f08ec} | {ae9d8aab-9afc-4079-b33e-87f15a7b365c} | 2

## SO 01.01 - Stavební část
[18 empty] | {bb14af2c-0600-4d52-b3e5-865b1b00cdb8} | [5 empty] | A1so | Sokl podlahy ozn.A1 | m | 293,695 | 2
[18 empty] | 1 | [5 empty] | A2so | Sokl podlahy A2 | m2 | 155,298 | 2
| KRYCÍ LIST SOUPISU PRACÍ | [7 empty] | v --- níže se nacházejí doplnkové a pomocné údaje k sestavám --- v | [8 empty] | False | [5 empty] | A3so | Sokl podlahoviny A3 | m | 168,15 | 2
[24 empty] | A4so | Sokl podlahoviny A4 | m | 175,29 | 2
| Stavba: | [22 empty] | AK50 | Atikový klín 50x50 | m | 136,01 | 2
|  | Novostavba objektu Domova se zvláštním režimem, ulice Benešova, Domažlice | [21 empty] | Apu | APU lišta | m | 398,8 | 2
| Objekt: | [22 empty] | B1so | Dlažba B1 - sokl | m | 20,07 | 2
|  | SO 01 - Novostavba objektu | [21 empty] | B3so | Sokl podlahy B3 | m | 85,964 | 2
| Soupis: | [22 empty] | BAZ | Beton atikových zdí | m3 | 0,59 | 2
|  | SO 01.01 - Stavební část | [21 empty] | BBD | Beton balkonových desek | m3 | 39,59 | 2
[24 empty] | BeAZ | Bednění atikových stěn | m2 | 4,72 | 2
| KSO: |  |  |  |  | CC-CZ: | [17 empty] | BeBD | Bednění balkonových desek | m2 | 175,21 | 2
| Místo: |  | Benešova ulice, Domažlice |  |  | Datum: | 22. 6. 2024 | [16 empty] | BeNZ | Bednění nosných zdí | m2 | 1008,545 | 2
[24 empty] | BeNZ1 | Bednění nadzákladových zdí jednostranné | m2 | 19,034 | 2
| Zadavatel: |  |  |  |  | IČ: | [17 empty] | BeOZ | Bednění opěrných stěn | m2 | 176,484 | 2
|  | Město Domažlice, náměstí Míru 1, 344 20 Domažlice |  |  |  | DIČ: | [17 empty] | BePr | Bednění průvlaků | m2 | 318,213 | 2
[24 empty] | BeSD | Bednění stropních desek | m2 | 1626,237 | 2
| Účastník: |  |  |  |  | IČ: | Vyplň údaj | [16 empty] | BeSCHr | Bednění schodišťových ramen a podest | m2 | 71,989 | 2
|  | Vyplň údaj |  |  |  | DIČ: | Vyplň údaj | [16 empty] | BeSl | Bednění sloupů | m2 | 145,072 | 2
[24 empty] | BeSt | Bednění schodišťových stupňů | m2 | 63,504 | 2
| Projektant: |  |  |  |  | IČ: | [17 empty] | BeZD | Bednění základových desek | m2 | 103,838 | 2
|  | MEPRO s.r.o., nám.Před bateriemi 912/6, Praha 6 |  |  |  | DIČ: | [17 empty] | BeZZ | Bednění základových zdí | m2 | 27,12 | 2
[24 empty] | BN | Beton průvlaků | m3 | 36,219 | 2
| Zpracovatel: |  |  |  |  | IČ: | [17 empty] | BNZ | Beton nadzákladových zdí | m3 | 81,097 | 2
|  | Tomáš Vašek, Sněhurčina 710, 460 15 Liberec |  |  |  | DIČ: | [17 empty] | BNZ1NP | Beton nadzákladových zdí 1.NP | m3 | 9,516 | 2
[24 empty] | BNZ1PP | Beton nadzákladových zdí 1.PP | m3 | 30,063 | 2
| Poznámka: | [22 empty] | BNZ1PPo | Beton nadzákladových zdí 1.PP | m3 | 34,907 | 2
[24 empty] | BOZ1 | Beton opěrné stěny | m3 | 14,866 | 2
[24 empty] | BOZ2 | Beton opěrné stěny | m3 | 19,561 | 2
[24 empty] | BSCH | Beton schodišťové konstrukce | m3 | 10,088 | 2
| Cena bez DPH | [5 empty] | 0 | [16 empty] | BSch30 | Beton schodišťovýách konstrukcí C30/37 | m3 | 3,133 | 2
[24 empty] | BSL | Beton sloupů | m3 | 14,24 | 2
|  |  | Základ daně |  |  | Sazba daně | Výše daně | [16 empty] | BSL1NP | Beton sloupů - 1.NP | m3 | 5,836 | 2
| DPH | základní | 0 |  |  | 21% | 0 | [16 empty] | BST | Beton stropních desek | m3 | 389,503 | 2
|  | snížená | 0 |  |  | 12% | 0 | [16 empty] | BZD1 | Beton základových desek | m3 | 233,999 | 2
|  | zákl. přenesená | 0 |  |  | 21% | 0 | [16 empty] | BZD2 | Beton základových desek | m3 | 0,96 | 2
|  | sníž. přenesená | 0 |  |  | 12% | 0 | [16 empty] | BZZ | Beton základových zdí | m3 | 5,816 | 2
|  | nulová | 0 |  |  | 0% | 0 | [16 empty] | C03 | Podhled akustický C03 | m2 | 614,288 | 2
[24 empty] | D200 | Dilatace | m2 | 112,96 | 2
| Cena s DPH |  |  | v | CZK |  | 0 | [16 empty] | F01 | Skladba F01 | m2 | 800,467 | 2
[24 empty] | F01i | Skladba F01 - izolace | m2 | 800,145 | 2
[24 empty] | F02 | Skladba F02 | m2 | 105,646 | 2
[24 empty] | F02mw | Skladba F02 | m2 | 83,313 | 2
[24 empty] | F02xps | Skladba F02 | m2 | 40,975 | 2
[24 empty] | F03 | Skladba F03 | m2 | 69,595 | 2
REKAPITULACE ČLENĚNÍ SOUPISU PRACÍ | [23 empty] | F03i | Skladba F03 - izolace | m2 | 70,465 | 2
[24 empty] | F04a | Skladba F04a | m2 | 8,1 | 2
Stavba: | [23 empty] | F04b | Skladba F04b | m2 | 50,96 | 2
|  | Novostavba objektu Domova se zvláštním režimem, ulice Benešova, Domažlice | [21 empty] | F04bi | Skladba F04b | m2 | 56,75 | 2
Objekt: | [23 empty] | F04c | Skladba F04c | m2 | 1,71 | 2
|  | SO 01 - Novostavba objektu | [21 empty] | F04ci | Skladba F04c | m2 | 2,07 | 2
Soupis: | [23 empty] | F04i | Skladba F04 | m2 | 9,79 | 2
|  | SO 01.01 - Stavební část | [21 empty] | F05 | Skladba F05 | m2 | 487,848 | 2
[24 empty] | F05i | Skladba F05 - izolace | m2 | 488,289 | 2
Místo: |  |  | Benešova ulice, Domažlice |  |  | Datum: | 22. 6. 2024 | [16 empty] | F06 | Skladba F06 | m2 | 2,07 | 2
[24 empty] | F06i | Skladba F06 - izolace | m2 | 3,105 | 2
Zadavatel: |  |  | Město Domažlice, náměstí Míru 1, 344 20 Domažlice |  |  | Projektant: | MEPRO s.r.o., nám.Před bateriemi 912/6, Praha 6 | [16 empty] | F07 |  |  | 139,267 | 2
Účastník: |  |  | Vyplň údaj |  |  | Zpracovatel: | Tomáš Vašek, Sněhurčina 710, 460 15 Liberec | [16 empty] | F07w | Skladba F07 | m2 | 43,239 | 2
[24 empty] | FL1 | Fasádní lešení v.do 10 m | m2 | 594,29 | 2
Kód dílu - Popis | [6 empty] | Cena celkem [CZK] | [16 empty] | FL2 | Fasádní lešení v. přes 10 m | m2 | 873,536 | 2
[24 empty] | FOZ | Opěrní zeď | m2 | 67,623 | 2
Náklady stavby celkem | [6 empty] | 0 | [11 empty] | -1 |  |  |  |  | HEB260 | Zápora HEB260 | m | 6,56 | 2
| HSV - Práce a dodávky HSV | [5 empty] | 0 | [16 empty] | HEB260p1 | Převázky HEB 260 | t | 1,286 | 2
| 1 - Zemní práce | [5 empty] | 0 | [16 empty] | HEB260p2 | Převázky HEB 260 | t | 0,998 | 2
| 2 - Zakládání | [5 empty] | 0 | [16 empty] | HEB260p3 | Převázky HEB 260 | kg | 1038,261 | 2
| 3 - Svislé a kompletní konstrukce | [5 empty] | 0 | [16 empty] | HEB500 | Nosník HEB 500 | t | 4,36 | 2
| 4 - Vodorovné konstrukce | [5 empty] | 0 | [16 empty] | IPE300 | Zápoyz IPE300 | m | 63,9 | 2
| 5 - Komunikace pozemní | [5 empty] | 0 | [16 empty] | IPN360 | Zápory IPN360 | m | 164,8 | 2
| 6 - Úpravy povrchů, podlahy a osazování výplní | [5 empty] | 0 | [16 empty] | J | Celkový objem jámy | m3 | 3184,2 | 2
| 9 - Ostatní konstrukce a práce, bourání | [5 empty] | 0 | [16 empty] | JZ | Zapažená jáma | m3 | 83,666 | 2
| 997 - Přesun sutě | [5 empty] | 0 | [16 empty] | KO | Plocha keramických obkladů | m2 | 764,167 | 2
| 998 - Přesun hmot | [5 empty] | 0 | [16 empty] | KOb | Keramický obklad na betonu | m2 | 41,868 | 2
| PSV - Práce a dodávky PSV | [5 empty] | 0 | [16 empty] | KOr | Rohové lišty keramických obkladů | m | 101,415 | 2
| 711 - Izolace proti vodě, vlhkosti a plynům | [5 empty] | 0 | [16 empty] | KOsdk | Keramický obklad na SDK | m2 | 490,564 | 2
| 712 - Povlakové krytiny | [5 empty] | 0 | [16 empty] | KOu | Ukončovací lišty keramických obkladů | m | 138,023 | 2
| 713 - Izolace tepelné | [5 empty] | 0 | [16 empty] | M | Malba | m2 | 3021,774 | 2
| 721 - Zdravotechnika - vnitřní kanalizace | [5 empty] | 0 | [16 empty] | NVN | Tryskání - třída IV; | m2 | 46,342 | 2
| 725 - Zdravotechnika - zařizovací předměty | [5 empty] | 0 | [16 empty] | OB01 | Keramický obklad OB 01 | m2 | 335,69 | 2
| 726 - Zdravotechnika - předstěnové instalace | [5 empty] | 0 | [16 empty] | OB02 | Keramický obklad OB 02 | m2 | 93,35 | 2
| 762 - Konstrukce tesařské | [5 empty] | 0 | [16 empty] | OB03 | Keramický obklad OB 03 | m2 | 80,19 | 2
| 763 - Konstrukce suché výstavby | [5 empty] | 0 | [16 empty] | OB04 | Keramický obklad OB 04 | m2 | 69,98 | 2
| 764 - Konstrukce klempířské | [5 empty] | 0 | [16 empty] | OB05 | Keramický obklad OB 05 | m2 | 175,73 | 2
| 766 - Konstrukce truhlářské | [5 empty] | 0 | [16 empty] | OmD | Plocha omítaných stropů | m2 | 122,51 | 2
| 766.01 - Vybavení kuchyňky | [5 empty] | 0 | [16 empty] | OmPB | Plocha sloupů - beton | m2 | 45,09 | 2
| 767 - Konstrukce zámečnické | [5 empty] | 0 | [16 empty] | OmSDK | Plocha sádrokartonových stěn | m2 | 1342,61 | 2
| 771 - Podlahy z dlaždic | [5 empty] | 0 | [16 empty] | OmT | Plocha schodišťových ramen a podest | m2 | 47,593 | 2
| 776 - Podlahy povlakové | [5 empty] | 0 | [16 empty] | OmW | Celková plocha stěn (vč.obkladů) | m2 | 3233,991 | 2
| 777 - Podlahy lité | [5 empty] | 0 | [16 empty] | OmWB | Plocha stěn - beton | m2 | 416,404 | 2
| 781 - Dokončovací práce - obklady | [5 empty] | 0 | [16 empty] | OmWZ | Povrch stěn - zdivo | m2 | 1429,887 | 2
| 784 - Dokončovací práce - malby a tapety | [5 empty] | 0 | [16 empty] | ON | Omyvatelný nátěr | m2 | 306,353 | 2
| 786 - Dokončovací práce - čalounické úpravy | [5 empty] | 0 | [16 empty] | Pil45 | Objem vrtů | m3 | 9,534 | 2
| 789 - Povrchové úpravy ocelových konstrukcí a technologických zařízení | [5 empty] | 0 | [16 empty] | Pil60 | Piloty D 600 mm | m | 105,6 | 2
| M - Práce a dodávky M | [5 empty] | 0 | [16 empty] | Pil60a | Piloty pro zápory IPE300 | m | 40,5 | 2
| 33-M - Montáže dopr.zaříz.,sklad. zař. a váh | [5 empty] | 0 | [16 empty] | Pil90 | Pilota D 900 mm | m | 10 | 2
[24 empty] | PkPr | Podpěrná konstrukce průvlaků | m2 | 93,824 | 2
[24 empty] | PZ | Podbetonování základů | m2 | 37,322 | 2
[24 empty] | RaO | Odvětrávací potrubí radonu | m | 95,75 | 2
[24 empty] | S01 | Skladba S01 | m2 | 295,326 | 2
[24 empty] | S01234i | Skladba S01 - S04 - izolace | m2 | 694,598 | 2
[24 empty] | S02 | Skladba S02 | m2 | 120,4 | 2
SOUPIS PRACÍ | [23 empty] | S03 | Skladba S03 | m2 | 22,19 | 2
[24 empty] | S04 | Skladba S04 | m2 | 51,93 | 2
Stavba: | [23 empty] | S05 | Skladba S05 | m2 | 5,253 | 2
|  | Novostavba objektu Domova se zvláštním režimem, ulice Benešova, Domažlice | [21 empty] | S05i | Skladba S05 - izolace | m2 | 12,308 | 2
Objekt: | [23 empty] | S05s | Skladba S05 - vytažení na stěny | m2 | 4,61 | 2
|  | SO 01 - Novostavba objektu | [21 empty] | S06 | Skladba S06 | m2 | 753,078 | 2
Soupis: | [23 empty] | S07 | Skladba S07 | m2 | 128,21 | 2
|  | SO 01.01 - Stavební část | [21 empty] | S08 | Skladba S08 | m2 | 11,61 | 2
[24 empty] | S09 | Skladba S09 | m2 | 16,97 | 2
Místo: |  |  | Benešova ulice, Domažlice |  |  | Datum: | 22. 6. 2024 | [16 empty] | S10 | Skladba S10 | m2 | 72,7 | 2
[24 empty] | S11 | Slůadba S11 | m2 | 11,268 | 2
Zadavatel: |  |  | Město Domažlice, náměstí Míru 1, 344 20 Domažlice |  |  | Projektant: | MEPRO s.r.o., nám.Před bateriemi 912/6, Praha 6 | [16 empty] | S12 | Skladba S12 | m2 | 1,6 | 2
Účastník: |  |  | Vyplň údaj |  |  | Zpracovatel: | Tomáš Vašek, Sněhurčina 710, 460 15 Liberec | [16 empty] | SdkP1 | SDK příčka tl.100 mm | m2 | 27,48 | 2
[24 empty] | SdkP2 | SDK příčka tl.150 mm |  | 131,231 | 2
PČ | Typ | Kód | Popis | MJ | Množství | J.cena [CZK] | Cena celkem [CZK] | Cenová soustava |  | DPH | J. Nh [h] | Nh celkem [h] | J. hmotnost [t] | Hmotnost celkem [t] | J. suť [t] | Suť Celkem [t] | [7 empty] | SdkP3 | SDK příčka tl.100 mm H2 | m2 | 28,626 | 2
Náklady soupisu celkem | [6 empty] | 0 |  |  |  |  | 0 |  | 3924.9382 |  | 7.1563 |  | D | -1 |  |  |  |  | SdkP4 | SDK příčka tl.150 mm2 | m2 | 445,897 | 2 | [6 empty] | 0
| D | HSV | Práce a dodávky HSV |  |  |  | 0 |  |  |  |  | 0 |  | 3703.615 |  | 7.1528 | 1 | D | 0 |  |  |  | ROZPOCET | SdkP5 | SDK příčka tl.250 mm | m2 | 78,6 | 2 | [6 empty] | 0
| D | 1 | Zemní práce |  |  |  | 0 |  |  |  |  | 0 |  | 27.8116 |  | 0 | 1 | D | 1 |  |  |  | ROZPOCET | SdkP5a | Příčka tl.400 mm | m2 | 11,118 | 2 | [6 empty] | 0
1 | K | 121151125 | Sejmutí ornice strojně při souvislé ploše přes 500 m2, tl. vrstvy přes 250 do 300 mm | m2 | 675.408 |  | 0 | CS ÚRS 2024 02 |  | snížená |  | 0 | 0 | 0 | 0 | 0 | 4 | K | 2 |  |  |  | ROZPOCET | SdkP6 | SDK předsazená stěna | m2 | 40,431 | 2 | 0 | 0 | 0 | 0 | 0 | 2 | 0 | 4 | -402889048
| Online PSC |  | https://podminky.urs.cz/item/CS_URS_2024_02/121151125 | [14 empty] | Online PSC | 2 |  |  |  |  | SdkP7 | SDK předsazená stěna | m2 | 58,047 | 2
| VV |  | 14,10*15,40+37,25*11,75+14,70*1,40 |  | 675.408 | [12 empty] | VV | 2 | 2 | True | 0 | ROZPOCET | SdkP8 | SDK předsazená stěna (WC) | m2 | 21,637 | 2
| VV | Or | Součet |  | 675.408 | [12 empty] | VV | 2 | 4 | True | 1 | ROZPOCET | SdkP9 | SDK předsazená stěna | m2 | 23,815 | 2
2 | K | 131213701 | Hloubení nezapažených jam ručně s urovnáním dna do předepsaného profilu a spádu v hornině třídy těžitelnosti I skupiny 3 soudržných | m3 | 31.842 |  | 0 | CS ÚRS 2024 02 |  | snížená |  | 0 | 0 | 0 | 0 | 0 | 4 | K | 2 |  |  |  | ROZPOCET | SdkPo1 | SDK podhled 2x A | m2 | 433,39 | 2 | 0 | 0 | 0 | 0 | 0 | 2 | 0 | 4 | -1101065682
| Online PSC |  | https://podminky.urs.cz/item/CS_URS_2024_02/131213701 | [14 empty] | Online PSC | 2 |  |  |  |  | SdkPo2 | SDK podhled 2x H2 | m2 | 230,81 | 2
| VV |  | "dočištění stavební jámy (předpoklad: 1% celkového objemu) | [14 empty] | VV | 2 | 1 | True | 0 | ROZPOCET | SchS | Stupnice schodiště | m | 108,08 | 2
| VV |  | J*0,01 |  | 31.842 | [12 empty] | VV | 2 | 2 | True | 1 | ROZPOCET | ST01 | Skladba ST01 | m2 | 85,36 | 2
3 | K | 131251106 | Hloubení nezapažených jam a zářezů strojně s urovnáním dna do předepsaného profilu a spádu v hornině třídy těžitelnosti I skupiny 3 přes 1 000 do 5 000 m3 | m3 | 3068.692 |  | 0 | CS ÚRS 2024 02 |  | snížená |  | 0 | 0 | 0 | 0 | 0 | 4 | K | 2 |  |  |  | ROZPOCET | ST02 | Skladba ST02 | m2 | 232,71 | 2 | 0 | 0 | 0 | 0 | 0 | 2 | 0 | 4 | -1155910083
| Online PSC |  | https://podminky.urs.cz/item/CS_URS_2024_02/131251106 | [14 empty] | Online PSC | 2 |  |  |  |  | ST02pr | Skladba ST02 - Přířezy pod terče | m2 | 14,546 | 2
| VV |  | "dle výpočtu z digitálních výkresů | [14 empty] | VV | 2 | 1 | True | 0 | ROZPOCET | ST02ps |  |  | 40,065 | 2
| VV |  | 3184,20 |  | 3184.2 | [12 empty] | VV | 2 | 2 | True | 0 | ROZPOCET | ST02s |  |  | 55,099 | 2
| VV | J | Mezisoučet |  | 3184.2 | [12 empty] | VV | 2 | 3 | True | 0 | ROZPOCET | ST02tis |  |  | 67,048 | 2
| VV |  | "odpočet zapažené části | [14 empty] | VV | 2 | 1 | True | 0 | ROZPOCET | ST03 | Skladba ST03 - tepelná izolace | m2 | 269,833 | 2
| VV |  | -JZ |  | -83.666 | [12 empty] | VV | 2 | 2 | True | 0 | ROZPOCET | ST03K | Skladba ST03 - fólie - krajní pole | m2 | 113,476 | 2
| VV |  | Mezisoučet |  | -83.666 | [12 empty] | VV | 2 | 3 | True | 0 | ROZPOCET | ST03p | Skladba ST03 - parozábrana | m2 | 278,589 | 2
| VV |  | "odpočet ručního dočištění jámy | [14 empty] | VV | 2 | 1 | True | 0 | ROZPOCET | ST03ps | Skladba ST03 - parozábrana svisle | m2 | 76,565 | 2
| VV |  | -J*0,01 |  | -31.842 | [12 empty] | VV | 2 | 2 | True | 0 | ROZPOCET | ST03R | Skladba ST03 - fólie - rohové pole | m2 | 45,7 | 2
| VV |  | Mezisoučet |  | -31.842 | [12 empty] | VV | 2 | 3 | True | 0 | ROZPOCET | ST03s | Skladba ST03 - svisle a pod atiku | m2 | 99,604 | 2
| VV |  | Součet |  | 3068.692 | [12 empty] | VV | 2 | 4 | True | 1 | ROZPOCET | ST03tis | Skladba ST03 - tepelná izolace svisle | m2 | 126,466 | 2
4 | K | 131251206 | Hloubení zapažených jam a zářezů strojně s urovnáním dna do předepsaného profilu a spádu v hornině třídy těžitelnosti I skupiny 3 přes 1 000 do 5 000 m3 | m3 | 83.666 |  | 0 | CS ÚRS 2024 02 |  | snížená |  | 0 | 0 | 0 | 0 | 0 | 4 | K | 2 |  |  |  | ROZPOCET | TR193r1 | Rozpěry TR 193,7x16 | t | 3,143 | 2 | 0 | 0 | 0 | 0 | 0 | 2 | 0 | 4 | -931237054
| Online PSC |  | https://podminky.urs.cz/item/CS_URS_2024_02/131251206 | [14 empty] | Online PSC | 2 |  |  |  |  | TR193r2 | Rozpěry TR 193,7x16 | kg | 233,5 | 2
| VV |  | "objem vykopávky v zapaženém prostoru | [14 empty] | VV | 2 | 1 | True | 0 | ROZPOCET | VPV | Odvoz výkopku | m3 | 2038,793 | 2
| VV |  | 22,50*2,715*1,358/2 |  | 41.478 | [12 empty] | VV | 2 | 2 | True | 0 | ROZPOCET | Z | Zásyp | m3 | 1230,4 | 2
| VV |  | 12,00*3,75*1,875/2 |  | 42.188 | [12 empty] | VV | 2 | 2 | True | 0 | ROZPOCET | ZB40 | Ztracené bednění tl.400 mm | m2 | 3,375 | 2
| VV | JZ | Mezisoučet |  | 83.666 | [12 empty] | VV | 2 | 3 | True | 0 | ROZPOCET | ZT01 | ZT 01 | kpl | 16 | 2
| VV |  | Součet |  | 83.666 | [12 empty] | VV | 2 | 4 | True | 1 | ROZPOCET | ZT02 | ZT 02 | kpl | 6 | 2
5 | K | 132211401 | Hloubená vykopávka pod základy ručně s přehozením výkopku na vzdálenost 3 m nebo s naložením na dopravní prostředek v hornině třídy těžitelnosti I skupiny 3 | m3 | 37.322 |  | 0 | CS ÚRS 2024 02 |  | snížená |  | 0 | 0 | 0 | 0 | 0 | 4 | K | 2 |  |  |  | ROZPOCET | ZT05 | Umyvadlo pro tělesně postižené | kus | 16 | 2 | 0 | 0 | 0 | 0 | 0 | 2 | 0 | 4 | -910623398
| Online PSC |  | https://podminky.urs.cz/item/CS_URS_2024_02/132211401 | [14 empty] | Online PSC | 2 |  |  |  |  | ZT06 | Umyvadlo ZT 06 | kus | 1 | 2
| VV |  | "pro podbetonování stávajících základů | [14 empty] | VV | 2 | 1 | True | 0 | ROZPOCET | ZT07 | Umyvadlo ZT 07 | kus | 20 | 2
| VV |  | (1,70*2,076+0,90*3,00+1,80*3,93+4,865*0,827+1,30*1,36+4,65*(1,36+3,26)/2+3,525*3,30)*0,90 |  | 37.322 | [12 empty] | VV | 2 | 2 | True | 0 | ROZPOCET
| VV | PZ | Mezisoučet |  | 37.322 | [12 empty] | VV | 2 | 3 | True | 0 | ROZPOCET
| VV |  | Součet |  | 37.322 | [12 empty] | VV | 2 | 4 | True | 1 | ROZPOCET
6 | K | 151711121 | Osazení ocelových zápor pro pažení hloubených vykopávek do předem provedených vrtů se zabetonováním spodního konce, s případným obsypem zápory pískem délky od 0 do 14 m | m | 235.26 |  | 0 | CS ÚRS 2024 02 |  | snížená |  | 0 | 0.00088 | 0.20703 | 0 | 0 | 4 | K | 2 |  |  |  | ROZPOCET | [5 empty] | 0 | 0 | 0 | 0 | 0 | 2 | 0 | 4 | 1453955070
| Online PSC |  | https://podminky.urs.cz/item/CS_URS_2024_02/151711121 | [14 empty] | Online PSC | 2
| VV |  | "HEB 260 | [14 empty] | VV | 2 | 1 | True | 0 | ROZPOCET
| VV |  | 3,28*2 |  | 6.56 | [12 empty] | VV | 2 | 2 | True | 0 | ROZPOCET
| VV | HEB260 | Mezisoučet |  | 6.56 | [12 empty] | VV | 2 | 3 | True | 0 | ROZPOCET
| VV |  | "IPN 360 | [14 empty] | VV | 2 | 1 | True | 0 | ROZPOCET
| VV |  | 10,30*16 |  | 164.8 | [12 empty] | VV | 2 | 2 | True | 0 | ROZPOCET
| VV | IPN360 | Mezisoučet |  | 164.8 | [12 empty] | VV | 2 | 3 | True | 0 | ROZPOCET
| VV |  | "IPE 300 | [14 empty] | VV | 2 | 1 | True | 0 | ROZPOCET
| VV |  | 7,10*9 |  | 63.9 | [12 empty] | VV | 2 | 2 | True | 0 | ROZPOCET
| VV | IPE300 | Mezisoučet |  | 63.9 | [12 empty] | VV | 2 | 3 | True | 0 | ROZPOCET
| VV |  | Součet |  | 235.26 | [12 empty] | VV | 2 | 4 | True | 1 | ROZPOCET
7 | M | 13010986 | ocel profilová jakost S235JR (11 375) průřez HEB 260 | t | 0.659 |  | 0 | CS ÚRS 2024 02 |  | snížená |  | 0 | 1 | 0.659 | 0 | 0 | 8 | M | 2 |  |  |  | ROZPOCET | [5 empty] | 0 | 0 | 0 | 0 | 0 | 2 | 0 | 4 | -1196964981
| VV |  | HEB260*92,98*0,001*1,08 |  | 0.659 | [12 empty] | VV | 2 | 2 | True | 1 | ROZPOCET
8 | M | 13011021 | ocel profilová jakost S235JR (11 375) průřez I (IPN) 360 | t | 13.553 |  | 0 | CS ÚRS 2024 02 |  | snížená |  | 0 | 1 | 13.553 | 0 | 0 | 8 | M | 2 |  |  |  | ROZPOCET | [5 empty] | 0 | 0 | 0 | 0 | 0 | 2 | 0 | 4 | 1748030968
| VV |  | IPN360*76,15*0,001*1,08 |  | 13.553 | [12 empty] | VV | 2 | 2 | True | 1 | ROZPOCET
9 | M | 13010760 | ocel profilová jakost S235JR (11 375) průřez IPE 300 | t | 2.915 |  | 0 | CS ÚRS 2024 02 |  | snížená |  | 0 | 1 | 2.915 | 0 | 0 | 8 | M | 2 |  |  |  | ROZPOCET | [5 empty] | 0 | 0 | 0 | 0 | 0 | 2 | 0 | 4 | 1973008942
| VV |  | IPE300*42,24*0,001*1,08 |  | 2.915 | [12 empty] | VV | 2 | 2 | True | 1 | ROZPOCET
10 | K | 151711131 | Vytažení ocelových zápor pro pažení délky od 0 do 8 m | m | 84.69 |  | 0 | CS ÚRS 2024 02 |  | snížená |  | 0 | 0 | 0 | 0 | 0 | 4 | K | 2 |  |  |  | ROZPOCET | [5 empty] | 0 | 0 | 0 | 0 | 0 | 2 | 0 | 4 | -689045821
| Online PSC |  | https://podminky.urs.cz/item/CS_URS_2024_02/151711131 | [14 empty] | Online PSC | 2
| VV |  | "po odříznutí zápor | [14 empty] | VV | 2 | 1 | True | 0 | ROZPOCET
| VV |  | "HEB 360 | [14 empty] | VV | 2 | 1 | True | 0 | ROZPOCET
| VV |  | 2*0,28 |  | 0.56 | [12 empty] | VV | 2 | 2 | True | 0 | ROZPOCET
| VV |  | "IPN 360 | [14 empty] | VV | 2 | 1 | True | 0 | ROZPOCET
| VV |  | 16*3,79 |  | 60.64 | [12 empty] | VV | 2 | 2 | True | 0 | ROZPOCET
| VV |  | "IPN 300 | [14 empty] | VV | 2 | 1 | True | 0 | ROZPOCET
| VV |  | 9*2,61 |  | 23.49 | [12 empty] | VV | 2 | 2 | True | 0 | ROZPOCET
| VV |  | Součet |  | 84.69 | [12 empty] | VV | 2 | 4 | True | 1 | ROZPOCET
11 | K | 162251102 | Vodorovné přemístění výkopku nebo sypaniny po suchu na obvyklém dopravním prostředku, bez naložení výkopku, avšak se složením bez rozhrnutí z horniny třídy těžitelnosti I skupiny 1 až 3 na vzdálenost přes 20 do 50 m | m3 | 2441.732 |  | 0 | CS ÚRS 2024 02 |  | snížená |  | 0 | 0 | 0 | 0 | 0 | 4 | K | 2 |  |  |  | ROZPOCET | [5 empty] | 0 | 0 | 0 | 0 | 0 | 2 | 0 | 4 | -1790000417
| Online PSC |  | https://podminky.urs.cz/item/CS_URS_2024_02/162251102 | [14 empty] | Online PSC | 2
| VV |  | "na deponii a zpět pro zásyp | [14 empty] | VV | 2 | 1 | True | 0 | ROZPOCET
| VV |  | (Z-Pil45)*2 |  | 2441.732 | [12 empty] | VV | 2 | 2 | True | 1 | ROZPOCET
12 | K | 162251122 | Vodorovné přemístění výkopku nebo sypaniny po suchu na obvyklém dopravním prostředku, bez naložení výkopku, avšak se složením bez rozhrnutí z horniny třídy těžitelnosti II skupiny 4 a 5 na vzdálenost přes 20 do 50 m | m3 | 19.068 |  | 0 | CS ÚRS 2024 02 |  | snížená |  | 0 | 0 | 0 | 0 | 0 | 4 | K | 2 |  |  |  | ROZPOCET | [5 empty] | 0 | 0 | 0 | 0 | 0 | 2 | 0 | 4 | -591513617
| Online PSC |  | https://podminky.urs.cz/item/CS_URS_2024_02/162251122 | [14 empty] | Online PSC | 2
| VV |  | (Pil60+Pil60a)*pi*0,30*0,30*0,20 |  | 8.262 | [12 empty] | VV | 2 | 2 | True | 0 | ROZPOCET
| VV |  | Pil90*pi*0,45*0,45*0,20 |  | 1.272 | [12 empty] | VV | 2 | 2 | True | 0 | ROZPOCET
| VV | Pil45 | Mezisoučet |  | 9.534 | [12 empty] | VV | 2 | 3 | True | 0 | ROZPOCET
| VV |  | "zpět pro zásyp | [14 empty] | VV | 2 | 1 | True | 0 | ROZPOCET
| VV |  | Pil45 |  | 9.534 | [12 empty] | VV | 2 | 2 | True | 0 | ROZPOCET
| VV |  | Mezisoučet |  | 9.534 | [12 empty] | VV | 2 | 3 | True | 0 | ROZPOCET
| VV |  | Součet |  | 19.068 | [12 empty] | VV | 2 | 4 | True | 1 | ROZPOCET
13 | K | 162751117 | Vodorovné přemístění výkopku nebo sypaniny po suchu na obvyklém dopravním prostředku, bez naložení výkopku, avšak se složením bez rozhrnutí z horniny třídy těžitelnosti I skupiny 1 až 3 na vzdálenost přes 9 000 do 10 000 m | m3 | 2038.793 |  | 0 | CS ÚRS 2024 02 |  | snížená |  | 0 | 0 | 0 | 0 | 0 | 4 | K | 2 |  |  |  | ROZPOCET | [5 empty] | 0 | 0 | 0 | 0 | 0 | 2 | 0 | 4 | 200170491
| Online PSC |  | https://podminky.urs.cz/item/CS_URS_2024_02/162751117 | [14 empty] | Online PSC | 2
| VV |  | "jáma | [14 empty] | VV | 2 | 1 | True | 0 | ROZPOCET
| VV |  | J |  | 3184.2 | [12 empty] | VV | 2 | 2 | True | 0 | ROZPOCET
| VV |  | "hloubení pod základy | [14 empty] | VV | 2 | 1 | True | 0 | ROZPOCET
| VV |  | PZ |  | 37.322 | [12 empty] | VV | 2 | 2 | True | 0 | ROZPOCET
| VV |  | "vrty pro piloty | [14 empty] | VV | 2 | 1 | True | 0 | ROZPOCET
| VV |  | (pil60+Pil60a)*pi*0,30*0,30 |  | 41.309 | [12 empty] | VV | 2 | 2 | True | 0 | ROZPOCET
| VV |  | Pil90*pi*0,45*0,45 |  | 6.362 | [12 empty] | VV | 2 | 2 | True | 0 | ROZPOCET
| VV |  | "odpočet zásypů | [14 empty] | VV | 2 | 1 | True | 0 | ROZPOCET
| VV |  | -Z |  | -1230.4 | [12 empty] | VV | 2 | 2 | True | 0 | ROZPOCET
| VV | VPV | Mezisoučet |  | 2038.793 | [12 empty] | VV | 2 | 3 | True | 0 | ROZPOCET
| VV |  | Součet |  | 2038.793 | [12 empty] | VV | 2 | 4 | True | 1 | ROZPOCET
14 | K | 162751119 | Vodorovné přemístění výkopku nebo sypaniny po suchu na obvyklém dopravním prostředku, bez naložení výkopku, avšak se složením bez rozhrnutí z horniny třídy těžitelnosti I skupiny 1 až 3 na vzdálenost Příplatek k ceně za každých dalších i započatých 1 000 m | m3 | 20387.93 |  | 0 | CS ÚRS 2024 02 |  | snížená |  | 0 | 0 | 0 | 0 | 0 | 4 | K | 2 |  |  |  | ROZPOCET | [5 empty] | 0 | 0 | 0 | 0 | 0 | 2 | 0 | 4 | 1970592974
| Online PSC |  | https://podminky.urs.cz/item/CS_URS_2024_02/162751119 | [14 empty] | Online PSC | 2
| VV |  | VPV |  | 2038.793 | [12 empty] | VV | 2 | 2 | True | 1 | ROZPOCET
| VV |  | 2038,793*10 'Přepočtené koeficientem množství |  | 20387.93 | [12 empty] | VV | 2 | 2 | False | 1 | ROZPOCET
15 | K | 167151111 | Nakládání, skládání a překládání neulehlého výkopku nebo sypaniny strojně nakládání, množství přes 100 m3, z hornin třídy těžitelnosti I, skupiny 1 až 3 | m3 | 1230.4 |  | 0 | CS ÚRS 2024 02 |  | snížená |  | 0 | 0 | 0 | 0 | 0 | 4 | K | 2 |  |  |  | ROZPOCET | [5 empty] | 0 | 0 | 0 | 0 | 0 | 2 | 0 | 4 | -764896748
| Online PSC |  | https://podminky.urs.cz/item/CS_URS_2024_02/167151111 | [14 empty] | Online PSC | 2
| VV |  | "z deponie pro zásypy | [14 empty] | VV | 2 | 1 | True | 0 | ROZPOCET
| VV |  | Z |  | 1230.4 | [12 empty] | VV | 2 | 2 | True | 1 | ROZPOCET
16 | K | 171201231 | Poplatek za uložení stavebního odpadu na recyklační skládce (skládkovné) zeminy a kamení zatříděného do Katalogu odpadů pod kódem 17 05 04 | t | 3465.948 |  | 0 | CS ÚRS 2024 02 |  | snížená |  | 0 | 0 | 0 | 0 | 0 | 4 | K | 2 |  |  |  | ROZPOCET | [5 empty] | 0 | 0 | 0 | 0 | 0 | 2 | 0 | 4 | -1638226674
| Online PSC |  | https://podminky.urs.cz/item/CS_URS_2024_02/171201231 | [14 empty] | Online PSC | 2
| VV |  | VPV*1,700 |  | 3465.948 | [12 empty] | VV | 2 | 2 | True | 1 | ROZPOCET
17 | K | 174151101 | Zásyp sypaninou z jakékoliv horniny strojně s uložením výkopku ve vrstvách se zhutněním jam, šachet, rýh nebo kolem objektů v těchto vykopávkách | m3 | 1230.4 |  | 0 | CS ÚRS 2024 02 |  | snížená |  | 0 | 0 | 0 | 0 | 0 | 4 | K | 2 |  |  |  | ROZPOCET | [5 empty] | 0 | 0 | 0 | 0 | 0 | 2 | 0 | 4 | 347779654
| Online PSC |  | https://podminky.urs.cz/item/CS_URS_2024_02/174151101 | [14 empty] | Online PSC | 2
| VV |  | "dle výpočtu z digitálních výkresů | [14 empty] | VV | 2 | 1 | True | 0 | ROZPOCET
| VV |  | 1230,40 |  | 1230.4 | [12 empty] | VV | 2 | 2 | True | 0 | ROZPOCET
| VV | Z | Mezisoučet |  | 1230.4 | [12 empty] | VV | 2 | 3 | True | 0 | ROZPOCET
| VV |  | Součet |  | 1230.4 | [12 empty] | VV | 2 | 4 | True | 1 | ROZPOCET
18 | K | 767995116 | Montáž ostatních atypických zámečnických konstrukcí hmotnosti přes 100 do 250 kg | kg | 233.5 |  | 0 | CS ÚRS 2024 02 |  | snížená |  | 0 | 5e-05 | 0.011675 | 0 | 0 | 16 | K | 2 |  |  |  | ROZPOCET | [5 empty] | 0 | 0 | 0 | 0 | 0 | 2 | 0 | 16 | 2123737735
| Online PSC |  | https://podminky.urs.cz/item/CS_URS_2024_02/767995116 | [14 empty] | Online PSC | 2
| VV |  | "rozpěry | [14 empty] | VV | 2 | 1 | True | 0 | ROZPOCET
| VV |  | "TR 193,7x16 | [14 empty] | VV | 2 | 1 | True | 0 | ROZPOCET
| VV |  | 3,33*70,12 |  | 233.5 | [12 empty] | VV | 2 | 2 | True | 0 | ROZPOCET
| VV | TR193r2 | Mezisoučet |  | 233.5 | [12 empty] | VV | 2 | 3 | True | 0 | ROZPOCET
| VV |  | Součet |  | 233.5 | [12 empty] | VV | 2 | 4 | True | 1 | ROZPOCET
19 | K | 767995117 | Montáž ostatních atypických zámečnických konstrukcí hmotnosti přes 250 do 500 kg | kg | 1038.261 |  | 0 | CS ÚRS 2024 02 |  | snížená |  | 0 | 5e-05 | 0.051913 | 0 | 0 | 16 | K | 2 |  |  |  | ROZPOCET | [5 empty] | 0 | 0 | 0 | 0 | 0 | 2 | 0 | 16 | 352737621
| Online PSC |  | https://podminky.urs.cz/item/CS_URS_2024_02/767995117 | [14 empty] | Online PSC | 2
| VV |  | "převázky | [14 empty] | VV | 2 | 1 | True | 0 | ROZPOCET
| VV |  | "HEB 260 | [14 empty] | VV | 2 | 1 | True | 0 | ROZPOCET
| VV |  | 3,28*2*92,98 |  | 609.949 | [12 empty] | VV | 2 | 2 | True | 0 | ROZPOCET
| VV |  | 3,15*92,98 |  | 292.887 | [12 empty] | VV | 2 | 2 | True | 0 | ROZPOCET
| VV |  | "rezerva (dle výpisu statika) | [14 empty] | VV | 2 | 1 | True | 0 | ROZPOCET
| VV |  | 902,836*0,15 |  | 135.425 | [12 empty] | VV | 2 | 2 | True | 0 | ROZPOCET
| VV | HEB260p3 | Mezisoučet |  | 1038.261 | [12 empty] | VV | 2 | 3 | True | 0 | ROZPOCET
| VV |  | Součet |  | 1038.261 | [12 empty] | VV | 2 | 4 | True | 1 | ROZPOCET
20 | K | 953946131 | Montáž atypických ocelových konstrukcí profilů hmotnosti přes 30 kg/m, hmotnosti konstrukce přes 0,5 do 1 t | t | 4.141 |  | 0 | CS ÚRS 2024 02 |  | snížená |  | 0 | 0 | 0 | 0 | 0 | 4 | K | 2 |  |  |  | ROZPOCET | [5 empty] | 0 | 0 | 0 | 0 | 0 | 2 | 0 | 4 | -1013800417
| Online PSC |  | https://podminky.urs.cz/item/CS_URS_2024_02/953946131 | [14 empty] | Online PSC | 2
| VV |  | "převázky | [14 empty] | VV | 2 | 1 | True | 0 | ROZPOCET
| VV |  | "HEB 260 | [14 empty] | VV | 2 | 1 | True | 0 | ROZPOCET
| VV |  | 9,33*92,98*0,001 |  | 0.868 | [12 empty] | VV | 2 | 2 | True | 0 | ROZPOCET
| VV |  | "rezerva (dle výkazu statika) | [14 empty] | VV | 2 | 1 | True | 0 | ROZPOCET
| VV |  | 0,868*0,15 |  | 0.13 | [12 empty] | VV | 2 | 2 | True | 0 | ROZPOCET
| VV | HEB260p2 | Mezisoučet |  | 0.998 | [12 empty] | VV | 2 | 3 | True | 0 | ROZPOCET
| VV |  | "rozpěry | [14 empty] | VV | 2 | 1 | True | 0 | ROZPOCET
| VV |  | "TR 193,7x16 | [14 empty] | VV | 2 | 1 | True | 0 | ROZPOCET
| VV |  | 9,745*4*70,12*0,001 |  | 2.733 | [12 empty] | VV | 2 | 2 | True | 0 | ROZPOCET
| VV |  | "rezerva (dle výkazu statika) | [14 empty] | VV | 2 | 1 | True | 0 | ROZPOCET
| VV |  | 2,733*0,15 |  | 0.41 | [12 empty] | VV | 2 | 2 | True | 0 | ROZPOCET
| VV | TR193r1 | Mezisoučet |  | 3.143 | [12 empty] | VV | 2 | 3 | True | 0 | ROZPOCET
| VV |  | Součet |  | 4.141 | [12 empty] | VV | 2 | 4 | True | 1 | ROZPOCET
21 | K | 953946132 | Montáž atypických ocelových konstrukcí profilů hmotnosti přes 30 kg/m, hmotnosti konstrukce přes 1 do 2,5 t | t | 1.286 |  | 0 | CS ÚRS 2024 02 |  | snížená |  | 0 | 0 | 0 | 0 | 0 | 4 | K | 2 |  |  |  | ROZPOCET | [5 empty] | 0 | 0 | 0 | 0 | 0 | 2 | 0 | 4 | -1228206017
| Online PSC |  | https://podminky.urs.cz/item/CS_URS_2024_02/953946132 | [14 empty] | Online PSC | 2
| VV |  | "převázky | [14 empty] | VV | 2 | 1 | True | 0 | ROZPOCET
| VV |  | "HEB 260 | [14 empty] | VV | 2 | 1 | True | 0 | ROZPOCET
| VV |  | 12,02*92,98*0,001 |  | 1.118 | [12 empty] | VV | 2 | 2 | True | 0 | ROZPOCET
| VV |  | "rezrva (dle výkazu statika) | [14 empty] | VV | 2 | 1 | True | 0 | ROZPOCET
| VV |  | 1,118*0,15 |  | 0.168 | [12 empty] | VV | 2 | 2 | True | 0 | ROZPOCET
| VV | HEB260p1 | Mezisoučet |  | 1.286 | [12 empty] | VV | 2 | 3 | True | 0 | ROZPOCET
| VV |  | Součet |  | 1.286 | [12 empty] | VV | 2 | 4 | True | 1 | ROZPOCET
22 | M | 13010986 | ocel profilová jakost S235JR (11 375) průřez HEB 260 | t | 3.588 |  | 0 | CS ÚRS 2024 02 |  | snížená |  | 0 | 1 | 3.588 | 0 | 0 | 8 | M | 2 |  |  |  | ROZPOCET | [5 empty] | 0 | 0 | 0 | 0 | 0 | 2 | 0 | 4 | 665072048
| VV |  | (HEB260p1+HEB260p2+HEB260p3*0,001)*1,08 |  | 3.588 | [12 empty] | VV | 2 | 2 | True | 1 | ROZPOCET
23 | M | 55284099 | trubka ocelová TR 193,7x16 S235 | m | 52.549 |  | 0 |  |  | snížená |  | 0 | 0.07012 | 3.6847 | 0 | 0 | 8 | M | 2 |  |  |  | ROZPOCET | [5 empty] | 0 | 0 | 0 | 0 | 0 | 2 | 0 | 4 | -353961948
| VV |  | (9,745*4+3,33)*1,15*1,08 |  | 52.549 | [12 empty] | VV | 2 | 2 | True | 1 | ROZPOCET
24 | K | 151721111 | Pažení do ocelových zápor bez ohledu na druh pažin, s odstraněním pažení, hloubky výkopu do 4 m | m2 | 118.987 |  | 0 | CS ÚRS 2024 02 |  | snížená |  | 0 | 0.0264 | 3.1413 | 0 | 0 | 4 | K | 2 |  |  |  | ROZPOCET | [5 empty] | 0 | 0 | 0 | 0 | 0 | 2 | 0 | 4 | -928073769
| Online PSC |  | https://podminky.urs.cz/item/CS_URS_2024_02/151721111 | [14 empty] | Online PSC | 2
| VV |  | (10,50+12,00)*3,70 |  | 83.25 | [12 empty] | VV | 2 | 2 | True | 0 | ROZPOCET
| VV |  | 1,40*(3,70+2,61)/2 |  | 4.417 | [12 empty] | VV | 2 | 2 | True | 0 | ROZPOCET
| VV |  | 12,00*2,61 |  | 31.32 | [12 empty] | VV | 2 | 2 | True | 0 | ROZPOCET
| VV |  | Součet |  | 118.987 | [12 empty] | VV | 2 | 4 | True | 1 | ROZPOCET
25 | K | 115101301 | Pohotovost záložní čerpací soupravy pro dopravní výšku do 10 m s uvažovaným průměrným přítokem do 500 l/min | den | 92 |  | 0 | CS ÚRS 2024 02 |  | snížená |  | 0 | 0 | 0 | 0 | 0 | 4 | K | 2 |  |  |  | ROZPOCET | [5 empty] | 0 | 0 | 0 | 0 | 0 | 2 | 0 | 4 | 1264111841
| Online PSC |  | https://podminky.urs.cz/item/CS_URS_2024_02/115101301 | [14 empty] | Online PSC | 2
| D | 2 | Zakládání |  |  |  | 0 |  |  |  |  | 0 |  | 1289.6712 |  | 0 | 1 | D | 1 |  |  |  | ROZPOCET | [11 empty] | 0
26 | K | 211971121 | Zřízení opláštění výplně z geotextilie odvodňovacích žeber nebo trativodů v rýze nebo zářezu se stěnami svislými nebo šikmými o sklonu přes 1:2 při rozvinuté šířce opláštění do 2,5 m | m2 | 45.121 |  | 0 | CS ÚRS 2024 02 |  | snížená |  | 0 | 0.00031 | 0.013988 | 0 | 0 | 4 | K | 2 |  |  |  | ROZPOCET | [5 empty] | 0 | 0 | 0 | 0 | 0 | 2 | 0 | 4 | 1092813789
| Online PSC |  | https://podminky.urs.cz/item/CS_URS_2024_02/211971121 | [14 empty] | Online PSC | 2
| VV |  | "odvětrávací potrubí radonu | [14 empty] | VV | 2 | 1 | True | 0 | ROZPOCET
| VV |  | RaO*pi*0,15 |  | 45.121 | [12 empty] | VV | 2 | 2 | True | 1 | ROZPOCET
27 | M | 69311059 | geotextilie netkaná separační, ochranná, filtrační, drenážní PP 150g/m2 | m2 | 51.889 |  | 0 | CS ÚRS 2024 02 |  | snížená |  | 0 | 0.00015 | 0.0077833 | 0 | 0 | 8 | M | 2 |  |  |  | ROZPOCET | [5 empty] | 0 | 0 | 0 | 0 | 0 | 2 | 0 | 4 | -1755338906
| VV |  | RaO*pi*0,15 |  | 45.121 | [12 empty] | VV | 2 | 2 | True | 1 | ROZPOCET
| VV |  | 45,121*1,15 'Přepočtené koeficientem množství |  | 51.889 | [12 empty] | VV | 2 | 2 | False | 1 | ROZPOCET
28 | K | 218111113 | Odvětrání radonu vodorovné kladené do štěrkového podsypu drenážní z plastových perforovaných trubek, vnitřní průměr přes 80 do 100 mm | m | 95.75 |  | 0 | CS ÚRS 2024 02 |  | snížená |  | 0 | 0.0005 | 0.047875 | 0 | 0 | 4 | K | 2 |  |  |  | ROZPOCET | [5 empty] | 0 | 0 | 0 | 0 | 0 | 2 | 0 | 4 | 1624715251
| Online PSC |  | https://podminky.urs.cz/item/CS_URS_2024_02/218111113 | [14 empty] | Online PSC | 2
| VV |  | 5,45*(5+4)+8,65+13,35*2+11,35 |  | 95.75 | [12 empty] | VV | 2 | 2 | True | 0 | ROZPOCET
| VV | RaO | Součet |  | 95.75 | [12 empty] | VV | 2 | 4 | True | 1 | ROZPOCET
29 | K | 218111123 | Odvětrání radonu vodorovné kladené do štěrkového podsypu sběrné z plastových trubek, vnitřní průměr přes 125 do 160 mm | m | 42 |  | 0 | CS ÚRS 2024 02 |  | snížená |  | 0 | 0.00358 | 0.15036 | 0 | 0 | 4 | K | 2 |  |  |  | ROZPOCET | [5 empty] | 0 | 0 | 0 | 0 | 0 | 2 | 0 | 4 | -1259521114
| Online PSC |  | https://podminky.urs.cz/item/CS_URS_2024_02/218111123 | [14 empty] | Online PSC | 2
| VV |  | 11,20+9,60+4,20+12,80+4,20 |  | 42 | [12 empty] | VV | 2 | 2 | True | 1 | ROZPOCET
30 | K | 218121113 | Odvětrání radonu svislé z plastových trubek, vnitřní průměr přes 125 do 160 mm | m | 35.7 |  | 0 | CS ÚRS 2024 02 |  | snížená |  | 0 | 0.0034 | 0.12138 | 0 | 0 | 4 | K | 2 |  |  |  | ROZPOCET | [5 empty] | 0 | 0 | 0 | 0 | 0 | 2 | 0 | 4 | 528459099
| Online PSC |  | https://podminky.urs.cz/item/CS_URS_2024_02/218121113 | [14 empty] | Online PSC | 2
| VV |  | 12,10*2+11,50 |  | 35.7 | [12 empty] | VV | 2 | 2 | True | 1 | ROZPOCET
31 | K | 226112113 | Velkoprofilové vrty náběrovým vrtáním svislé nezapažené průměru přes 550 do 650 mm, v hl od 0 do 5 m v hornině tř. III | m | 32.4 |  | 0 | CS ÚRS 2024 02 |  | snížená |  | 0 | 3e-05 | 0.000972 | 0 | 0 | 4 | K | 2 |  |  |  | ROZPOCET | [5 empty] | 0 | 0 | 0 | 0 | 0 | 2 | 0 | 4 | 61898309
| Online PSC |  | https://podminky.urs.cz/item/CS_URS_2024_02/226112113 | [14 empty] | Online PSC | 2
| VV |  | "v hornině tř.III 80% | [14 empty] | VV | 2 | 1 | True | 0 | ROZPOCET
| VV |  | Pil60a*0,80 |  | 32.4 | [12 empty] | VV | 2 | 2 | True | 1 | ROZPOCET
32 | K | 226112114 | Velkoprofilové vrty náběrovým vrtáním svislé nezapažené průměru přes 550 do 650 mm, v hl od 0 do 5 m v hornině tř. IV | m | 4.05 |  | 0 | CS ÚRS 2024 02 |  | snížená |  | 0 | 3e-05 | 0.0001215 | 0 | 0 | 4 | K | 2 |  |  |  | ROZPOCET | [5 empty] | 0 | 0 | 0 | 0 | 0 | 2 | 0 | 4 | 936749407
| Online PSC |  | https://podminky.urs.cz/item/CS_URS_2024_02/226112114 | [14 empty] | Online PSC | 2
| VV |  | "v hornině tř.IV 10% | [14 empty] | VV | 2 | 1 | True | 0 | ROZPOCET
| VV |  | Pil60a*0,10 |  | 4.05 | [12 empty] | VV | 2 | 2 | True | 1 | ROZPOCET
33 | K | 226112115 | Velkoprofilové vrty náběrovým vrtáním svislé nezapažené průměru přes 550 do 650 mm, v hl od 0 do 5 m v hornině tř. V | m | 4.05 |  | 0 | CS ÚRS 2024 02 |  | snížená |  | 0 | 4e-05 | 0.000162 | 0 | 0 | 4 | K | 2 |  |  |  | ROZPOCET | [5 empty] | 0 | 0 | 0 | 0 | 0 | 2 | 0 | 4 | -1808766795
| Online PSC |  | https://podminky.urs.cz/item/CS_URS_2024_02/226112115 | [14 empty] | Online PSC | 2
| VV |  | "pro zápory IPE 300 | [14 empty] | VV | 2 | 1 | True | 0 | ROZPOCET
| VV |  | 4,50*9 |  | 40.5 | [12 empty] | VV | 2 | 2 | True | 0 | ROZPOCET
| VV | Pil60a | Mezisoučet |  | 40.5 | [12 empty] | VV | 2 | 3 | True | 0 | ROZPOCET
| VV |  | "v hornině tř.V 10% | [14 empty] | VV | 2 | 1 | True | 0 | ROZPOCET
| VV |  | -Pil60a*0,90 |  | -36.45 | [12 empty] | VV | 2 | 2 | True | 0 | ROZPOCET
| VV |  | Mezisoučet |  | -36.45 | [12 empty] | VV | 2 | 3 | True | 0 | ROZPOCET
| VV |  | Součet |  | 4.05 | [12 empty] | VV | 2 | 4 | True | 1 | ROZPOCET
34 | K | 226112213 | Velkoprofilové vrty náběrovým vrtáním svislé nezapažené průměru přes 550 do 650 mm, v hl přes 5 m v hornině tř. III | m | 84.48 |  | 0 | CS ÚRS 2024 02 |  | snížená |  | 0 | 3e-05 | 0.0025344 | 0 | 0 | 4 | K | 2 |  |  |  | ROZPOCET | [5 empty] | 0 | 0 | 0 | 0 | 0 | 2 | 0 | 4 | 193945419
| Online PSC |  | https://podminky.urs.cz/item/CS_URS_2024_02/226112213 | [14 empty] | Online PSC | 2
| VV |  | "v hornině tř.III 80% | [14 empty] | VV | 2 | 1 | True | 0 | ROZPOCET
| VV |  | Pil60*0,80 |  | 84.48 | [12 empty] | VV | 2 | 2 | True | 1 | ROZPOCET
35 | K | 226112214 | Velkoprofilové vrty náběrovým vrtáním svislé nezapažené průměru přes 550 do 650 mm, v hl přes 5 m v hornině tř. IV | m | 10.56 |  | 0 | CS ÚRS 2024 02 |  | snížená |  | 0 | 4e-05 | 0.0004224 | 0 | 0 | 4 | K | 2 |  |  |  | ROZPOCET | [5 empty] | 0 | 0 | 0 | 0 | 0 | 2 | 0 | 4 | 316230228
| Online PSC |  | https://podminky.urs.cz/item/CS_URS_2024_02/226112214 | [14 empty] | Online PSC | 2
| VV |  | "v hornině tř.IV 10% | [14 empty] | VV | 2 | 1 | True | 0 | ROZPOCET
| VV |  | Pil60*0,10 |  | 10.56 | [12 empty] | VV | 2 | 2 | True | 1 | ROZPOCET
36 | K | 226112215 | Velkoprofilové vrty náběrovým vrtáním svislé nezapažené průměru přes 550 do 650 mm, v hl přes 5 m v hornině tř. V | m | 10.56 |  | 0 | CS ÚRS 2024 02 |  | snížená |  | 0 | 5e-05 | 0.000528 | 0 | 0 | 4 | K | 2 |  |  |  | ROZPOCET | [5 empty] | 0 | 0 | 0 | 0 | 0 | 2 | 0 | 4 | -646374442
| Online PSC |  | https://podminky.urs.cz/item/CS_URS_2024_02/226112215 | [14 empty] | Online PSC | 2
| VV |  | "pro zápory IPN 360 | [14 empty] | VV | 2 | 1 | True | 0 | ROZPOCET
| VV |  | 6,60*16 |  | 105.6 | [12 empty] | VV | 2 | 2 | True | 0 | ROZPOCET
| VV | Pil60 | Mezisoučet |  | 105.6 | [12 empty] | VV | 2 | 3 | True | 0 | ROZPOCET
| VV |  | "v hornině tř.V 10% | [14 empty] | VV | 2 | 1 | True | 0 | ROZPOCET
| VV |  | -Pil60*0,90 |  | -95.04 | [12 empty] | VV | 2 | 2 | True | 0 | ROZPOCET
| VV |  | Mezisoučet |  | -95.04 | [12 empty] | VV | 2 | 3 | True | 0 | ROZPOCET
| VV |  | Součet |  | 10.56 | [12 empty] | VV | 2 | 4 | True | 1 | ROZPOCET
37 | K | 226113113 | Velkoprofilové vrty náběrovým vrtáním svislé nezapažené průměru přes 850 do 1050 mm, v hl od 0 do 5 m v hornině tř. III | m | 8 |  | 0 | CS ÚRS 2024 02 |  | snížená |  | 0 | 4e-05 | 0.00032 | 0 | 0 | 4 | K | 2 |  |  |  | ROZPOCET | [5 empty] | 0 | 0 | 0 | 0 | 0 | 2 | 0 | 4 | -949149924
| Online PSC |  | https://podminky.urs.cz/item/CS_URS_2024_02/226113113 | [14 empty] | Online PSC | 2
| VV |  | "v hornině tř.III 80% | [14 empty] | VV | 2 | 1 | True | 0 | ROZPOCET
| VV |  | Pil90*0,80 |  | 8 | [12 empty] | VV | 2 | 2 | True | 1 | ROZPOCET
38 | K | 226113114 | Velkoprofilové vrty náběrovým vrtáním svislé nezapažené průměru přes 850 do 1050 mm, v hl od 0 do 5 m v hornině tř. IV | m | 1 |  | 0 | CS ÚRS 2024 02 |  | snížená |  | 0 | 5e-05 | 5e-05 | 0 | 0 | 4 | K | 2 |  |  |  | ROZPOCET | [5 empty] | 0 | 0 | 0 | 0 | 0 | 2 | 0 | 4 | 385106402
| Online PSC |  | https://podminky.urs.cz/item/CS_URS_2024_02/226113114 | [14 empty] | Online PSC | 2
| VV |  | "v hornině tř.IV 10% | [14 empty] | VV | 2 | 1 | True | 0 | ROZPOCET
| VV |  | Pil90*0,10 |  | 1 | [12 empty] | VV | 2 | 2 | True | 1 | ROZPOCET
39 | K | 226113115 | Velkoprofilové vrty náběrovým vrtáním svislé nezapažené průměru přes 850 do 1050 mm, v hl od 0 do 5 m v hornině tř. V | m | 1 |  | 0 | CS ÚRS 2024 02 |  | snížená |  | 0 | 6e-05 | 6e-05 | 0 | 0 | 4 | K | 2 |  |  |  | ROZPOCET | [5 empty] | 0 | 0 | 0 | 0 | 0 | 2 | 0 | 4 | -1346110480
| Online PSC |  | https://podminky.urs.cz/item/CS_URS_2024_02/226113115 | [14 empty] | Online PSC | 2
| VV |  | "pro zápory HEB 260 | [14 empty] | VV | 2 | 1 | True | 0 | ROZPOCET
| VV |  | 5,00*2 |  | 10 | [12 empty] | VV | 2 | 2 | True | 0 | ROZPOCET
| VV | Pil90 | Mezisoučet |  | 10 | [12 empty] | VV | 2 | 3 | True | 0 | ROZPOCET
| VV |  | "v hornině tř.V 10% | [14 empty] | VV | 2 | 1 | True | 0 | ROZPOCET
| VV |  | -Pil90*0,90 |  | -9 | [12 empty] | VV | 2 | 2 | True | 0 | ROZPOCET
| VV |  | Mezisoučet |  | -9 | [12 empty] | VV | 2 | 3 | True | 0 | ROZPOCET
| VV |  | Součet |  | 1 | [12 empty] | VV | 2 | 4 | True | 1 | ROZPOCET
40 | K | 231111112 | Zřízení výplně pilot bez vytažení pažnic nezapažených nebo zapažených bentonitovou suspenzí svislých z betonu prostého, v hl od 0 do 30 m, při průměru piloty přes 450 do 650 mm | m | 146.1 |  | 0 | CS ÚRS 2024 02 |  | snížená |  | 0 | 0 | 0 | 0 | 0 | 4 | K | 2 |  |  |  | ROZPOCET | [5 empty] | 0 | 0 | 0 | 0 | 0 | 2 | 0 | 4 | -1608706787
| Online PSC |  | https://podminky.urs.cz/item/CS_URS_2024_02/231111112 | [14 empty] | Online PSC | 2
| VV |  | "zápory IPN 360 | [14 empty] | VV | 2 | 1 | True | 0 | ROZPOCET
| VV |  | Pil60+Pil60a |  | 146.1 | [12 empty] | VV | 2 | 2 | True | 1 | ROZPOCET
41 | M | 58931970 | beton C 8/10 kamenivo frakce 0/22 | m3 | 42.755 |  | 0 | CS ÚRS 2024 02 |  | snížená |  | 0 | 2.234 | 95.5147 | 0 | 0 | 8 | M | 2 |  |  |  | ROZPOCET | [5 empty] | 0 | 0 | 0 | 0 | 0 | 2 | 0 | 4 | -533491021
| VV |  | (Pil60+Pil60a)*pi*0,30*0,30*1,035 |  | 42.755 | [12 empty] | VV | 2 | 2 | True | 1 | ROZPOCET
42 | K | 231112113 | Zřízení výplně pilot bez vytažení pažnic nezapažených nebo zapažených bentonitovou suspenzí svislých z betonu železového, v hl od 0 do 10 m, při průměru piloty přes 650 do 1250 mm | m | 10 |  | 0 | CS ÚRS 2024 02 |  | snížená |  | 0 | 0 | 0 | 0 | 0 | 4 | K | 2 |  |  |  | ROZPOCET | [5 empty] | 0 | 0 | 0 | 0 | 0 | 2 | 0 | 4 | -323584085
| Online PSC |  | https://podminky.urs.cz/item/CS_URS_2024_02/231112113 | [14 empty] | Online PSC | 2
| VV |  | "zápory HEB 260 | [14 empty] | VV | 2 | 1 | True | 0 | ROZPOCET
| VV |  | Pil90 |  | 10 | [12 empty] | VV | 2 | 2 | True | 1 | ROZPOCET
43 | M | 58932937 | beton C 25/30 X0,XC1-4,XD1-2,XA1-2,XF1 kamenivo frakce 0/22 | m3 | 2.096 |  | 0 | CS ÚRS 2024 02 |  | snížená |  | 0 | 2.429 | 5.0912 | 0 | 0 | 8 | M | 2 |  |  |  | ROZPOCET | [5 empty] | 0 | 0 | 0 | 0 | 0 | 2 | 0 | 4 | -868807904
| VV |  | Pil90*0,45*0,45*1,035 |  | 2.096 | [12 empty] | VV | 2 | 2 | True | 1 | ROZPOCET
44 | K | 231611117 | Výztuž pilot betonovaných do země z oceli 11 375 (EZ) | t | 0.516 |  | 0 | CS ÚRS 2024 02 |  | snížená |  | 0 | 1.1102 | 0.57286 | 0 | 0 | 4 | K | 2 |  |  |  | ROZPOCET | [5 empty] | 0 | 0 | 0 | 0 | 0 | 2 | 0 | 4 | -2014840073
| Online PSC |  | https://podminky.urs.cz/item/CS_URS_2024_02/231611117 | [14 empty] | Online PSC | 2
| VV |  | "piloty pro zápory HEB 260 | [14 empty] | VV | 2 | 1 | True | 0 | ROZPOCET
| VV |  | "22x R18 | [14 empty] | VV | 2 | 1 | True | 0 | ROZPOCET
| VV |  | Pil90*18*1,9976*0,001*1,08 |  | 0.388 | [12 empty] | VV | 2 | 2 | True | 0 | ROZPOCET
| VV |  | "třmínky R8 po 100 mm | [14 empty] | VV | 2 | 1 | True | 0 | ROZPOCET
| VV |  | Pil90/0,10*pi*0,90*0,3946*0,001*1,15 |  | 0.128 | [12 empty] | VV | 2 | 2 | True | 0 | ROZPOCET
| VV |  | Součet |  | 0.516 | [12 empty] | VV | 2 | 4 | True | 1 | ROZPOCET
45 | K | 271532213 | Podsyp pod základové konstrukce se zhutněním a urovnáním povrchu z kameniva hrubého, frakce 8 - 16 mm | m3 | 129.031 |  | 0 | CS ÚRS 2024 02 |  | snížená |  | 0 | 2.16 | 278.707 | 0 | 0 | 4 | K | 2 |  |  |  | ROZPOCET | [5 empty] | 0 | 0 | 0 | 0 | 0 | 2 | 0 | 4 | -238539375
| Online PSC |  | https://podminky.urs.cz/item/CS_URS_2024_02/271532213 | [14 empty] | Online PSC | 2
| VV |  | "skladba S01, S02, S03, S04, S12 | [14 empty] | VV | 2 | 1 | True | 0 | ROZPOCET
| VV |  | "SH: -4,300; HH: -4,100 | [14 empty] | VV | 2 | 1 | True | 0 | ROZPOCET
| VV |  | (12,052*4,715+6,65*0,41)*0,20 |  | 11.91 | [12 empty] | VV | 2 | 2 | True | 0 | ROZPOCET
| VV |  | (14,05*10,52+4,68*6,05-3,402*0,45)*0,20 |  | 34.918 | [12 empty] | VV | 2 | 2 | True | 0 | ROZPOCET
| VV |  | "SH: -0,950; HH: -0,750 | [14 empty] | VV | 2 | 1 | True | 0 | ROZPOCET
| VV |  | (37,316-(0,20+1,10))*(12,996-1,10*2)*0,20 |  | 77.766 | [12 empty] | VV | 2 | 2 | True | 0 | ROZPOCET
| VV |  | -(4,68*5,65+3,16*3,00+1,95*1,15)*0,20 |  | -7.633 | [12 empty] | VV | 2 | 2 | True | 0 | ROZPOCET
| VV |  | "SH: -0,950 ÷ -1,350; HH: -0,750 ÷ -1,250 | [14 empty] | VV | 2 | 1 | True | 0 | ROZPOCET
| VV |  | (37,314*2+(13,00-1,10*2))*(0,52+0,74)*0,10 |  | 10.764 | [12 empty] | VV | 2 | 2 | True | 0 | ROZPOCET
| VV |  | Mezisoučet |  | 127.725 | [12 empty] | VV | 2 | 3 | True | 0 | ROZPOCET
| VV |  | "skladba S05 | [14 empty] | VV | 2 | 1 | True | 0 | ROZPOCET
| VV |  | "SH: -5,150; -5,050 | [14 empty] | VV | 2 | 1 | True | 0 | ROZPOCET
| VV |  | 3,84*3,40*0,10 |  | 1.306 | [12 empty] | VV | 2 | 2 | True | 0 | ROZPOCET
| VV |  | Mezisoučet |  | 1.306 | [12 empty] | VV | 2 | 3 | True | 0 | ROZPOCET
| VV |  | Součet |  | 129.031 | [12 empty] | VV | 2 | 4 | True | 1 | ROZPOCET
46 | K | 273313611 | Základy z betonu prostého desky z betonu kamenem neprokládaného tř. C 16/20 | m3 | 75.649 |  | 0 | CS ÚRS 2024 02 |  | snížená |  | 0 | 2.301 | 174.0699 | 0 | 0 | 4 | K | 2 |  |  |  | ROZPOCET | [5 empty] | 0 | 0 | 0 | 0 | 0 | 2 | 0 | 4 | 998963391
| Online PSC |  | https://podminky.urs.cz/item/CS_URS_2024_02/273313611 | [14 empty] | Online PSC | 2
| VV |  | "podkladní beton | [14 empty] | VV | 2 | 1 | True | 0 | ROZPOCET
| VV |  | "SH: -0,550; HH: -0,450 | [14 empty] | VV | 2 | 1 | True | 0 | ROZPOCET
| VV |  | (1,75*7,797+20,74*1,65+2,10*0,40+1,65*0,513)*0,10 |  | 4.955 | [12 empty] | VV | 2 | 2 | True | 0 | ROZPOCET
| VV |  | Mezisoučet |  | 4.955 | [12 empty] | VV | 2 | 3 | True | 0 | ROZPOCET
| VV |  | "1.NP - exteriérová schodiště | [14 empty] | VV | 2 | 1 | True | 0 | ROZPOCET
| VV |  | "severovýchodní | [14 empty] | VV | 2 | 1 | True | 0 | ROZPOCET
| VV |  | 1,40*0,60*0,10 |  | 0.084 | [12 empty] | VV | 2 | 2 | True | 0 | ROZPOCET
| VV |  | "jihozápadní | [14 empty] | VV | 2 | 1 | True | 0 | ROZPOCET
| VV |  | 1,50*0,40*0,10 |  | 0.06 | [12 empty] | VV | 2 | 2 | True | 0 | ROZPOCET
| VV |  | Mezisoučet |  | 0.144 | [12 empty] | VV | 2 | 3 | True | 0 | ROZPOCET
| VV |  | "skladba S01, S02, S03, S04, S12 | [14 empty] | VV | 2 | 1 | True | 0 | ROZPOCET
| VV |  | "SH: -4,100; HH: -4,000 | [14 empty] | VV | 2 | 1 | True | 0 | ROZPOCET
| VV |  | (12,052*4,715+6,65*0,41)*0,10 |  | 5.955 | [12 empty] | VV | 2 | 2 | True | 0 | ROZPOCET
| VV |  | (14,05*10,52+4,68*6,05-3,402*0,45)*0,10 |  | 17.459 | [12 empty] | VV | 2 | 2 | True | 0 | ROZPOCET
| VV |  | "SH: -0,750; HH: -0,650 | [14 empty] | VV | 2 | 1 | True | 0 | ROZPOCET
| VV |  | (37,316-(0,20+1,10))*(12,996-1,10*2)*0,10 |  | 38.883 | [12 empty] | VV | 2 | 2 | True | 0 | ROZPOCET
| VV |  | -(4,68*5,65+3,16*3,00+1,95*1,15)*0,10 |  | -3.816 | [12 empty] | VV | 2 | 2 | True | 0 | ROZPOCET
| VV |  | "SH: -0,750 ÷ -1,250; HH: -0,650 ÷ -1,150 | [14 empty] | VV | 2 | 1 | True | 0 | ROZPOCET
| VV |  | (37,314*2+(12,996-1,10*2))*(0,52+0,74)*0,10 |  | 10.763 | [12 empty] | VV | 2 | 2 | True | 0 | ROZPOCET
| VV |  | Mezisoučet |  | 69.244 | [12 empty] | VV | 2 | 3 | True | 0 | ROZPOCET
| VV |  | "skladba S05 | [14 empty] | VV | 2 | 1 | True | 0 | ROZPOCET
| VV |  | "SH: -5,050; -4,950 | [14 empty] | VV | 2 | 1 | True | 0 | ROZPOCET
| VV |  | 3,84*3,40*0,10 |  | 1.306 | [12 empty] | VV | 2 | 2 | True | 0 | ROZPOCET
| VV |  | Mezisoučet |  | 1.306 | [12 empty] | VV | 2 | 3 | True | 0 | ROZPOCET
| VV |  | Součet |  | 75.649 | [12 empty] | VV | 2 | 4 | True | 1 | ROZPOCET
47 | K | 273322511 | Základy z betonu železového (bez výztuže) desky z betonu se zvýšenými nároky na prostředí tř. C 25/30 | m3 | 233.999 |  | 0 | CS ÚRS 2024 02 |  | snížená |  | 0 | 2.5019 | 585.4351 | 0 | 0 | 4 | K | 2 |  |  |  | ROZPOCET | [5 empty] | 0 | 0 | 0 | 0 | 0 | 2 | 0 | 4 | -1235377521
| Online PSC |  | https://podminky.urs.cz/item/CS_URS_2024_02/273322511 | [14 empty] | Online PSC | 2
| P |  | Poznámka k položce: XC2, XA1 | [14 empty] | P | 2
| VV |  | "dojezd výtahu | [14 empty] | VV | 2 | 1 | True | 0 | ROZPOCET
| VV |  | "SH: -5,000; HH: -4,650 | [14 empty] | VV | 2 | 1 | True | 0 | ROZPOCET
| VV |  | 3,00*3,42*0,35 |  | 3.591 | [12 empty] | VV | 2 | 2 | True | 0 | ROZPOCET
| VV |  | Mezisoučet |  | 3.591 | [12 empty] | VV | 2 | 3 | True | 0 | ROZPOCET
| VV |  | "jímka | [14 empty] | VV | 2 | 1 | True | 0 | ROZPOCET
| VV |  | "SH: -5,000; HH: -4,650 | [14 empty] | VV | 2 | 1 | True | 0 | ROZPOCET
| VV |  | 1,70*1,70*0,35 |  | 1.012 | [12 empty] | VV | 2 | 2 | True | 0 | ROZPOCET
| VV |  | Mezisoučet |  | 1.012 | [12 empty] | VV | 2 | 3 | True | 0 | ROZPOCET
| VV |  | "základová deska | [14 empty] | VV | 2 | 1 | True | 0 | ROZPOCET
| VV |  | "SH: -4,000; HH: -3,650 | [14 empty] | VV | 2 | 1 | True | 0 | ROZPOCET
| VV |  | (13,65*10,12+11,65*4,715+6,25*0,41+4,68*5,65-1,00*1,00)*0,35 |  | 77.375 | [12 empty] | VV | 2 | 2 | True | 0 | ROZPOCET
| VV |  | "SH: -0,650; HH: -0,300 | [14 empty] | VV | 2 | 1 | True | 0 | ROZPOCET
| VV |  | (37,10*8,25-(4,68*5,65+3,17*3,00+1,15*2,35))*0,35 |  | 93.597 | [12 empty] | VV | 2 | 2 | True | 0 | ROZPOCET
| VV |  | 13,95*4,35*0,35 |  | 21.239 | [12 empty] | VV | 2 | 2 | True | 0 | ROZPOCET
| VV |  | Mezisoučet |  | 192.211 | [12 empty] | VV | 2 | 3 | True | 0 | ROZPOCET
| VV |  | " - zesílení základové desky po obvodu | [14 empty] | VV | 2 | 1 | True | 0 | ROZPOCET
| VV |  | "SH: -1,150; HH: -0,650 | [14 empty] | VV | 2 | 1 | True | 0 | ROZPOCET
| VV |  | (37,10*8,25-(4,68*5,65+3,17*3,00+1,15*2,35))*0,50 |  | 133.71 | [12 empty] | VV | 2 | 2 | True | 0 | ROZPOCET
| VV |  | "- odpočet kubatury dle vzorce pro výpočet komolého jehlanu (v/3*(P1+sqrt(P1*P2)+P2) | [14 empty] | VV | 2 | 1 | True | 0 | ROZPOCET
| VV |  | "P1: 36,60*7,25-(4,68*5,15+3,17*3,00+1,15*2,60)=228,748 m2 | [14 empty] | VV | 2 | 1 | True | 0 | ROZPOCET
| VV |  | "P2: 36,20*6,45-(4,68*4,75+3,17*3,00+1,15*2,60)=198,760 m2 | [14 empty] | VV | 2 | 1 | True | 0 | ROZPOCET
| VV |  | -0,50/3*(228,748+sqrt(228,748*198,760)+198,760) |  | -106.789 | [12 empty] | VV | 2 | 2 | True | 0 | ROZPOCET
| VV |  | Mezisoučet |  | 26.921 | [12 empty] | VV | 2 | 3 | True | 0 | ROZPOCET
| VV |  | 13,95*4,35*0,50 |  | 30.341 | [12 empty] | VV | 2 | 2 | True | 0 | ROZPOCET
| VV |  | -0,50/3*(12,95*3,60+sqrt(12,95*3,60*12,15*2,80)+12,15*2,80) |  | -20.077 | [12 empty] | VV | 2 | 2 | True | 0 | ROZPOCET
| VV |  | Mezisoučet |  | 10.264 | [12 empty] | VV | 2 | 3 | True | 0 | ROZPOCET
| VV | BZD1 | Součet |  | 233.999 | [12 empty] | VV | 2 | 4 | True | 1 | ROZPOCET
48 | K | 273322611 | Základy z betonu železového (bez výztuže) desky z betonu se zvýšenými nároky na prostředí tř. C 30/37 | m3 | 0.96 |  | 0 | CS ÚRS 2024 02 |  | snížená |  | 0 | 2.5019 | 2.4018 | 0 | 0 | 4 | K | 2 |  |  |  | ROZPOCET | [5 empty] | 0 | 0 | 0 | 0 | 0 | 2 | 0 | 4 | -929766361
| Online PSC |  | https://podminky.urs.cz/item/CS_URS_2024_02/273322611 | [14 empty] | Online PSC | 2
| P |  | Poznámka k položce: C30/37-XC4-XF3 | [14 empty] | P | 2
| VV |  | "1.NP - exteriérová schodiště | [14 empty] | VV | 2 | 1 | True | 0 | ROZPOCET
| VV |  | "severovýchodní | [14 empty] | VV | 2 | 1 | True | 0 | ROZPOCET
| VV |  | 1,40*0,60*1,00 |  | 0.84 | [12 empty] | VV | 2 | 2 | True | 0 | ROZPOCET
| VV |  | "jihozápadní | [14 empty] | VV | 2 | 1 | True | 0 | ROZPOCET
| VV |  | 1,50*0,40*0,20 |  | 0.12 | [12 empty] | VV | 2 | 2 | True | 0 | ROZPOCET
| VV | BZD2 | Součet |  | 0.96 | [12 empty] | VV | 2 | 4 | True | 1 | ROZPOCET
49 | K | 273351121 | Bednění základů desek zřízení | m2 | 103.838 |  | 0 | CS ÚRS 2024 02 |  | snížená |  | 0 | 0.00294 | 0.30528 | 0 | 0 | 4 | K | 2 |  |  |  | ROZPOCET | [5 empty] | 0 | 0 | 0 | 0 | 0 | 2 | 0 | 4 | -1055155864
| Online PSC |  | https://podminky.urs.cz/item/CS_URS_2024_02/273351121 | [14 empty] | Online PSC | 2
| VV |  | "dojezd výtahu | [14 empty] | VV | 2 | 1 | True | 0 | ROZPOCET
| VV |  | "SH: -5,000; HH: -4,650 | [14 empty] | VV | 2 | 1 | True | 0 | ROZPOCET
| VV |  | (3,00+3,42)*2*0,35 |  | 4.494 | [12 empty] | VV | 2 | 2 | True | 0 | ROZPOCET
| VV |  | "jímka | [14 empty] | VV | 2 | 1 | True | 0 | ROZPOCET
| VV |  | "SH: -5,000; HH: -4,650 | [14 empty] | VV | 2 | 1 | True | 0 | ROZPOCET
| VV |  | 1,70*4*0,35 |  | 2.38 | [12 empty] | VV | 2 | 2 | True | 0 | ROZPOCET
| VV |  | "základová deska | [14 empty] | VV | 2 | 1 | True | 0 | ROZPOCET
| VV |  | "SH: -4,000; HH: -3,650 | [14 empty] | VV | 2 | 1 | True | 0 | ROZPOCET
| VV |  | (18,33+15,247+1,00)*2*0,35 |  | 24.204 | [12 empty] | VV | 2 | 2 | True | 0 | ROZPOCET
| VV |  | "SH: -0,650; HH: -0,300 | [14 empty] | VV | 2 | 1 | True | 0 | ROZPOCET
| VV |  | ((37,10+12,60+1,15)*2-(8,25+7,85))*0,85 |  | 72.76 | [12 empty] | VV | 2 | 2 | True | 0 | ROZPOCET
| VV | BeZD | Mezisoučet |  | 103.838 | [12 empty] | VV | 2 | 3 | True | 0 | ROZPOCET
| VV |  | Součet |  | 103.838 | [12 empty] | VV | 2 | 4 | True | 1 | ROZPOCET
50 | K | 273351122 | Bednění základů desek odstranění | m2 | 103.838 |  | 0 | CS ÚRS 2024 02 |  | snížená |  | 0 | 0 | 0 | 0 | 0 | 4 | K | 2 |  |  |  | ROZPOCET | [5 empty] | 0 | 0 | 0 | 0 | 0 | 2 | 0 | 4 | -1548633856
| Online PSC |  | https://podminky.urs.cz/item/CS_URS_2024_02/273351122 | [14 empty] | Online PSC | 2
| VV |  | BeZD |  | 103.838 | [12 empty] | VV | 2 | 2 | True | 1 | ROZPOCET
51 | K | 273361821 | Výztuž základů desek z betonářské oceli 10 505 (R) nebo BSt 500 | t | 30.545 |  | 0 | CS ÚRS 2024 02 |  | snížená |  | 0 | 1.0606 | 32.3966 | 0 | 0 | 4 | K | 2 |  |  |  | ROZPOCET | [5 empty] | 0 | 0 | 0 | 0 | 0 | 2 | 0 | 4 | 1399666565
| Online PSC |  | https://podminky.urs.cz/item/CS_URS_2024_02/273361821 | [14 empty] | Online PSC | 2
| VV |  | "dle statika | [14 empty] | VV | 2 | 1 | True | 0 | ROZPOCET
| VV |  | (BZD1+BZD2)*130,00*0,001 |  | 30.545 | [12 empty] | VV | 2 | 2 | True | 1 | ROZPOCET
52 | K | 279311135 | Postupné podbetonování základového zdiva jakékoliv tloušťky, bez výkopu, bez zapažení a bednění z betonu železového bez zvláštních nároků na prostředí tř. C 20/25 | m3 | 37.322 |  | 0 | CS ÚRS 2024 02 |  | snížená |  | 0 | 2.5505 | 95.1879 | 0 | 0 | 4 | K | 2 |  |  |  | ROZPOCET | [5 empty] | 0 | 0 | 0 | 0 | 0 | 2 | 0 | 4 | -1864940242
| Online PSC |  | https://podminky.urs.cz/item/CS_URS_2024_02/279311135 | [14 empty] | Online PSC | 2
| VV |  | "dle hloubení pod základy | [14 empty] | VV | 2 | 1 | True | 0 | ROZPOCET
| VV |  | PZ |  | 37.322 | [12 empty] | VV | 2 | 2 | True | 1 | ROZPOCET
53 | K | 279322511 | Základové zdi z betonu železového (bez výztuže) se zvýšenými nároky na prostředí tř. C 25/30 | m3 | 5.816 |  | 0 | CS ÚRS 2024 02 |  | snížená |  | 0 | 2.5019 | 14.5509 | 0 | 0 | 4 | K | 2 |  |  |  | ROZPOCET | [5 empty] | 0 | 0 | 0 | 0 | 0 | 2 | 0 | 4 | 1765541775
| Online PSC |  | https://podminky.urs.cz/item/CS_URS_2024_02/279322511 | [14 empty] | Online PSC | 2
| P |  | Poznámka k položce: XC2, XA1 | [14 empty] | P | 2
| VV |  | "dojezd výtahu | [14 empty] | VV | 2 | 1 | True | 0 | ROZPOCET
| VV |  | "SH: -4,650; HH: -4,000 | [14 empty] | VV | 2 | 1 | True | 0 | ROZPOCET
| VV |  | 3,00*0,40*0,65 |  | 0.78 | [12 empty] | VV | 2 | 2 | True | 0 | ROZPOCET
| VV |  | "SH: -4,650; HH: -3,650 | [14 empty] | VV | 2 | 1 | True | 0 | ROZPOCET
| VV |  | (3,02*2+2,06)*0,47*1,00 |  | 3.807 | [12 empty] | VV | 2 | 2 | True | 0 | ROZPOCET
| VV |  | "jímka | [14 empty] | VV | 2 | 1 | True | 0 | ROZPOCET
| VV |  | "SH: -4,650; HH: -4,000 | [14 empty] | VV | 2 | 1 | True | 0 | ROZPOCET
| VV |  | (1,00+1,70)*2*0,35*0,65 |  | 1.229 | [12 empty] | VV | 2 | 2 | True | 0 | ROZPOCET
| VV | BZZ | Součet |  | 5.816 | [12 empty] | VV | 2 | 4 | True | 1 | ROZPOCET
54 | K | 279351121 | Bednění základových zdí rovné oboustranné za každou stranu zřízení | m2 | 27.12 |  | 0 | CS ÚRS 2024 02 |  | snížená |  | 0 | 0.00275 | 0.07458 | 0 | 0 | 4 | K | 2 |  |  |  | ROZPOCET | [5 empty] | 0 | 0 | 0 | 0 | 0 | 2 | 0 | 4 | -1275720432
| Online PSC |  | https://podminky.urs.cz/item/CS_URS_2024_02/279351121 | [14 empty] | Online PSC | 2
| VV |  | "dojezd výtahu | [14 empty] | VV | 2 | 1 | True | 0 | ROZPOCET
| VV |  | "SH: -4,650; HH: -4,000 | [14 empty] | VV | 2 | 1 | True | 0 | ROZPOCET
| VV |  | 3,00*2*0,65 |  | 3.9 | [12 empty] | VV | 2 | 2 | True | 0 | ROZPOCET
| VV |  | "SH: -4,650; HH: -3,650 | [14 empty] | VV | 2 | 1 | True | 0 | ROZPOCET
| VV |  | (3,02*2+2,06)*2*1,00 |  | 16.2 | [12 empty] | VV | 2 | 2 | True | 0 | ROZPOCET
| VV |  | "jímka | [14 empty] | VV | 2 | 1 | True | 0 | ROZPOCET
| VV |  | "SH: -4,650; HH: -4,000 | [14 empty] | VV | 2 | 1 | True | 0 | ROZPOCET
| VV |  | (1,00+1,70)*2*2*0,65 |  | 7.02 | [12 empty] | VV | 2 | 2 | True | 0 | ROZPOCET
| VV | BeZZ | Mezisoučet |  | 27.12 | [12 empty] | VV | 2 | 3 | True | 0 | ROZPOCET
| VV |  | Součet |  | 27.12 | [12 empty] | VV | 2 | 4 | True | 1 | ROZPOCET
55 | K | 279351122 | Bednění základových zdí rovné oboustranné za každou stranu odstranění | m2 | 27.12 |  | 0 | CS ÚRS 2024 02 |  | snížená |  | 0 | 0 | 0 | 0 | 0 | 4 | K | 2 |  |  |  | ROZPOCET | [5 empty] | 0 | 0 | 0 | 0 | 0 | 2 | 0 | 4 | 125352113
| Online PSC |  | https://podminky.urs.cz/item/CS_URS_2024_02/279351122 | [14 empty] | Online PSC | 2
| VV |  | BeZZ |  | 27.12 | [12 empty] | VV | 2 | 2 | True | 1 | ROZPOCET
56 | K | 279351411 | Bednění základového zdiva při podbetonování pro plochy rovinné zřízení | m2 | 41.469 |  | 0 | CS ÚRS 2024 02 |  | snížená |  | 0 | 0.0077 | 0.31931 | 0 | 0 | 4 | K | 2 |  |  |  | ROZPOCET | [5 empty] | 0 | 0 | 0 | 0 | 0 | 2 | 0 | 4 | 2075994513
| Online PSC |  | https://podminky.urs.cz/item/CS_URS_2024_02/279351411 | [14 empty] | Online PSC | 2
| VV |  | PZ/0,90 |  | 41.469 | [12 empty] | VV | 2 | 2 | True | 1 | ROZPOCET
57 | K | 279351412 | Bednění základového zdiva při podbetonování pro plochy rovinné odstranění | m2 | 41.469 |  | 0 | CS ÚRS 2024 02 |  | snížená |  | 0 | 0 | 0 | 0 | 0 | 4 | K | 2 |  |  |  | ROZPOCET | [5 empty] | 0 | 0 | 0 | 0 | 0 | 2 | 0 | 4 | -2062073869
| Online PSC |  | https://podminky.urs.cz/item/CS_URS_2024_02/279351412 | [14 empty] | Online PSC | 2
| VV |  | PZ/0,90 |  | 41.469 | [12 empty] | VV | 2 | 2 | True | 1 | ROZPOCET
58 | K | 279361113 | Výztuž základového zdiva při podbetonování z oceli 10 505 (R) nebo BSt 500 | t | 3.732 |  | 0 | CS ÚRS 2024 02 |  | snížená |  | 0 | 1.0606 | 3.9582 | 0 | 0 | 4 | K | 2 |  |  |  | ROZPOCET | [5 empty] | 0 | 0 | 0 | 0 | 0 | 2 | 0 | 4 | 342855950
| Online PSC |  | https://podminky.urs.cz/item/CS_URS_2024_02/279361113 | [14 empty] | Online PSC | 2
| VV |  | "dle statika | [14 empty] | VV | 2 | 1 | True | 0 | ROZPOCET
| VV |  | PZ*100,00*0,001 |  | 3.732 | [12 empty] | VV | 2 | 2 | True | 1 | ROZPOCET
59 | K | 279361821 | Výztuž základových zdí nosných svislých nebo odkloněných od svislice, rovinných nebo oblých, deskových nebo žebrových, včetně výztuže jejich žeber z betonářské oceli 10 505 (R) nebo BSt 500 | t | 0.698 |  | 0 | CS ÚRS 2024 02 |  | snížená |  | 0 | 1.0594 | 0.73946 | 0 | 0 | 4 | K | 2 |  |  |  | ROZPOCET | [5 empty] | 0 | 0 | 0 | 0 | 0 | 2 | 0 | 4 | -1127724485
| Online PSC |  | https://podminky.urs.cz/item/CS_URS_2024_02/279361821 | [14 empty] | Online PSC | 2
| VV |  | BZZ*120,00*0,001 |  | 0.698 | [12 empty] | VV | 2 | 2 | True | 1 | ROZPOCET
| D | 3 | Svislé a kompletní konstrukce |  |  |  | 0 |  |  |  |  | 0 |  | 729.8354 |  | 0 | 1 | D | 1 |  |  |  | ROZPOCET | [11 empty] | 0
60 | K | 310239211 | Zazdívka otvorů ve zdivu nadzákladovém cihlami pálenými plochy přes 1 m2 do 4 m2 na maltu vápenocementovou | m3 | 1.05 |  | 0 | CS ÚRS 2024 01 |  | snížená |  | 0 | 1.8775 | 1.9714 | 0 | 0 | 4 | K | 2 |  |  |  | ROZPOCET | [5 empty] | 0 | 0 | 0 | 0 | 0 | 2 | 0 | 4 | 1681175932
| Online PSC |  | https://podminky.urs.cz/item/CS_URS_2024_01/310239211 | [14 empty] | Online PSC | 2
| VV |  | "po vybouraných oknech | [14 empty] | VV | 2 | 1 | True | 0 | ROZPOCET
| VV |  | 1,00*1,50*0,30 |  | 0.45 | [12 empty] | VV | 2 | 2 | True | 0 | ROZPOCET
| VV |  | 1,00*2,00*0,30 |  | 0.6 | [12 empty] | VV | 2 | 2 | True | 0 | ROZPOCET
| VV |  | Součet |  | 1.05 | [12 empty] | VV | 2 | 4 | True | 1 | ROZPOCET
61 | K | 311113155 | Nadzákladové zdi z betonových tvárnic ztraceného bednění hladkých, včetně výplně z betonu třídy C 25/30, tloušťky zdiva přes 300 do 400 mm | m2 | 3.375 |  | 0 | CS ÚRS 2024 02 |  | snížená |  | 0 | 0.99008 | 3.3415 | 0 | 0 | 4 | K | 2 |  |  |  | ROZPOCET | [5 empty] | 0 | 0 | 0 | 0 | 0 | 2 | 0 | 4 | 779308324
| Online PSC |  | https://podminky.urs.cz/item/CS_URS_2024_02/311113155 | [14 empty] | Online PSC | 2
| VV |  | "1.NP - exteriérové schodiště jihozápadní | [14 empty] | VV | 2 | 1 | True | 0 | ROZPOCET
| VV |  | 1,50*2,25 |  | 3.375 | [12 empty] | VV | 2 | 2 | True | 0 | ROZPOCET
| VV | ZB40 | Mezisoučet |  | 3.375 | [12 empty] | VV | 2 | 3 | True | 0 | ROZPOCET
| VV |  | Součet |  | 3.375 | [12 empty] | VV | 2 | 4 | True | 1 | ROZPOCET
62 | K | 311235145 | Zdivo jednovrstvé z cihel děrovaných broušených na celoplošnou tenkovrstvou maltu, pevnost cihel přes P10 do P15, tl. zdiva 250 mm | m2 | 1280.194 |  | 0 | CS ÚRS 2024 02 |  | snížená |  | 0 | 0.2461 | 315.0557 | 0 | 0 | 4 | K | 2 |  |  |  | ROZPOCET | [5 empty] | 0 | 0 | 0 | 0 | 0 | 2 | 0 | 4 | -2127008987
| Online PSC |  | https://podminky.urs.cz/item/CS_URS_2024_02/311235145 | [14 empty] | Online PSC | 2
| VV |  | "1.NP | [14 empty] | VV | 2 | 1 | True | 0 | ROZPOCET
| VV |  | "SH: -0,150; HH +2,900 (resp. pod železobetoné žebro nebo průvlak) | [14 empty] | VV | 2 | 1 | True | 0 | ROZPOCET
| VV |  | " - obvodové | [14 empty] | VV | 2 | 1 | True | 0 | ROZPOCET
| VV |  | (10,12+13,15)*2,95 |  | 68.647 | [12 empty] | VV | 2 | 2 | True | 0 | ROZPOCET
| VV |  | -1,80*1,65*7 |  | -20.79 | [12 empty] | VV | 2 | 2 | True | 0 | ROZPOCET
| VV |  | (2,525+6,065+0,41+7,335)*3,05 |  | 49.822 | [12 empty] | VV | 2 | 2 | True | 0 | ROZPOCET
| VV |  | -1,80*2,50 |  | -4.5 | [12 empty] | VV | 2 | 2 | True | 0 | ROZPOCET
| VV |  | (4,465+2,00)*3,05 |  | 19.718 | [12 empty] | VV | 2 | 2 | True | 0 | ROZPOCET
| VV |  | -3,20*(2,60+0,30) |  | -9.28 | [12 empty] | VV | 2 | 2 | True | 0 | ROZPOCET
| VV |  | "SH: -0,300; HH +2,900 (resp. pod železobetoné žebro nebo průvlak) | [14 empty] | VV | 2 | 1 | True | 0 | ROZPOCET
| VV |  | (37,10-0,75+5,65+1,15+2,35+1,40)*3,13 |  | 146.797 | [12 empty] | VV | 2 | 2 | True | 0 | ROZPOCET
| VV |  | -1,60*(2,60+0,23) |  | -4.528 | [12 empty] | VV | 2 | 2 | True | 0 | ROZPOCET
| VV |  | -2,50*(1,80+0,13)*3 |  | -14.475 | [12 empty] | VV | 2 | 2 | True | 0 | ROZPOCET
| VV |  | -0,75*(1,80+0,13)*4 |  | -5.79 | [12 empty] | VV | 2 | 2 | True | 0 | ROZPOCET
| VV |  | -2,00*(1,80+0,13)*3 |  | -11.58 | [12 empty] | VV | 2 | 2 | True | 0 | ROZPOCET
| VV |  | -0,75*1,00*2 |  | -1.5 | [12 empty] | VV | 2 | 2 | True | 0 | ROZPOCET
| VV |  | 3,95*3,20 |  | 12.64 | [12 empty] | VV | 2 | 2 | True | 0 | ROZPOCET
| VV |  | -1,90*2,15 |  | -4.085 | [12 empty] | VV | 2 | 2 | True | 0 | ROZPOCET
| VV |  | (5,00+3,35+4,00+3,95)*3,20 |  | 52.16 | [12 empty] | VV | 2 | 2 | True | 0 | ROZPOCET
| VV |  | -2,70*(0,80+0,60) |  | -3.78 | [12 empty] | VV | 2 | 2 | True | 0 | ROZPOCET
| VV |  | -1,90*2,15 |  | -4.085 | [12 empty] | VV | 2 | 2 | True | 0 | ROZPOCET
| VV |  | "SH: +1,990; HH: +2,800 | [14 empty] | VV | 2 | 1 | True | 0 | ROZPOCET
| VV |  | 4,47*0,81 |  | 3.621 | [12 empty] | VV | 2 | 2 | True | 0 | ROZPOCET
| VV |  | "SH: -0,300; HH: +2,600 | [14 empty] | VV | 2 | 1 | True | 0 | ROZPOCET
| VV |  | (4,50+5,75*2+5,95)*2,90 |  | 63.655 | [12 empty] | VV | 2 | 2 | True | 0 | ROZPOCET
| VV |  | -(4,30+5,75*3)*2,60 |  | -56.03 | [12 empty] | VV | 2 | 2 | True | 0 | ROZPOCET
| VV |  | " - vnitřní zdivo | [14 empty] | VV | 2 | 1 | True | 0 | ROZPOCET
| VV |  | "SH: -0,300; HH: +2,900 | [14 empty] | VV | 2 | 1 | True | 0 | ROZPOCET
| VV |  | 27,90*3,20 |  | 89.28 | [12 empty] | VV | 2 | 2 | True | 0 | ROZPOCET
| VV |  | -1,10*2,10*5 |  | -11.55 | [12 empty] | VV | 2 | 2 | True | 0 | ROZPOCET
| VV |  | -0,90*2,10*3 |  | -5.67 | [12 empty] | VV | 2 | 2 | True | 0 | ROZPOCET
| VV |  | 3,95*3,20 |  | 12.64 | [12 empty] | VV | 2 | 2 | True | 0 | ROZPOCET
| VV |  | "SH: -0,300; HH: +2,600 | [14 empty] | VV | 2 | 1 | True | 0 | ROZPOCET
| VV |  | (4,00+3,35+4,00)*2,90 |  | 32.915 | [12 empty] | VV | 2 | 2 | True | 0 | ROZPOCET
| VV |  | -1,10*2,10 |  | -2.31 | [12 empty] | VV | 2 | 2 | True | 0 | ROZPOCET
| VV |  | "SH: -0,150; HH: +2,900 | [14 empty] | VV | 2 | 1 | True | 0 | ROZPOCET
| VV |  | 2,45*3,05 |  | 7.473 | [12 empty] | VV | 2 | 2 | True | 0 | ROZPOCET
| VV |  | (7,60+11,15+4,465+6,25*2+7,80)*3,05 |  | 132.721 | [12 empty] | VV | 2 | 2 | True | 0 | ROZPOCET
| VV |  | -1,80*2,10 |  | -3.78 | [12 empty] | VV | 2 | 2 | True | 0 | ROZPOCET
| VV |  | -0,70*2,10*3 |  | -4.41 | [12 empty] | VV | 2 | 2 | True | 0 | ROZPOCET
| VV |  | -1,80*2,10 |  | -3.78 | [12 empty] | VV | 2 | 2 | True | 0 | ROZPOCET
| VV |  | -1,50*1,40 |  | -2.1 | [12 empty] | VV | 2 | 2 | True | 0 | ROZPOCET
| VV |  | -3,20*(2,60+0,30) |  | -9.28 | [12 empty] | VV | 2 | 2 | True | 0 | ROZPOCET
| VV |  | -0,90*2,10*3 |  | -5.67 | [12 empty] | VV | 2 | 2 | True | 0 | ROZPOCET
| VV |  | Mezisoučet |  | 503.116 | [12 empty] | VV | 2 | 3 | True | 0 | ROZPOCET
| VV |  | "2.NP | [14 empty] | VV | 2 | 1 | True | 0 | ROZPOCET
| VV |  | " - obvodové zdivo | [14 empty] | VV | 2 | 1 | True | 0 | ROZPOCET
| VV |  | "SH: +3,150; HH: +6,400 | [14 empty] | VV | 2 | 1 | True | 0 | ROZPOCET
| VV |  | (2,275+6,065+0,41+7,585+14,335+13,650+4,47)*3,25 |  | 158.568 | [12 empty] | VV | 2 | 2 | True | 0 | ROZPOCET
| VV |  | -1,80*2,60 |  | -4.68 | [12 empty] | VV | 2 | 2 | True | 0 | ROZPOCET
| VV |  | -1,80*(2,60+0,50)*7 |  | -39.06 | [12 empty] | VV | 2 | 2 | True | 0 | ROZPOCET
| VV |  | (36,85+5,40+1,40+2,35+1,40+3,95)*3,25 |  | 166.888 | [12 empty] | VV | 2 | 2 | True | 0 | ROZPOCET
| VV |  | -0,75*1,00*2 |  | -1.5 | [12 empty] | VV | 2 | 2 | True | 0 | ROZPOCET
| VV |  | -0,75*1,80*4 |  | -5.4 | [12 empty] | VV | 2 | 2 | True | 0 | ROZPOCET
| VV |  | -2,00*1,80*3 |  | -10.8 | [12 empty] | VV | 2 | 2 | True | 0 | ROZPOCET
| VV |  | -2,50*(1,80+0,55)*3 |  | -17.625 | [12 empty] | VV | 2 | 2 | True | 0 | ROZPOCET
| VV |  | -1,65*2,60 |  | -4.29 | [12 empty] | VV | 2 | 2 | True | 0 | ROZPOCET
| VV |  | -1,95*2,68 |  | -5.226 | [12 empty] | VV | 2 | 2 | True | 0 | ROZPOCET
| VV |  | (5,00+3,35+4,00)*(3,25-2,88) |  | 4.57 | [12 empty] | VV | 2 | 2 | True | 0 | ROZPOCET
| VV |  | 3,95*3,25 |  | 12.838 | [12 empty] | VV | 2 | 2 | True | 0 | ROZPOCET
| VV |  | "SH: +3,150; HH: +5,900 | [14 empty] | VV | 2 | 1 | True | 0 | ROZPOCET
| VV |  | (5,965+5,75*2+4,50)*2,75 |  | 60.404 | [12 empty] | VV | 2 | 2 | True | 0 | ROZPOCET
| VV |  | -5,75*2,60*3 |  | -44.85 | [12 empty] | VV | 2 | 2 | True | 0 | ROZPOCET
| VV |  | -4,30*2,60 |  | -11.18 | [12 empty] | VV | 2 | 2 | True | 0 | ROZPOCET
| VV |  | " - vnitřní zdivo | [14 empty] | VV | 2 | 1 | True | 0 | ROZPOCET
| VV |  | "SH: +3,150; HH: +6,400 | [14 empty] | VV | 2 | 1 | True | 0 | ROZPOCET
| VV |  | 7,60*3,25 |  | 24.7 | [12 empty] | VV | 2 | 2 | True | 0 | ROZPOCET
| VV |  | -1,85*2,15 |  | -3.978 | [12 empty] | VV | 2 | 2 | True | 0 | ROZPOCET
| VV |  | 13,15*3,25 |  | 42.738 | [12 empty] | VV | 2 | 2 | True | 0 | ROZPOCET
| VV |  | -2,00*1,50 |  | -3 | [12 empty] | VV | 2 | 2 | True | 0 | ROZPOCET
| VV |  | -1,10*2,10 |  | -2.31 | [12 empty] | VV | 2 | 2 | True | 0 | ROZPOCET
| VV |  | "SH: +3,150; HH: +6,650 | [14 empty] | VV | 2 | 1 | True | 0 | ROZPOCET
| VV |  | 2,45*3,50 |  | 8.575 | [12 empty] | VV | 2 | 2 | True | 0 | ROZPOCET
| VV |  | 27,90*3,50 |  | 97.65 | [12 empty] | VV | 2 | 2 | True | 0 | ROZPOCET
| VV |  | -1,10*2,10*5 |  | -11.55 | [12 empty] | VV | 2 | 2 | True | 0 | ROZPOCET
| VV |  | -0,90*2,10*3 |  | -5.67 | [12 empty] | VV | 2 | 2 | True | 0 | ROZPOCET
| VV |  | (4,00*2+3,35)*0,15 |  | 1.703 | [12 empty] | VV | 2 | 2 | True | 0 | ROZPOCET
| VV |  | "pod schodištěm | [14 empty] | VV | 2 | 1 | True | 0 | ROZPOCET
| VV |  | 1,16*(0,884+2,27) |  | 3.659 | [12 empty] | VV | 2 | 2 | True | 0 | ROZPOCET
| VV |  | Mezisoučet |  | 411.174 | [12 empty] | VV | 2 | 3 | True | 0 | ROZPOCET
| VV |  | "3.NP | [14 empty] | VV | 2 | 1 | True | 0 | ROZPOCET
| VV |  | " - obvodové zdivo | [14 empty] | VV | 2 | 1 | True | 0 | ROZPOCET
| VV |  | "SH: +6,900; HH: +10,150 | [14 empty] | VV | 2 | 1 | True | 0 | ROZPOCET
| VV |  | (7,85+37,10+9,70)*3,25 |  | 177.613 | [12 empty] | VV | 2 | 2 | True | 0 | ROZPOCET
| VV |  | -1,10*2,10 |  | -2.31 | [12 empty] | VV | 2 | 2 | True | 0 | ROZPOCET
| VV |  | -0,75*1,80*4 |  | -5.4 | [12 empty] | VV | 2 | 2 | True | 0 | ROZPOCET
| VV |  | -2,50*(1,80+0,40)*3 |  | -16.5 | [12 empty] | VV | 2 | 2 | True | 0 | ROZPOCET
| VV |  | -2,00*1,80*3 |  | -10.8 | [12 empty] | VV | 2 | 2 | True | 0 | ROZPOCET
| VV |  | (13,70+1,45)*3,25 |  | 49.238 | [12 empty] | VV | 2 | 2 | True | 0 | ROZPOCET
| VV |  | -13,30*3,10 |  | -41.23 | [12 empty] | VV | 2 | 2 | True | 0 | ROZPOCET
| VV |  | "SH: +6,900; HH: +9,650 | [14 empty] | VV | 2 | 1 | True | 0 | ROZPOCET
| VV |  | (4,50+5,75*2+5,95)*2,75 |  | 60.363 | [12 empty] | VV | 2 | 2 | True | 0 | ROZPOCET
| VV |  | -(4,50+5,75*3)*2,60 |  | -56.55 | [12 empty] | VV | 2 | 2 | True | 0 | ROZPOCET
| VV |  | " - vnitřní zdivo | [14 empty] | VV | 2 | 1 | True | 0 | ROZPOCET
| VV |  | "SH: +6,900; HH: +10,150 | [14 empty] | VV | 2 | 1 | True | 0 | ROZPOCET
| VV |  | 29,05*3,25 |  | 94.413 | [12 empty] | VV | 2 | 2 | True | 0 | ROZPOCET
| VV |  | -1,10*2,10*5 |  | -11.55 | [12 empty] | VV | 2 | 2 | True | 0 | ROZPOCET
| VV |  | -0,90*2,10*3 |  | -5.67 | [12 empty] | VV | 2 | 2 | True | 0 | ROZPOCET
| VV |  | 2,45*3,25 |  | 7.963 | [12 empty] | VV | 2 | 2 | True | 0 | ROZPOCET
| VV |  | Mezisoučet |  | 239.58 | [12 empty] | VV | 2 | 3 | True | 0 | ROZPOCET
| VV |  | "zábradlí teras 3.NP | [14 empty] | VV | 2 | 1 | True | 0 | ROZPOCET
| VV |  | "SH: +6,650; HH: +7,580 | [14 empty] | VV | 2 | 1 | True | 0 | ROZPOCET
| VV |  | (4,17+13,65+14,70)*0,93 |  | 30.244 | [12 empty] | VV | 2 | 2 | True | 0 | ROZPOCET
| VV |  | "SH: +6,680; HH: +7,510 | [14 empty] | VV | 2 | 1 | True | 0 | ROZPOCET
| VV |  | (4,50*2+13,45)*0,83 |  | 18.634 | [12 empty] | VV | 2 | 2 | True | 0 | ROZPOCET
| VV |  | Mezisoučet |  | 48.878 | [12 empty] | VV | 2 | 3 | True | 0 | ROZPOCET
| VV |  | "střecha - atika | [14 empty] | VV | 2 | 1 | True | 0 | ROZPOCET
| VV |  | "SH: +10,370; HH: +11,225 | [14 empty] | VV | 2 | 1 | True | 0 | ROZPOCET
| VV |  | (9,24+(36,55-0,25*2))*2*0,855 |  | 77.446 | [12 empty] | VV | 2 | 2 | True | 0 | ROZPOCET
| VV |  | Mezisoučet |  | 77.446 | [12 empty] | VV | 2 | 3 | True | 0 | ROZPOCET
| VV |  | Součet |  | 1280.194 | [12 empty] | VV | 2 | 4 | True | 1 | ROZPOCET
63 | K | 311321411 | Nadzákladové zdi z betonu železového (bez výztuže) nosné bez zvláštních nároků na vliv prostředí tř. C 25/30 | m3 | 81.097 |  | 0 | CS ÚRS 2024 02 |  | snížená |  | 0 | 2.5019 | 202.8942 | 0 | 0 | 4 | K | 2 |  |  |  | ROZPOCET | [5 empty] | 0 | 0 | 0 | 0 | 0 | 2 | 0 | 4 | 7984286
| Online PSC |  | https://podminky.urs.cz/item/CS_URS_2024_02/311321411 | [14 empty] | Online PSC | 2
| VV |  | "1.PP | [14 empty] | VV | 2 | 1 | True | 0 | ROZPOCET
| VV |  | "SH: -3,650; HH: -0,370 | [14 empty] | VV | 2 | 1 | True | 0 | ROZPOCET
| VV |  | (7,80+6,25*2+11,15+4,465+5,15)*0,25*3,28 |  | 33.673 | [12 empty] | VV | 2 | 2 | True | 0 | ROZPOCET
| VV |  | -(1,00*2,45*3+1,50*2,45*2+1,20*2,45)*0,25 |  | -4.41 | [12 empty] | VV | 2 | 2 | True | 0 | ROZPOCET
| VV |  | 2,50*0,20*3,28 |  | 1.64 | [12 empty] | VV | 2 | 2 | True | 0 | ROZPOCET
| VV |  | -1,68*2,50*0,20 |  | -0.84 | [12 empty] | VV | 2 | 2 | True | 0 | ROZPOCET
| VV | BNZ1PP | Mezisoučet |  | 30.063 | [12 empty] | VV | 2 | 3 | True | 0 | ROZPOCET
| VV |  | "1.NP | [14 empty] | VV | 2 | 1 | True | 0 | ROZPOCET
| VV |  | "SH: -0,150; HH: +2,900 | [14 empty] | VV | 2 | 1 | True | 0 | ROZPOCET
| VV |  | 3,75*0,25*3,05 |  | 2.859 | [12 empty] | VV | 2 | 2 | True | 0 | ROZPOCET
| VV |  | (2,70*2+2,97)*0,20*3,05 |  | 5.106 | [12 empty] | VV | 2 | 2 | True | 0 | ROZPOCET
| VV |  | -1,68*2,50*0,20 |  | -0.84 | [12 empty] | VV | 2 | 2 | True | 0 | ROZPOCET
| VV |  | "SH: -0,150; HH: +1,990 | [14 empty] | VV | 2 | 1 | True | 0 | ROZPOCET
| VV |  | 4,47*0,25*2,14 |  | 2.391 | [12 empty] | VV | 2 | 2 | True | 0 | ROZPOCET
| VV | BNZ1NP | Mezisoučet |  | 9.516 | [12 empty] | VV | 2 | 3 | True | 0 | ROZPOCET
| VV |  | "2.NP | [14 empty] | VV | 2 | 1 | True | 0 | ROZPOCET
| VV |  | "SH: +3,150; HH: +6,650 | [14 empty] | VV | 2 | 1 | True | 0 | ROZPOCET
| VV |  | 3,75*0,25*3,50 |  | 3.281 | [12 empty] | VV | 2 | 2 | True | 0 | ROZPOCET
| VV |  | (2,70*2+2,97)*0,20*3,50 |  | 5.859 | [12 empty] | VV | 2 | 2 | True | 0 | ROZPOCET
| VV |  | -1,68*2,50*0,20 |  | -0.84 | [12 empty] | VV | 2 | 2 | True | 0 | ROZPOCET
| VV |  | Mezisoučet |  | 8.3 | [12 empty] | VV | 2 | 3 | True | 0 | ROZPOCET
| VV |  | "3.NP | [14 empty] | VV | 2 | 1 | True | 0 | ROZPOCET
| VV |  | "SH: +6,900; HH: +10,150 | [14 empty] | VV | 2 | 1 | True | 0 | ROZPOCET
| VV |  | 3,75*0,25*3,25 |  | 3.047 | [12 empty] | VV | 2 | 2 | True | 0 | ROZPOCET
| VV |  | (2,70*2+2,97)*0,20*3,25 |  | 5.441 | [12 empty] | VV | 2 | 2 | True | 0 | ROZPOCET
| VV |  | -1,68*2,35*0,20 |  | -0.79 | [12 empty] | VV | 2 | 2 | True | 0 | ROZPOCET
| VV |  | Mezisoučet |  | 7.698 | [12 empty] | VV | 2 | 3 | True | 0 | ROZPOCET
| VV |  | "výtahová šachta | [14 empty] | VV | 2 | 1 | True | 0 | ROZPOCET
| VV |  | "SH: -3,650; HH: +10,270 | [14 empty] | VV | 2 | 1 | True | 0 | ROZPOCET
| VV |  | (2,06+2,95)*2*0,20*13,92 |  | 27.896 | [12 empty] | VV | 2 | 2 | True | 0 | ROZPOCET
| VV |  | -1,35*2,20*0,20*4 |  | -2.376 | [12 empty] | VV | 2 | 2 | True | 0 | ROZPOCET
| VV |  | Mezisoučet |  | 25.52 | [12 empty] | VV | 2 | 3 | True | 0 | ROZPOCET
| VV | BNZ | Součet |  | 81.097 | [12 empty] | VV | 2 | 4 | True | 1 | ROZPOCET
64 | K | 311322511 | Nadzákladové zdi z betonu železového (bez výztuže) nosné odolného proti agresivnímu prostředí tř. C 25/30 | m3 | 34.907 |  | 0 | CS ÚRS 2024 02 |  | snížená |  | 0 | 2.5019 | 87.3328 | 0 | 0 | 4 | K | 2 |  |  |  | ROZPOCET | [5 empty] | 0 | 0 | 0 | 0 | 0 | 2 | 0 | 4 | -732159125
| Online PSC |  | https://podminky.urs.cz/item/CS_URS_2024_02/311322511 | [14 empty] | Online PSC | 2
| P |  | Poznámka k položce: XC2, XA1 | [14 empty] | P | 2
| VV |  | "obvodové zdivo 1.PP | [14 empty] | VV | 2 | 1 | True | 0 | ROZPOCET
| VV |  | "SH: -3,650; HH: -0,150 | [14 empty] | VV | 2 | 1 | True | 0 | ROZPOCET
| VV |  | (21,50+15,244)*0,25*3,80 |  | 34.907 | [12 empty] | VV | 2 | 2 | True | 0 | ROZPOCET
| VV | BNZ1PPo | Součet |  | 34.907 | [12 empty] | VV | 2 | 4 | True | 1 | ROZPOCET
65 | K | 311351121 | Bednění nadzákladových zdí nosných rovné oboustranné za každou stranu zřízení | m2 | 1008.545 |  | 0 | CS ÚRS 2024 02 |  | snížená |  | 0 | 0.00275 | 2.7735 | 0 | 0 | 4 | K | 2 |  |  |  | ROZPOCET | [5 empty] | 0 | 0 | 0 | 0 | 0 | 2 | 0 | 4 | 1195037091
| Online PSC |  | https://podminky.urs.cz/item/CS_URS_2024_02/311351121 | [14 empty] | Online PSC | 2
| VV |  | "1.PP | [14 empty] | VV | 2 | 1 | True | 0 | ROZPOCET
| VV |  | "SH: -3,650; HH: -0,370 | [14 empty] | VV | 2 | 1 | True | 0 | ROZPOCET
| VV |  | (7,80+6,25*2+11,15+4,465+5,15)*2*3,28 |  | 269.386 | [12 empty] | VV | 2 | 2 | True | 0 | ROZPOCET
| VV |  | -(1,00*2,45*3+1,50*2,45*2+1,20*2,45)*2 |  | -35.28 | [12 empty] | VV | 2 | 2 | True | 0 | ROZPOCET
| VV |  | 2,50*2*3,28 |  | 16.4 | [12 empty] | VV | 2 | 2 | True | 0 | ROZPOCET
| VV |  | -1,68*2,50*2 |  | -8.4 | [12 empty] | VV | 2 | 2 | True | 0 | ROZPOCET
| VV |  | "SH: -3,650; HH: -0,150 | [14 empty] | VV | 2 | 1 | True | 0 | ROZPOCET
| VV |  | (21,50+15,244)*2*3,80 |  | 279.254 | [12 empty] | VV | 2 | 2 | True | 0 | ROZPOCET
| VV |  | Mezisoučet |  | 521.36 | [12 empty] | VV | 2 | 3 | True | 0 | ROZPOCET
| VV |  | "1.NP | [14 empty] | VV | 2 | 1 | True | 0 | ROZPOCET
| VV |  | "SH: -0,150; HH: +2,900 | [14 empty] | VV | 2 | 1 | True | 0 | ROZPOCET
| VV |  | 3,75*2*3,05 |  | 22.875 | [12 empty] | VV | 2 | 2 | True | 0 | ROZPOCET
| VV |  | (2,70*2+2,97)*2*3,05 |  | 51.057 | [12 empty] | VV | 2 | 2 | True | 0 | ROZPOCET
| VV |  | -1,68*2,50*2 |  | -8.4 | [12 empty] | VV | 2 | 2 | True | 0 | ROZPOCET
| VV |  | "SH: -0,150; HH: +1,990 | [14 empty] | VV | 2 | 1 | True | 0 | ROZPOCET
| VV |  | 4,47*2*2,14 |  | 19.132 | [12 empty] | VV | 2 | 2 | True | 0 | ROZPOCET
| VV |  | Mezisoučet |  | 84.664 | [12 empty] | VV | 2 | 3 | True | 0 | ROZPOCET
| VV |  | "2.NP | [14 empty] | VV | 2 | 1 | True | 0 | ROZPOCET
| VV |  | "SH: +3,150; HH: +6,650 | [14 empty] | VV | 2 | 1 | True | 0 | ROZPOCET
| VV |  | 3,75*2*3,50 |  | 26.25 | [12 empty] | VV | 2 | 2 | True | 0 | ROZPOCET
| VV |  | (2,70*2+2,97)*2*3,50 |  | 58.59 | [12 empty] | VV | 2 | 2 | True | 0 | ROZPOCET
| VV |  | -1,68*2,50*2 |  | -8.4 | [12 empty] | VV | 2 | 2 | True | 0 | ROZPOCET
| VV |  | Mezisoučet |  | 76.44 | [12 empty] | VV | 2 | 3 | True | 0 | ROZPOCET
| VV |  | "3.NP | [14 empty] | VV | 2 | 1 | True | 0 | ROZPOCET
| VV |  | "SH: +6,900; HH: +10,150 | [14 empty] | VV | 2 | 1 | True | 0 | ROZPOCET
| VV |  | 3,75*2*3,25 |  | 24.375 | [12 empty] | VV | 2 | 2 | True | 0 | ROZPOCET
| VV |  | (2,70*2+2,97)*2*3,25 |  | 54.405 | [12 empty] | VV | 2 | 2 | True | 0 | ROZPOCET
| VV |  | -1,68*2,35*2 |  | -7.896 | [12 empty] | VV | 2 | 2 | True | 0 | ROZPOCET
| VV |  | Mezisoučet |  | 70.884 | [12 empty] | VV | 2 | 3 | True | 0 | ROZPOCET
| VV |  | "výtahová šachta | [14 empty] | VV | 2 | 1 | True | 0 | ROZPOCET
| VV |  | "SH: -3,650; HH: +10,270 | [14 empty] | VV | 2 | 1 | True | 0 | ROZPOCET
| VV |  | (2,06+2,95)*2*2*13,92 |  | 278.957 | [12 empty] | VV | 2 | 2 | True | 0 | ROZPOCET
| VV |  | -1,35*2,20*2*4 |  | -23.76 | [12 empty] | VV | 2 | 2 | True | 0 | ROZPOCET
| VV |  | Mezisoučet |  | 255.197 | [12 empty] | VV | 2 | 3 | True | 0 | ROZPOCET
| VV | BeNZ | Součet |  | 1008.545 | [12 empty] | VV | 2 | 4 | True | 1 | ROZPOCET
66 | K | 311351122 | Bednění nadzákladových zdí nosných rovné oboustranné za každou stranu odstranění | m2 | 1008.545 |  | 0 | CS ÚRS 2024 02 |  | snížená |  | 0 | 0 | 0 | 0 | 0 | 4 | K | 2 |  |  |  | ROZPOCET | [5 empty] | 0 | 0 | 0 | 0 | 0 | 2 | 0 | 4 | 1027390963
| Online PSC |  | https://podminky.urs.cz/item/CS_URS_2024_02/311351122 | [14 empty] | Online PSC | 2
| VV |  | BeNZ |  | 1008.545 | [12 empty] | VV | 2 | 2 | True | 1 | ROZPOCET
67 | K | 311351311 | Bednění nadzákladových zdí nosných rovné jednostranné zřízení | m2 | 19.034 |  | 0 | CS ÚRS 2024 02 |  | snížená |  | 0 | 0.00346 | 0.065858 | 0 | 0 | 4 | K | 2 |  |  |  | ROZPOCET | [5 empty] | 0 | 0 | 0 | 0 | 0 | 2 | 0 | 4 | -689878627
| Online PSC |  | https://podminky.urs.cz/item/CS_URS_2024_02/311351311 | [14 empty] | Online PSC | 2
| VV |  | "1.PP | [14 empty] | VV | 2 | 1 | True | 0 | ROZPOCET
| VV |  | (1,00+2,45*2)*0,25*3 |  | 4.425 | [12 empty] | VV | 2 | 2 | True | 0 | ROZPOCET
| VV |  | (1,50+2,45*2)*0,25*2 |  | 3.2 | [12 empty] | VV | 2 | 2 | True | 0 | ROZPOCET
| VV |  | (1,20+2,45*2)*0,25 |  | 1.525 | [12 empty] | VV | 2 | 2 | True | 0 | ROZPOCET
| VV |  | (1,68+2,50*2)*0,20 |  | 1.336 | [12 empty] | VV | 2 | 2 | True | 0 | ROZPOCET
| VV |  | "1.NP | [14 empty] | VV | 2 | 1 | True | 0 | ROZPOCET
| VV |  | (1,68+2,50*2)*0,20 |  | 1.336 | [12 empty] | VV | 2 | 2 | True | 0 | ROZPOCET
| VV |  | "2.NP | [14 empty] | VV | 2 | 1 | True | 0 | ROZPOCET
| VV |  | (1,68+2,50*2)*0,20 |  | 1.336 | [12 empty] | VV | 2 | 2 | True | 0 | ROZPOCET
| VV |  | "3.NP | [14 empty] | VV | 2 | 1 | True | 0 | ROZPOCET
| VV |  | (1,68+2,35*2)*0,20 |  | 1.276 | [12 empty] | VV | 2 | 2 | True | 0 | ROZPOCET
| VV |  | "výtahová šachta | [14 empty] | VV | 2 | 1 | True | 0 | ROZPOCET
| VV |  | (1,35+2,20*2)*0,20*4 |  | 4.6 | [12 empty] | VV | 2 | 2 | True | 0 | ROZPOCET
| VV | BeNZ1 | Součet |  | 19.034 | [12 empty] | VV | 2 | 4 | True | 1 | ROZPOCET
68 | K | 311351312 | Bednění nadzákladových zdí nosných rovné jednostranné odstranění | m2 | 19.034 |  | 0 | CS ÚRS 2024 02 |  | snížená |  | 0 | 0 | 0 | 0 | 0 | 4 | K | 2 |  |  |  | ROZPOCET | [5 empty] | 0 | 0 | 0 | 0 | 0 | 2 | 0 | 4 | 115643956
| Online PSC |  | https://podminky.urs.cz/item/CS_URS_2024_02/311351312 | [14 empty] | Online PSC | 2
| VV |  | BeNZ1 |  | 19.034 | [12 empty] | VV | 2 | 2 | True | 1 | ROZPOCET
69 | K | 311361821 | Výztuž nadzákladových zdí nosných svislých nebo odkloněných od svislice, rovných nebo oblých z betonářské oceli 10 505 (R) nebo BSt 500 | t | 12.841 |  | 0 | CS ÚRS 2024 02 |  | snížená |  | 0 | 1.0492 | 13.473 | 0 | 0 | 4 | K | 2 |  |  |  | ROZPOCET | [5 empty] | 0 | 0 | 0 | 0 | 0 | 2 | 0 | 4 | -537274553
| Online PSC |  | https://podminky.urs.cz/item/CS_URS_2024_02/311361821 | [14 empty] | Online PSC | 2
| VV |  | "dle statika | [14 empty] | VV | 2 | 1 | True | 0 | ROZPOCET
| VV |  | (BNZ1PP+BNZ1PPo)*120,00*0,001 |  | 7.796 | [12 empty] | VV | 2 | 2 | True | 0 | ROZPOCET
| VV |  | BNZ1NP*110,00*0,001 |  | 1.047 | [12 empty] | VV | 2 | 2 | True | 0 | ROZPOCET
| VV |  | (BNZ-(BNZ1PP+BNZ1NP))*95,00*0,001 |  | 3.944 | [12 empty] | VV | 2 | 2 | True | 0 | ROZPOCET
| VV |  | Mezisoučet |  | 12.787 | [12 empty] | VV | 2 | 3 | True | 0 | ROZPOCET
| VV |  | "tvarovky ztraceného bednění | [14 empty] | VV | 2 | 1 | True | 0 | ROZPOCET
| VV |  | ZB40*0,40*40,00*0,001 |  | 0.054 | [12 empty] | VV | 2 | 2 | True | 0 | ROZPOCET
| VV |  | Mezisoučet |  | 0.054 | [12 empty] | VV | 2 | 3 | True | 0 | ROZPOCET
| VV |  | Součet |  | 12.841 | [12 empty] | VV | 2 | 4 | True | 1 | ROZPOCET
70 | K | 315321411 | Nadzákladové zdi z betonu železového (bez výztuže) půdní, štítové, nadstřešní, poprsní bez zvláštních nároků na vliv prostředí tř. C 25/30 | m3 | 0.59 |  | 0 | CS ÚRS 2024 02 |  | snížená |  | 0 | 2.5019 | 1.4761 | 0 | 0 | 4 | K | 2 |  |  |  | ROZPOCET | [5 empty] | 0 | 0 | 0 | 0 | 0 | 2 | 0 | 4 | 595038259
| Online PSC |  | https://podminky.urs.cz/item/CS_URS_2024_02/315321411 | [14 empty] | Online PSC | 2
| VV |  | "strop nad 1.NP | [14 empty] | VV | 2 | 1 | True | 0 | ROZPOCET
| VV |  | "SH: +3,150; HH: +3,650 | [14 empty] | VV | 2 | 1 | True | 0 | ROZPOCET
| VV |  | 4,72*0,25*0,50 |  | 0.59 | [12 empty] | VV | 2 | 2 | True | 0 | ROZPOCET
| VV | BAZ | Součet |  | 0.59 | [12 empty] | VV | 2 | 4 | True | 1 | ROZPOCET
71 | K | 315351121 | Bednění nadzákladových zdí půdních, štítových rovné oboustranné za každou stranu zřízení | m2 | 4.72 |  | 0 | CS ÚRS 2024 02 |  | snížená |  | 0 | 0.00275 | 0.01298 | 0 | 0 | 4 | K | 2 |  |  |  | ROZPOCET | [5 empty] | 0 | 0 | 0 | 0 | 0 | 2 | 0 | 4 | -292152744
| Online PSC |  | https://podminky.urs.cz/item/CS_URS_2024_02/315351121 | [14 empty] | Online PSC | 2
| VV |  | "strop nad 1.NP | [14 empty] | VV | 2 | 1 | True | 0 | ROZPOCET
| VV |  | "SH: +3,150; HH: +3,650 | [14 empty] | VV | 2 | 1 | True | 0 | ROZPOCET
| VV |  | 4,72*2*0,50 |  | 4.72 | [12 empty] | VV | 2 | 2 | True | 0 | ROZPOCET
| VV | BeAZ | Součet |  | 4.72 | [12 empty] | VV | 2 | 4 | True | 1 | ROZPOCET
72 | K | 315351122 | Bednění nadzákladových zdí půdních, štítových rovné oboustranné za každou stranu odstranění | m2 | 4.72 |  | 0 | CS ÚRS 2024 02 |  | snížená |  | 0 | 0 | 0 | 0 | 0 | 4 | K | 2 |  |  |  | ROZPOCET | [5 empty] | 0 | 0 | 0 | 0 | 0 | 2 | 0 | 4 | -1480037331
| Online PSC |  | https://podminky.urs.cz/item/CS_URS_2024_02/315351122 | [14 empty] | Online PSC | 2
| VV |  | BeAZ |  | 4.72 | [12 empty] | VV | 2 | 2 | True | 1 | ROZPOCET
73 | K | 315361821 | Výztuž nadzákladových zdí půdních, štítových, poprsních svislých nebo odkloněných od svislice, rovných nebo oblých z betonářské oceli 10 505 (R) nebo BSt 500 | t | 0.062 |  | 0 | CS ÚRS 2024 02 |  | snížená |  | 0 | 1.0492 | 0.065052 | 0 | 0 | 4 | K | 2 |  |  |  | ROZPOCET | [5 empty] | 0 | 0 | 0 | 0 | 0 | 2 | 0 | 4 | -1198455645
| Online PSC |  | https://podminky.urs.cz/item/CS_URS_2024_02/315361821 | [14 empty] | Online PSC | 2
| VV |  | BAZ*105,00*0,001 |  | 0.062 | [12 empty] | VV | 2 | 2 | True | 1 | ROZPOCET
74 | K | 317168051 | Překlady keramické vysoké osazené do maltového lože, šířky překladu 70 mm výšky 238 mm, délky 1000 mm | kus | 36 |  | 0 | CS ÚRS 2024 02 |  | snížená |  | 0 | 0.03655 | 1.3158 | 0 | 0 | 4 | K | 2 |  |  |  | ROZPOCET | [5 empty] | 0 | 0 | 0 | 0 | 0 | 2 | 0 | 4 | 1335069488
| Online PSC |  | https://podminky.urs.cz/item/CS_URS_2024_02/317168051 | [14 empty] | Online PSC | 2
| VV |  | "1.NP | [14 empty] | VV | 2 | 1 | True | 0 | ROZPOCET
| VV |  | 3*2 |  | 6 | [12 empty] | VV | 2 | 2 | True | 0 | ROZPOCET
| VV |  | "2.NP | [14 empty] | VV | 2 | 1 | True | 0 | ROZPOCET
| VV |  | 3*6 |  | 18 | [12 empty] | VV | 2 | 2 | True | 0 | ROZPOCET
| VV |  | "3.NP | [14 empty] | VV | 2 | 1 | True | 0 | ROZPOCET
| VV |  | 3*4 |  | 12 | [12 empty] | VV | 2 | 2 | True | 0 | ROZPOCET
| VV |  | Součet |  | 36 | [12 empty] | VV | 2 | 4 | True | 1 | ROZPOCET
75 | K | 317168052 | Překlady keramické vysoké osazené do maltového lože, šířky překladu 70 mm výšky 238 mm, délky 1250 mm | kus | 39 |  | 0 | CS ÚRS 2024 02 |  | snížená |  | 0 | 0.04555 | 1.7765 | 0 | 0 | 4 | K | 2 |  |  |  | ROZPOCET | [5 empty] | 0 | 0 | 0 | 0 | 0 | 2 | 0 | 4 | 38093096
| Online PSC |  | https://podminky.urs.cz/item/CS_URS_2024_02/317168052 | [14 empty] | Online PSC | 2
| VV |  | "1.NP | [14 empty] | VV | 2 | 1 | True | 0 | ROZPOCET
| VV |  | 3*(6+1) |  | 21 | [12 empty] | VV | 2 | 2 | True | 0 | ROZPOCET
| VV |  | "2.NP | [14 empty] | VV | 2 | 1 | True | 0 | ROZPOCET
| VV |  | 3*6 |  | 18 | [12 empty] | VV | 2 | 2 | True | 0 | ROZPOCET
| VV |  | Součet |  | 39 | [12 empty] | VV | 2 | 4 | True | 1 | ROZPOCET
76 | K | 317168053 | Překlady keramické vysoké osazené do maltového lože, šířky překladu 70 mm výšky 238 mm, délky 1500 mm | kus | 45 |  | 0 | CS ÚRS 2024 02 |  | snížená |  | 0 | 0.05455 | 2.4548 | 0 | 0 | 4 | K | 2 |  |  |  | ROZPOCET | [5 empty] | 0 | 0 | 0 | 0 | 0 | 2 | 0 | 4 | 1338068625
| Online PSC |  | https://podminky.urs.cz/item/CS_URS_2024_02/317168053 | [14 empty] | Online PSC | 2
| VV |  | "1.NP | [14 empty] | VV | 2 | 1 | True | 0 | ROZPOCET
| VV |  | 3*5 |  | 15 | [12 empty] | VV | 2 | 2 | True | 0 | ROZPOCET
| VV |  | "2.NP | [14 empty] | VV | 2 | 1 | True | 0 | ROZPOCET
| VV |  | 3*5 |  | 15 | [12 empty] | VV | 2 | 2 | True | 0 | ROZPOCET
| VV |  | "3.NP | [14 empty] | VV | 2 | 1 | True | 0 | ROZPOCET
| VV |  | 3*5 |  | 15 | [12 empty] | VV | 2 | 2 | True | 0 | ROZPOCET
| VV |  | Součet |  | 45 | [12 empty] | VV | 2 | 4 | True | 1 | ROZPOCET
77 | K | 317168054 | Překlady keramické vysoké osazené do maltového lože, šířky překladu 70 mm výšky 238 mm, délky 1750 mm | kus | 3 |  | 0 | CS ÚRS 2024 02 |  | snížená |  | 0 | 0.06355 | 0.19065 | 0 | 0 | 4 | K | 2 |  |  |  | ROZPOCET | [5 empty] | 0 | 0 | 0 | 0 | 0 | 2 | 0 | 4 | 1506279507
| Online PSC |  | https://podminky.urs.cz/item/CS_URS_2024_02/317168054 | [14 empty] | Online PSC | 2
| VV |  | "1.NP | [14 empty] | VV | 2 | 1 | True | 0 | ROZPOCET
| VV |  | 3*1 |  | 3 | [12 empty] | VV | 2 | 2 | True | 1 | ROZPOCET
78 | K | 317168055 | Překlady keramické vysoké osazené do maltového lože, šířky překladu 70 mm výšky 238 mm, délky 2000 mm | kus | 3 |  | 0 | CS ÚRS 2024 02 |  | snížená |  | 0 | 0.07285 | 0.21855 | 0 | 0 | 4 | K | 2 |  |  |  | ROZPOCET | [5 empty] | 0 | 0 | 0 | 0 | 0 | 2 | 0 | 4 | -2056243738
| Online PSC |  | https://podminky.urs.cz/item/CS_URS_2024_02/317168055 | [14 empty] | Online PSC | 2
| VV |  | "2.NP | [14 empty] | VV | 2 | 1 | True | 0 | ROZPOCET
| VV |  | 3*1 |  | 3 | [12 empty] | VV | 2 | 2 | True | 1 | ROZPOCET
79 | K | 317168056 | Překlady keramické vysoké osazené do maltového lože, šířky překladu 70 mm výšky 238 mm, délky 2250 mm | kus | 36 |  | 0 | CS ÚRS 2024 02 |  | snížená |  | 0 | 0.08185 | 2.9466 | 0 | 0 | 4 | K | 2 |  |  |  | ROZPOCET | [5 empty] | 0 | 0 | 0 | 0 | 0 | 2 | 0 | 4 | 626778776
| Online PSC |  | https://podminky.urs.cz/item/CS_URS_2024_02/317168056 | [14 empty] | Online PSC | 2
| VV |  | "1.NP | [14 empty] | VV | 2 | 1 | True | 0 | ROZPOCET
| VV |  | 3*10 |  | 30 | [12 empty] | VV | 2 | 2 | True | 0 | ROZPOCET
| VV |  | "2.NP | [14 empty] | VV | 2 | 1 | True | 0 | ROZPOCET
| VV |  | 3*(1+1) |  | 6 | [12 empty] | VV | 2 | 2 | True | 0 | ROZPOCET
| VV |  | Součet |  | 36 | [12 empty] | VV | 2 | 4 | True | 1 | ROZPOCET
80 | K | 317168057 | Překlady keramické vysoké osazené do maltového lože, šířky překladu 70 mm výšky 238 mm, délky 2500 mm | kus | 24 |  | 0 | CS ÚRS 2024 02 |  | snížená |  | 0 | 0.09105 | 2.1852 | 0 | 0 | 4 | K | 2 |  |  |  | ROZPOCET | [5 empty] | 0 | 0 | 0 | 0 | 0 | 2 | 0 | 4 | -941357139
| Online PSC |  | https://podminky.urs.cz/item/CS_URS_2024_02/317168057 | [14 empty] | Online PSC | 2
| VV |  | "1.NP | [14 empty] | VV | 2 | 1 | True | 0 | ROZPOCET
| VV |  | 3*1 |  | 3 | [12 empty] | VV | 2 | 2 | True | 0 | ROZPOCET
| VV |  | "2.NP | [14 empty] | VV | 2 | 1 | True | 0 | ROZPOCET
| VV |  | 3*4 |  | 12 | [12 empty] | VV | 2 | 2 | True | 0 | ROZPOCET
| VV |  | "3.NP | [14 empty] | VV | 2 | 1 | True | 0 | ROZPOCET
| VV |  | 3*3 |  | 9 | [12 empty] | VV | 2 | 2 | True | 0 | ROZPOCET
| VV |  | Součet |  | 24 | [12 empty] | VV | 2 | 4 | True | 1 | ROZPOCET
81 | K | 327324127 | Opěrné zdi a valy z betonu železového odolný proti agresivnímu prostředí tř. C 25/30 | m3 | 14.866 |  | 0 | CS ÚRS 2024 02 |  | snížená |  | 0 | 0 | 0 | 0 | 0 | 4 | K | 2 |  |  |  | ROZPOCET | [5 empty] | 0 | 0 | 0 | 0 | 0 | 2 | 0 | 4 | -2136875091
| Online PSC |  | https://podminky.urs.cz/item/CS_URS_2024_02/327324127 | [14 empty] | Online PSC | 2
| P |  | Poznámka k položce: C25/30-XC2-XA1 | [14 empty] | P | 2
| VV |  | "pata opěrné stěny | [14 empty] | VV | 2 | 1 | True | 0 | ROZPOCET
| VV |  | "SH: -0,450; HH: -0,150 | [14 empty] | VV | 2 | 1 | True | 0 | ROZPOCET
| VV |  | (1,75*7,797+20,74*1,65+2,10*0,40+1,65*0,513)*0,30 |  | 14.866 | [12 empty] | VV | 2 | 2 | True | 0 | ROZPOCET
| VV | BOZ1 | Součet |  | 14.866 | [12 empty] | VV | 2 | 4 | True | 1 | ROZPOCET
82 | K | 327324128 | Opěrné zdi a valy z betonu železového odolný proti agresivnímu prostředí tř. C 30/37 | m3 | 19.561 |  | 0 | CS ÚRS 2024 02 |  | snížená |  | 0 | 0 | 0 | 0 | 0 | 4 | K | 2 |  |  |  | ROZPOCET | [5 empty] | 0 | 0 | 0 | 0 | 0 | 2 | 0 | 4 | -325791119
| Online PSC |  | https://podminky.urs.cz/item/CS_URS_2024_02/327324128 | [14 empty] | Online PSC | 2
| VV |  | "SH: -0,150; HH: +2,525 | [14 empty] | VV | 2 | 1 | True | 0 | ROZPOCET
| VV |  | (8,397+19,74+1,113)*0,25*2,675 |  | 19.561 | [12 empty] | VV | 2 | 2 | True | 0 | ROZPOCET
| VV | BOZ2 | Součet |  | 19.561 | [12 empty] | VV | 2 | 4 | True | 1 | ROZPOCET
83 | K | 327351211 | Bednění opěrných zdí a valů svislých i skloněných, výšky do 20 m zřízení | m2 | 176.484 |  | 0 | CS ÚRS 2024 02 |  | snížená |  | 0 | 0.00335 | 0.59122 | 0 | 0 | 4 | K | 2 |  |  |  | ROZPOCET | [5 empty] | 0 | 0 | 0 | 0 | 0 | 2 | 0 | 4 | 1496872169
| Online PSC |  | https://podminky.urs.cz/item/CS_URS_2024_02/327351211 | [14 empty] | Online PSC | 2
| VV |  | "pata opěrné stěny | [14 empty] | VV | 2 | 1 | True | 0 | ROZPOCET
| VV |  | "SH: -0,450; HH: -0,150 | [14 empty] | VV | 2 | 1 | True | 0 | ROZPOCET
| VV |  | (20,741+9,447+0,513+0,398)*2*0,30 |  | 18.659 | [12 empty] | VV | 2 | 2 | True | 0 | ROZPOCET
| VV |  | "opěrná stěna | [14 empty] | VV | 2 | 1 | True | 0 | ROZPOCET
| VV |  | "SH: -0,150; HH: +2,525 | [14 empty] | VV | 2 | 1 | True | 0 | ROZPOCET
| VV |  | (19,74+8,647+1,113)*2*2,675 |  | 157.825 | [12 empty] | VV | 2 | 2 | True | 0 | ROZPOCET
| VV | BeOZ | Mezisoučet |  | 176.484 | [12 empty] | VV | 2 | 3 | True | 0 | ROZPOCET
| VV |  | Součet |  | 176.484 | [12 empty] | VV | 2 | 4 | True | 1 | ROZPOCET
84 | K | 327351221 | Bednění opěrných zdí a valů svislých i skloněných, výšky do 20 m odstranění | m2 | 176.484 |  | 0 | CS ÚRS 2024 02 |  | snížená |  | 0 | 0 | 0 | 0 | 0 | 4 | K | 2 |  |  |  | ROZPOCET | [5 empty] | 0 | 0 | 0 | 0 | 0 | 2 | 0 | 4 | -1701224868
| Online PSC |  | https://podminky.urs.cz/item/CS_URS_2024_02/327351221 | [14 empty] | Online PSC | 2
| VV |  | BeOZ |  | 176.484 | [12 empty] | VV | 2 | 2 | True | 1 | ROZPOCET
85 | K | 327359900.1 | Příplatek na zřízení drážky cca 20x20 mm v opěrné stěně pro osvětlení | m | 28.75 |  | 0 |  |  | snížená |  | 0 | 0 | 0 | 0 | 0 | 4 | K | 2 |  |  |  | ROZPOCET | [5 empty] | 0 | 0 | 0 | 0 | 0 | 2 | 0 | 4 | 1172746654
| P |  | Poznámka k položce: - vložení latě do bednění - mezi betonem a latí separační fólie - pro zamezení roztržení latě vruty v předvrtaných otvorech | [14 empty] | P | 2
| VV |  | 19,24+8,397+1,113 |  | 28.75 | [12 empty] | VV | 2 | 2 | True | 1 | ROZPOCET
86 | K | 327361006 | Výztuž opěrných zdí a valů průměru do 12 mm, z oceli 10 505 (R) nebo BSt 500 | t | 3.959 |  | 0 | CS ÚRS 2024 02 |  | snížená |  | 0 | 1.0436 | 4.1316 | 0 | 0 | 4 | K | 2 |  |  |  | ROZPOCET | [5 empty] | 0 | 0 | 0 | 0 | 0 | 2 | 0 | 4 | 1527179635
| Online PSC |  | https://podminky.urs.cz/item/CS_URS_2024_02/327361006 | [14 empty] | Online PSC | 2
| VV |  | (BOZ1+BOZ2)*115,00*0,001 |  | 3.959 | [12 empty] | VV | 2 | 2 | True | 1 | ROZPOCET
87 | K | 327501111 | Výplň za opěrami a protimrazové klíny z kameniva drceného nebo těženého se zhutněním | m3 | 22.313 |  | 0 | CS ÚRS 2024 02 |  | snížená |  | 0 | 2.0875 | 46.5784 | 0 | 0 | 4 | K | 2 |  |  |  | ROZPOCET | [5 empty] | 0 | 0 | 0 | 0 | 0 | 2 | 0 | 4 | -541605106
| Online PSC |  | https://podminky.urs.cz/item/CS_URS_2024_02/327501111 | [14 empty] | Online PSC | 2
| VV |  | (8,645+19,74+1,365)*1,50*1,00/2 |  | 22.313 | [12 empty] | VV | 2 | 2 | True | 1 | ROZPOCET
88 | K | 330321410 | Sloupy, pilíře, táhla, rámové stojky, vzpěry z betonu železového (bez výztuže) bez zvláštních nároků na vliv prostředí tř. C 25/30 | m3 | 14.24 |  | 0 | CS ÚRS 2024 02 |  | snížená |  | 0 | 2.5019 | 35.6266 | 0 | 0 | 4 | K | 2 |  |  |  | ROZPOCET | [5 empty] | 0 | 0 | 0 | 0 | 0 | 2 | 0 | 4 | 1582763521
| Online PSC |  | https://podminky.urs.cz/item/CS_URS_2024_02/330321410 | [14 empty] | Online PSC | 2
| VV |  | "1.NP | [14 empty] | VV | 2 | 1 | True | 0 | ROZPOCET
| VV |  | "SH: -0,300; HH: +2,700 | [14 empty] | VV | 2 | 1 | True | 0 | ROZPOCET
| VV |  | 0,24*0,75*3,00 |  | 0.54 | [12 empty] | VV | 2 | 2 | True | 0 | ROZPOCET
| VV |  | "SH: -0,300; HH: +2,600 | [14 empty] | VV | 2 | 1 | True | 0 | ROZPOCET
| VV |  | 0,40*0,40*2,90*7 |  | 3.248 | [12 empty] | VV | 2 | 2 | True | 0 | ROZPOCET
| VV |  | "SH: -0,300; HH: +2,900 | [14 empty] | VV | 2 | 1 | True | 0 | ROZPOCET
| VV |  | 0,40*0,40*3,20*4 |  | 2.048 | [12 empty] | VV | 2 | 2 | True | 0 | ROZPOCET
| VV | BSL1NP | Mezisoučet |  | 5.836 | [12 empty] | VV | 2 | 3 | True | 0 | ROZPOCET
| VV |  | "2.NP | [14 empty] | VV | 2 | 1 | True | 0 | ROZPOCET
| VV |  | "SH: +3,150; HH: +5,900 | [14 empty] | VV | 2 | 1 | True | 0 | ROZPOCET
| VV |  | 0,40*0,40*2,75*7 |  | 3.08 | [12 empty] | VV | 2 | 2 | True | 0 | ROZPOCET
| VV |  | "SH: +3,150; HH: +6,180 | [14 empty] | VV | 2 | 1 | True | 0 | ROZPOCET
| VV |  | 0,40*0,40*3,03*4 |  | 1.939 | [12 empty] | VV | 2 | 2 | True | 0 | ROZPOCET
| VV |  | "SH: +3,150; HH: +6,430 | [14 empty] | VV | 2 | 1 | True | 0 | ROZPOCET
| VV |  | 0,25*0,25*3,28 |  | 0.205 | [12 empty] | VV | 2 | 2 | True | 0 | ROZPOCET
| VV |  | Mezisoučet |  | 5.224 | [12 empty] | VV | 2 | 3 | True | 0 | ROZPOCET
| VV |  | "3.NP | [14 empty] | VV | 2 | 1 | True | 0 | ROZPOCET
| VV |  | "SH: +6,650; HH: +9,650 | [14 empty] | VV | 2 | 1 | True | 0 | ROZPOCET
| VV |  | 0,25*0,40*3,00 |  | 0.3 | [12 empty] | VV | 2 | 2 | True | 0 | ROZPOCET
| VV |  | 0,40*0,40*3,00*6 |  | 2.88 | [12 empty] | VV | 2 | 2 | True | 0 | ROZPOCET
| VV |  | Mezisoučet |  | 3.18 | [12 empty] | VV | 2 | 3 | True | 0 | ROZPOCET
| VV | BSL | Součet |  | 14.24 | [12 empty] | VV | 2 | 4 | True | 1 | ROZPOCET
89 | K | 331351111 | Bednění hranatých sloupů a pilířů včetně vzepření průřezu pravoúhlého čtyřúhelníka výšky do 4 m, průřezu do 0,04 m2 zřízení | m2 | 145.072 |  | 0 | CS ÚRS 2024 02 |  | snížená |  | 0 | 0.0036 | 0.52226 | 0 | 0 | 4 | K | 2 |  |  |  | ROZPOCET | [5 empty] | 0 | 0 | 0 | 0 | 0 | 2 | 0 | 4 | -154953349
| Online PSC |  | https://podminky.urs.cz/item/CS_URS_2024_02/331351111 | [14 empty] | Online PSC | 2
| VV |  | "1.NP | [14 empty] | VV | 2 | 1 | True | 0 | ROZPOCET
| VV |  | "SH: -0,300; HH: +2,700 | [14 empty] | VV | 2 | 1 | True | 0 | ROZPOCET
| VV |  | (0,24+0,75)*2*3,00 |  | 5.94 | [12 empty] | VV | 2 | 2 | True | 0 | ROZPOCET
| VV |  | "SH: -0,300; HH: +2,600 | [14 empty] | VV | 2 | 1 | True | 0 | ROZPOCET
| VV |  | 0,40*4*2,90*7 |  | 32.48 | [12 empty] | VV | 2 | 2 | True | 0 | ROZPOCET
| VV |  | "SH: -0,300; HH: +2,900 | [14 empty] | VV | 2 | 1 | True | 0 | ROZPOCET
| VV |  | 0,40*4*3,20*4 |  | 20.48 | [12 empty] | VV | 2 | 2 | True | 0 | ROZPOCET
| VV |  | Mezisoučet |  | 58.9 | [12 empty] | VV | 2 | 3 | True | 0 | ROZPOCET
| VV |  | "2.NP | [14 empty] | VV | 2 | 1 | True | 0 | ROZPOCET
| VV |  | "SH: +3,150; HH: +5,900 | [14 empty] | VV | 2 | 1 | True | 0 | ROZPOCET
| VV |  | 0,40*4*2,75*7 |  | 30.8 | [12 empty] | VV | 2 | 2 | True | 0 | ROZPOCET
| VV |  | "SH: +3,150; HH: +6,180 | [14 empty] | VV | 2 | 1 | True | 0 | ROZPOCET
| VV |  | 0,40*4*3,03*4 |  | 19.392 | [12 empty] | VV | 2 | 2 | True | 0 | ROZPOCET
| VV |  | "SH: +3,150; HH: +6,430 | [14 empty] | VV | 2 | 1 | True | 0 | ROZPOCET
| VV |  | 0,25*4*3,28 |  | 3.28 | [12 empty] | VV | 2 | 2 | True | 0 | ROZPOCET
| VV |  | Mezisoučet |  | 53.472 | [12 empty] | VV | 2 | 3 | True | 0 | ROZPOCET
| VV |  | "3.NP | [14 empty] | VV | 2 | 1 | True | 0 | ROZPOCET
| VV |  | "SH: +6,650; HH: +9,650 | [14 empty] | VV | 2 | 1 | True | 0 | ROZPOCET
| VV |  | (0,25+0,40)*2*3,00 |  | 3.9 | [12 empty] | VV | 2 | 2 | True | 0 | ROZPOCET
| VV |  | 0,40*4*3,00*6 |  | 28.8 | [12 empty] | VV | 2 | 2 | True | 0 | ROZPOCET
| VV |  | Mezisoučet |  | 32.7 | [12 empty] | VV | 2 | 3 | True | 0 | ROZPOCET
| VV | BeSl | Součet |  | 145.072 | [12 empty] | VV | 2 | 4 | True | 1 | ROZPOCET
90 | K | 331351112 | Bednění hranatých sloupů a pilířů včetně vzepření průřezu pravoúhlého čtyřúhelníka výšky do 4 m, průřezu do 0,04 m2 odstranění | m2 | 145.072 |  | 0 | CS ÚRS 2024 02 |  | snížená |  | 0 | 0 | 0 | 0 | 0 | 4 | K | 2 |  |  |  | ROZPOCET | [5 empty] | 0 | 0 | 0 | 0 | 0 | 2 | 0 | 4 | 1988146475
| Online PSC |  | https://podminky.urs.cz/item/CS_URS_2024_02/331351112 | [14 empty] | Online PSC | 2
| VV |  | BeSl |  | 145.072 | [12 empty] | VV | 2 | 2 | True | 1 | ROZPOCET
91 | K | 331361821 | Výztuž sloupů, pilířů, rámových stojek, táhel nebo vzpěr hranatých svislých nebo šikmých (odkloněných) z betonářské oceli 10 505 (R) nebo BSt 500 | t | 1.44 |  | 0 | CS ÚRS 2024 02 |  | snížená |  | 0 | 1.0524 | 1.5154 | 0 | 0 | 4 | K | 2 |  |  |  | ROZPOCET | [5 empty] | 0 | 0 | 0 | 0 | 0 | 2 | 0 | 4 | -1932796001
| Online PSC |  | https://podminky.urs.cz/item/CS_URS_2024_02/331361821 | [14 empty] | Online PSC | 2
| VV |  | "dle statika | [14 empty] | VV | 2 | 1 | True | 0 | ROZPOCET
| VV |  | BSL1NP*110,00*0,001 |  | 0.642 | [12 empty] | VV | 2 | 2 | True | 0 | ROZPOCET
| VV |  | (BSL-BSL1NP)*95,00*0,001 |  | 0.798 | [12 empty] | VV | 2 | 2 | True | 0 | ROZPOCET
| VV |  | Součet |  | 1.44 | [12 empty] | VV | 2 | 4 | True | 1 | ROZPOCET
92 | K | 341941001 | Nosné nebo spojovací svary ocelových doplňkových konstrukcí kromě betonářské oceli, tloušťky svaru do 10 mm | m | 10.119 |  | 0 | CS ÚRS 2024 02 |  | snížená |  | 0 | 0.00048 | 0.0048571 | 0 | 0 | 4 | K | 2 |  |  |  | ROZPOCET | [5 empty] | 0 | 0 | 0 | 0 | 0 | 2 | 0 | 4 | 1519291407
| Online PSC |  | https://podminky.urs.cz/item/CS_URS_2024_02/341941001 | [14 empty] | Online PSC | 2
| VV |  | "stehový svar nosníků HEB 500 (dl.150 mm po 300 mm) | [14 empty] | VV | 2 | 1 | True | 0 | ROZPOCET
| VV |  | 0,15*3,333*10,12*2 |  | 10.119 | [12 empty] | VV | 2 | 2 | True | 1 | ROZPOCET
93 | K | 341941002 | Nosné nebo spojovací svary ocelových doplňkových konstrukcí kromě betonářské oceli, tloušťky svaru přes 10 do 12 mm | m | 17.985 |  | 0 | CS ÚRS 2024 02 |  | snížená |  | 0 | 0.00104 | 0.018704 | 0 | 0 | 4 | K | 2 |  |  |  | ROZPOCET | [5 empty] | 0 | 0 | 0 | 0 | 0 | 2 | 0 | 4 | -586526225
| Online PSC |  | https://podminky.urs.cz/item/CS_URS_2024_02/341941002 | [14 empty] | Online PSC | 2
| VV |  | "převázky. rozpěry | [14 empty] | VV | 2 | 1 | True | 0 | ROZPOCET
| VV |  | pi*0,1937*5*2 |  | 6.085 | [12 empty] | VV | 2 | 2 | True | 0 | ROZPOCET
| VV |  | 0,26*2*20 |  | 10.4 | [12 empty] | VV | 2 | 2 | True | 0 | ROZPOCET
| VV |  | "ostatní | [14 empty] | VV | 2 | 1 | True | 0 | ROZPOCET
| VV |  | 1,50 |  | 1.5 | [12 empty] | VV | 2 | 2 | True | 0 | ROZPOCET
| VV |  | Součet |  | 17.985 | [12 empty] | VV | 2 | 4 | True | 1 | ROZPOCET
94 | K | 342244221 | Příčky jednoduché z cihel děrovaných broušených, na tenkovrstvou maltu, pevnost cihel do P15, tl. příčky 140 mm | m2 | 11.375 |  | 0 | CS ÚRS 2024 02 |  | snížená |  | 0 | 0.11396 | 1.2963 | 0 | 0 | 4 | K | 2 |  |  |  | ROZPOCET | [5 empty] | 0 | 0 | 0 | 0 | 0 | 2 | 0 | 4 | -1948001478
| Online PSC |  | https://podminky.urs.cz/item/CS_URS_2024_02/342244221 | [14 empty] | Online PSC | 2
| VV |  | "3.NP | [14 empty] | VV | 2 | 1 | True | 0 | ROZPOCET
| VV |  | "3.18 - terasa | [14 empty] | VV | 2 | 1 | True | 0 | ROZPOCET
| VV |  | (0,80*2+1,90)*3,25 |  | 11.375 | [12 empty] | VV | 2 | 2 | True | 1 | ROZPOCET
| D | 4 | Vodorovné konstrukce |  |  |  | 0 |  |  |  |  | 0 |  | 1283.7466 |  | 0 | 1 | D | 1 |  |  |  | ROZPOCET | [11 empty] | 0
95 | K | 411321414 | Stropy z betonu železového (bez výztuže) stropů deskových, plochých střech, desek balkonových, desek hřibových stropů včetně hlavic hřibových sloupů tř. C 25/30 | m3 | 389.503 |  | 0 | CS ÚRS 2024 02 |  | snížená |  | 0 | 2.502 | 974.5404 | 0 | 0 | 4 | K | 2 |  |  |  | ROZPOCET | [5 empty] | 0 | 0 | 0 | 0 | 0 | 2 | 0 | 4 | 1107360894
| Online PSC |  | https://podminky.urs.cz/item/CS_URS_2024_02/411321414 | [14 empty] | Online PSC | 2
| VV |  | "strop nad 1.PP | [14 empty] | VV | 2 | 1 | True | 0 | ROZPOCET
| VV |  | "SH: -0,370; HH: -0,150 | [14 empty] | VV | 2 | 1 | True | 0 | ROZPOCET
| VV |  | (13,65*10,12+11,65*4,71+6,25*0,41)*0,22 |  | 43.026 | [12 empty] | VV | 2 | 2 | True | 0 | ROZPOCET
| VV |  | (4,63*1,985+1,99*0,315)*0,22 |  | 2.16 | [12 empty] | VV | 2 | 2 | True | 0 | ROZPOCET
| VV |  | Mezisoučet |  | 45.186 | [12 empty] | VV | 2 | 3 | True | 0 | ROZPOCET
| VV |  | "strop nad 1.NP | [14 empty] | VV | 2 | 1 | True | 0 | ROZPOCET
| VV |  | "SH: +2,900; HH: +3,150 | [14 empty] | VV | 2 | 1 | True | 0 | ROZPOCET
| VV |  | (13,65*14,836+6,32*0,41+23,15*8,25+13,95*12,60-(1,15*2,35+2,97*2,50))*0,25 |  | 140.433 | [12 empty] | VV | 2 | 2 | True | 0 | ROZPOCET
| VV |  | -1,00*1,60*0,25 |  | -0.4 | [12 empty] | VV | 2 | 2 | True | 0 | ROZPOCET
| VV |  | (-4,43*5,15+1,22*1,895+1,99*2,21+1,22*1,915)*0,25 |  | -3.442 | [12 empty] | VV | 2 | 2 | True | 0 | ROZPOCET
| VV |  | Mezisoučet |  | 136.591 | [12 empty] | VV | 2 | 3 | True | 0 | ROZPOCET
| VV |  | "strop nad 2.NP | [14 empty] | VV | 2 | 1 | True | 0 | ROZPOCET
| VV |  | "SH: +6,400; HH: +6,650 | [14 empty] | VV | 2 | 1 | True | 0 | ROZPOCET
| VV |  | (13,65*14,84+5,32*0,41)*0,25 |  | 51.187 | [12 empty] | VV | 2 | 2 | True | 0 | ROZPOCET
| VV |  | -1,00*1,60*0,25 |  | -0.4 | [12 empty] | VV | 2 | 2 | True | 0 | ROZPOCET
| VV |  | "SH: +6,650; HH: +6,900 | [14 empty] | VV | 2 | 1 | True | 0 | ROZPOCET
| VV |  | (37,10*8,25-2,97*2,50)*0,25 |  | 74.663 | [12 empty] | VV | 2 | 2 | True | 0 | ROZPOCET
| VV |  | (3,40+3,185)*1,20*0,25 |  | 1.976 | [12 empty] | VV | 2 | 2 | True | 0 | ROZPOCET
| VV |  | (-4,43*5,15+1,22*1,40+3,21*2,21)*0,25 |  | -3.503 | [12 empty] | VV | 2 | 2 | True | 0 | ROZPOCET
| VV |  | "SH: +6,430; HH: +6,680 | [14 empty] | VV | 2 | 1 | True | 0 | ROZPOCET
| VV |  | 13,94*3,15*0,25 |  | 10.978 | [12 empty] | VV | 2 | 2 | True | 0 | ROZPOCET
| VV |  | Mezisoučet |  | 134.901 | [12 empty] | VV | 2 | 3 | True | 0 | ROZPOCET
| VV |  | "strop nad 3.NP | [14 empty] | VV | 2 | 1 | True | 0 | ROZPOCET
| VV |  | "SH: +10,150; HH: +10,370 | [14 empty] | VV | 2 | 1 | True | 0 | ROZPOCET
| VV |  | (37,35*8,25+13,95*1,70-2,97*2,50)*0,22 |  | 71.374 | [12 empty] | VV | 2 | 2 | True | 0 | ROZPOCET
| VV |  | Mezisoučet |  | 71.374 | [12 empty] | VV | 2 | 3 | True | 0 | ROZPOCET
| VV |  | "výtahová šachta | [14 empty] | VV | 2 | 1 | True | 0 | ROZPOCET
| VV |  | "SH: +10,270; HH: +10,470 | [14 empty] | VV | 2 | 1 | True | 0 | ROZPOCET
| VV |  | 2,95*2,46*0,20 |  | 1.451 | [12 empty] | VV | 2 | 2 | True | 0 | ROZPOCET
| VV |  | Mezisoučet |  | 1.451 | [12 empty] | VV | 2 | 3 | True | 0 | ROZPOCET
| VV | BST | Součet |  | 389.503 | [12 empty] | VV | 2 | 4 | True | 1 | ROZPOCET
96 | K | 411321616 | Stropy z betonu železového (bez výztuže) stropů deskových, plochých střech, desek balkonových, desek hřibových stropů včetně hlavic hřibových sloupů tř. C 30/37 | m3 | 39.59 |  | 0 | CS ÚRS 2024 02 |  | snížená |  | 0 | 2.502 | 99.0546 | 0 | 0 | 4 | K | 2 |  |  |  | ROZPOCET | [5 empty] | 0 | 0 | 0 | 0 | 0 | 2 | 0 | 4 | 1937129011
| Online PSC |  | https://podminky.urs.cz/item/CS_URS_2024_02/411321616 | [14 empty] | Online PSC | 2
| VV |  | "nad 1.NP | [14 empty] | VV | 2 | 1 | True | 0 | ROZPOCET
| VV |  | "SH: +2,950 | [14 empty] | VV | 2 | 1 | True | 0 | ROZPOCET
| VV |  | 1,62*7,58*(0,165+0,22)/2 |  | 2.364 | [12 empty] | VV | 2 | 2 | True | 0 | ROZPOCET
| VV |  | (1,62*7,44+1,50*0,82)*(0,165+0,22)/2 |  | 2.557 | [12 empty] | VV | 2 | 2 | True | 0 | ROZPOCET
| VV |  | "SH: +2,900 | [14 empty] | VV | 2 | 1 | True | 0 | ROZPOCET
| VV |  | 9,511*2,12*(0,195+0,250)/2 |  | 4.486 | [12 empty] | VV | 2 | 2 | True | 0 | ROZPOCET
| VV |  | (4,70*2,12+1,52*6,62)*(0,195+0,250)/2 |  | 4.456 | [12 empty] | VV | 2 | 2 | True | 0 | ROZPOCET
| VV |  | (1,15*2,19+1,52*3,055)*(0,195+0,250)/2 |  | 1.594 | [12 empty] | VV | 2 | 2 | True | 0 | ROZPOCET
| VV |  | 2,31*3,17*0,25 |  | 1.831 | [12 empty] | VV | 2 | 2 | True | 0 | ROZPOCET
| VV |  | Mezisoučet |  | 17.288 | [12 empty] | VV | 2 | 3 | True | 0 | ROZPOCET
| VV |  | "nad 2.NP | [14 empty] | VV | 2 | 1 | True | 0 | ROZPOCET
| VV |  | "SH: +6,430 | [14 empty] | VV | 2 | 1 | True | 0 | ROZPOCET
| VV |  | 9,51*2,12*0,25 |  | 5.04 | [12 empty] | VV | 2 | 2 | True | 0 | ROZPOCET
| VV |  | 4,70*2,12*0,25+1,62*6,82*(0,215+0,250)/2 |  | 5.06 | [12 empty] | VV | 2 | 2 | True | 0 | ROZPOCET
| VV |  | 1,62*7,967*(0,215+0,250)/2 |  | 3.001 | [12 empty] | VV | 2 | 2 | True | 0 | ROZPOCET
| VV |  | (1,62*5,526+4,70*(1,858+2,492)/2)*(0,20+0,25)/2 |  | 4.314 | [12 empty] | VV | 2 | 2 | True | 0 | ROZPOCET
| VV |  | 8,337*(0,75+1,855)*(0,20+0,25)/2 |  | 4.887 | [12 empty] | VV | 2 | 2 | True | 0 | ROZPOCET
| VV |  | Mezisoučet |  | 22.302 | [12 empty] | VV | 2 | 3 | True | 0 | ROZPOCET
| VV | BBD | Součet |  | 39.59 | [12 empty] | VV | 2 | 4 | True | 1 | ROZPOCET
97 | K | 411361699.1 | Příplatek k balkonovým deskám na beton se zvýšenými nároky na prostředí (XC4) a prostředí s mrazovými cykly (XF3) | m3 | 39.59 |  | 0 |  |  | snížená |  | 0 | 0 | 0 | 0 | 0 | 4 | K | 2 |  |  |  | ROZPOCET | [5 empty] | 0 | 0 | 0 | 0 | 0 | 2 | 0 | 4 | -760802981
| VV |  | BBD |  | 39.59 | [12 empty] | VV | 2 | 2 | True | 1 | ROZPOCET
98 | K | 411351011 | Bednění stropních konstrukcí - bez podpěrné konstrukce desek tloušťky stropní desky přes 5 do 25 cm zřízení | m2 | 1626.237 |  | 0 | CS ÚRS 2024 02 |  | snížená |  | 0 | 0.00533 | 8.6678 | 0 | 0 | 4 | K | 2 |  |  |  | ROZPOCET | [5 empty] | 0 | 0 | 0 | 0 | 0 | 2 | 0 | 4 | -57796635
| Online PSC |  | https://podminky.urs.cz/item/CS_URS_2024_02/411351011 | [14 empty] | Online PSC | 2
| VV |  | "strop nad 1.PP | [14 empty] | VV | 2 | 1 | True | 0 | ROZPOCET
| VV |  | "SH: -0,370; HH: -0,150 | [14 empty] | VV | 2 | 1 | True | 0 | ROZPOCET
| VV |  | 13,65*10,12+11,65*4,71+6,25*0,41 |  | 195.572 | [12 empty] | VV | 2 | 2 | True | 0 | ROZPOCET
| VV |  | 4,63*1,985+1,99*0,315 |  | 9.817 | [12 empty] | VV | 2 | 2 | True | 0 | ROZPOCET
| VV |  | Mezisoučet |  | 205.389 | [12 empty] | VV | 2 | 3 | True | 0 | ROZPOCET
| VV |  | "strop nad 1.NP | [14 empty] | VV | 2 | 1 | True | 0 | ROZPOCET
| VV |  | "SH: +2,900; HH: +3,150 | [14 empty] | VV | 2 | 1 | True | 0 | ROZPOCET
| VV |  | 13,65*14,836+6,32*0,41+23,15*8,25+13,95*12,60-(1,15*2,35+2,97*2,50) |  | 561.733 | [12 empty] | VV | 2 | 2 | True | 0 | ROZPOCET
| VV |  | (-4,43*5,15+1,22*1,895+1,99*2,21+1,22*1,915) |  | -13.768 | [12 empty] | VV | 2 | 2 | True | 0 | ROZPOCET
| VV |  | Mezisoučet |  | 547.965 | [12 empty] | VV | 2 | 3 | True | 0 | ROZPOCET
| VV |  | "strop nad 2.NP | [14 empty] | VV | 2 | 1 | True | 0 | ROZPOCET
| VV |  | "SH: +6,400; HH: +6,650 | [14 empty] | VV | 2 | 1 | True | 0 | ROZPOCET
| VV |  | 13,65*14,84+5,32*0,41 |  | 204.747 | [12 empty] | VV | 2 | 2 | True | 0 | ROZPOCET
| VV |  | "SH: +6,650; HH: +6,900 | [14 empty] | VV | 2 | 1 | True | 0 | ROZPOCET
| VV |  | 37,10*8,25-2,97*2,50 |  | 298.65 | [12 empty] | VV | 2 | 2 | True | 0 | ROZPOCET
| VV |  | (3,40+3,185)*1,20 |  | 7.902 | [12 empty] | VV | 2 | 2 | True | 0 | ROZPOCET
| VV |  | (-4,43*5,15+1,22*1,40+3,21*2,21) |  | -14.012 | [12 empty] | VV | 2 | 2 | True | 0 | ROZPOCET
| VV |  | "SH: +6,430; HH: +6,680 | [14 empty] | VV | 2 | 1 | True | 0 | ROZPOCET
| VV |  | 13,94*3,15 |  | 43.911 | [12 empty] | VV | 2 | 2 | True | 0 | ROZPOCET
| VV |  | Mezisoučet |  | 541.198 | [12 empty] | VV | 2 | 3 | True | 0 | ROZPOCET
| VV |  | "strop nad 3.NP | [14 empty] | VV | 2 | 1 | True | 0 | ROZPOCET
| VV |  | "SH: +10,150; HH: +10,370 | [14 empty] | VV | 2 | 1 | True | 0 | ROZPOCET
| VV |  | 37,35*8,25+13,95*1,70-2,97*2,50 |  | 324.428 | [12 empty] | VV | 2 | 2 | True | 0 | ROZPOCET
| VV |  | Mezisoučet |  | 324.428 | [12 empty] | VV | 2 | 3 | True | 0 | ROZPOCET
| VV |  | "výtahová šachta | [14 empty] | VV | 2 | 1 | True | 0 | ROZPOCET
| VV |  | "SH: +10,270; HH: +10,470 | [14 empty] | VV | 2 | 1 | True | 0 | ROZPOCET
| VV |  | 2,95*2,46 |  | 7.257 | [12 empty] | VV | 2 | 2 | True | 0 | ROZPOCET
| VV |  | Mezisoučet |  | 7.257 | [12 empty] | VV | 2 | 3 | True | 0 | ROZPOCET
| VV | BeSD | Součet |  | 1626.237 | [12 empty] | VV | 2 | 4 | True | 1 | ROZPOCET
99 | K | 411351012 | Bednění stropních konstrukcí - bez podpěrné konstrukce desek tloušťky stropní desky přes 5 do 25 cm odstranění | m2 | 1626.237 |  | 0 | CS ÚRS 2024 02 |  | snížená |  | 0 | 0 | 0 | 0 | 0 | 4 | K | 2 |  |  |  | ROZPOCET | [5 empty] | 0 | 0 | 0 | 0 | 0 | 2 | 0 | 4 | -1794357792
| Online PSC |  | https://podminky.urs.cz/item/CS_URS_2024_02/411351012 | [14 empty] | Online PSC | 2
| VV |  | BeSD |  | 1626.237 | [12 empty] | VV | 2 | 2 | True | 1 | ROZPOCET
100 | K | 411354313 | Podpěrná konstrukce stropů - desek, kleneb a skořepin výška podepření do 4 m tloušťka stropu přes 15 do 25 cm zřízení | m2 | 1626.237 |  | 0 | CS ÚRS 2024 02 |  | snížená |  | 0 | 0.00088 | 1.4311 | 0 | 0 | 4 | K | 2 |  |  |  | ROZPOCET | [5 empty] | 0 | 0 | 0 | 0 | 0 | 2 | 0 | 4 | 273244678
| Online PSC |  | https://podminky.urs.cz/item/CS_URS_2024_02/411354313 | [14 empty] | Online PSC | 2
| VV |  | BeSD |  | 1626.237 | [12 empty] | VV | 2 | 2 | True | 1 | ROZPOCET
101 | K | 411354314 | Podpěrná konstrukce stropů - desek, kleneb a skořepin výška podepření do 4 m tloušťka stropu přes 15 do 25 cm odstranění | m2 | 1626.237 |  | 0 | CS ÚRS 2024 02 |  | snížená |  | 0 | 0 | 0 | 0 | 0 | 4 | K | 2 |  |  |  | ROZPOCET | [5 empty] | 0 | 0 | 0 | 0 | 0 | 2 | 0 | 4 | -1057111059
| Online PSC |  | https://podminky.urs.cz/item/CS_URS_2024_02/411354314 | [14 empty] | Online PSC | 2
| VV |  | BeSD |  | 1626.237 | [12 empty] | VV | 2 | 2 | True | 1 | ROZPOCET
102 | K | 411354711 | Bednění balkonových desek včetně podpěrné konstrukce výšky do 4 m půdorysně přímočarých zřízení | m2 | 175.21 |  | 0 | CS ÚRS 2024 02 |  | snížená |  | 0 | 0.01638 | 2.8699 | 0 | 0 | 4 | K | 2 |  |  |  | ROZPOCET | [5 empty] | 0 | 0 | 0 | 0 | 0 | 2 | 0 | 4 | 1885800902
| Online PSC |  | https://podminky.urs.cz/item/CS_URS_2024_02/411354711 | [14 empty] | Online PSC | 2
| VV |  | "nad 1.NP | [14 empty] | VV | 2 | 1 | True | 0 | ROZPOCET
| VV |  | "SH: +2,950 | [14 empty] | VV | 2 | 1 | True | 0 | ROZPOCET
| VV |  | 1,62*7,58 |  | 12.28 | [12 empty] | VV | 2 | 2 | True | 0 | ROZPOCET
| VV |  | 1,62*7,44+1,50*0,82 |  | 13.283 | [12 empty] | VV | 2 | 2 | True | 0 | ROZPOCET
| VV |  | "SH: +2,900 | [14 empty] | VV | 2 | 1 | True | 0 | ROZPOCET
| VV |  | 9,511*2,12 |  | 20.163 | [12 empty] | VV | 2 | 2 | True | 0 | ROZPOCET
| VV |  | 4,70*2,12+1,52*6,62 |  | 20.026 | [12 empty] | VV | 2 | 2 | True | 0 | ROZPOCET
| VV |  | 1,15*2,19+1,52*3,055 |  | 7.162 | [12 empty] | VV | 2 | 2 | True | 0 | ROZPOCET
| VV |  | 2,31*3,17 |  | 7.323 | [12 empty] | VV | 2 | 2 | True | 0 | ROZPOCET
| VV |  | Mezisoučet |  | 80.237 | [12 empty] | VV | 2 | 3 | True | 0 | ROZPOCET
| VV |  | "nad 2.NP | [14 empty] | VV | 2 | 1 | True | 0 | ROZPOCET
| VV |  | "SH: +6,430 | [14 empty] | VV | 2 | 1 | True | 0 | ROZPOCET
| VV |  | 9,51*2,12 |  | 20.161 | [12 empty] | VV | 2 | 2 | True | 0 | ROZPOCET
| VV |  | 4,70*2,12+1,62*6,82 |  | 21.012 | [12 empty] | VV | 2 | 2 | True | 0 | ROZPOCET
| VV |  | 1,62*7,967 |  | 12.907 | [12 empty] | VV | 2 | 2 | True | 0 | ROZPOCET
| VV |  | 1,62*5,526+4,70*(1,858+2,492)/2 |  | 19.175 | [12 empty] | VV | 2 | 2 | True | 0 | ROZPOCET
| VV |  | 8,337*(0,75+1,855) |  | 21.718 | [12 empty] | VV | 2 | 2 | True | 0 | ROZPOCET
| VV |  | Mezisoučet |  | 94.973 | [12 empty] | VV | 2 | 3 | True | 0 | ROZPOCET
| VV | BeBD | Součet |  | 175.21 | [12 empty] | VV | 2 | 4 | True | 1 | ROZPOCET
103 | K | 411354712 | Bednění balkonových desek včetně podpěrné konstrukce výšky do 4 m půdorysně přímočarých odstranění | m2 | 175.21 |  | 0 | CS ÚRS 2024 02 |  | snížená |  | 0 | 0 | 0 | 0 | 0 | 4 | K | 2 |  |  |  | ROZPOCET | [5 empty] | 0 | 0 | 0 | 0 | 0 | 2 | 0 | 4 | -363107418
| Online PSC |  | https://podminky.urs.cz/item/CS_URS_2024_02/411354712 | [14 empty] | Online PSC | 2
| VV |  | BeBD |  | 175.21 | [12 empty] | VV | 2 | 2 | True | 1 | ROZPOCET
104 | K | 411361821 | Výztuž stropů prostě uložených, vetknutých, spojitých, deskových, trámových (žebrových, kazetových), s keramickými a jinými vložkami, konsolových nebo balkonových, hřibových včetně hlavic hřibových sloupů, plochých střech a pro zavěšení železobetonových podhledů z betonářské oceli 10 505 (R) nebo BSt 500 | t | 45.055 |  | 0 | CS ÚRS 2024 02 |  | snížená |  | 0 | 1.0555 | 47.5578 | 0 | 0 | 4 | K | 2 |  |  |  | ROZPOCET | [5 empty] | 0 | 0 | 0 | 0 | 0 | 2 | 0 | 4 | 2085554490
| Online PSC |  | https://podminky.urs.cz/item/CS_URS_2024_02/411361821 | [14 empty] | Online PSC | 2
| VV |  | (BST+BBD)*105,00*0,001 |  | 45.055 | [12 empty] | VV | 2 | 2 | True | 1 | ROZPOCET
105 | K | 411362021 | Výztuž stropů prostě uložených, vetknutých, spojitých, deskových, trámových (žebrových, kazetových), s keramickými a jinými vložkami, konsolových nebo balkonových, hřibových včetně hlavic hřibových sloupů, plochých střech a pro zavěšení železobetonových podhledů ze svařovaných sítí z drátů typu KARI | t | 11.382 |  | 0 | CS ÚRS 2024 02 |  | snížená |  | 0 | 1.0628 | 12.0964 | 0 | 0 | 4 | K | 2 |  |  |  | ROZPOCET | [5 empty] | 0 | 0 | 0 | 0 | 0 | 2 | 0 | 4 | 215080598
| Online PSC |  | https://podminky.urs.cz/item/CS_URS_2024_02/411362021 | [14 empty] | Online PSC | 2
| VV |  | "150/8x150/8 | [14 empty] | VV | 2 | 1 | True | 0 | ROZPOCET
| VV |  | (BeSD+BeBD)*5,40*0,001*1,17 |  | 11.382 | [12 empty] | VV | 2 | 2 | True | 1 | ROZPOCET
106 | K | 413321414 | Nosníky z betonu železového (bez výztuže) včetně stěnových i jeřábových drah, volných trámů, průvlaků, rámových příčlí, ztužidel, konzol, vodorovných táhel apod., tyčových konstrukcí tř. C 25/30 | m3 | 36.219 |  | 0 | CS ÚRS 2024 02 |  | snížená |  | 0 | 2.5019 | 90.6178 | 0 | 0 | 4 | K | 2 |  |  |  | ROZPOCET | [5 empty] | 0 | 0 | 0 | 0 | 0 | 2 | 0 | 4 | 1440273187
| Online PSC |  | https://podminky.urs.cz/item/CS_URS_2024_02/413321414 | [14 empty] | Online PSC | 2
| VV |  | "strop nad 1.NP | [14 empty] | VV | 2 | 1 | True | 0 | ROZPOCET
| VV |  | "SH: +2,600; HH: +2,900 | [14 empty] | VV | 2 | 1 | True | 0 | ROZPOCET
| VV |  | 36,35*0,40*0,30 |  | 4.362 | [12 empty] | VV | 2 | 2 | True | 0 | ROZPOCET
| VV |  | 2,20*0,25*0,30 |  | 0.165 | [12 empty] | VV | 2 | 2 | True | 0 | ROZPOCET
| VV |  | 4,40*0,25*0,30 |  | 0.33 | [12 empty] | VV | 2 | 2 | True | 0 | ROZPOCET
| VV |  | "SH: +2,830; HH: +2,900 | [14 empty] | VV | 2 | 1 | True | 0 | ROZPOCET
| VV |  | 1,15*0,25*0,07 |  | 0.02 | [12 empty] | VV | 2 | 2 | True | 0 | ROZPOCET
| VV |  | 1,40*0,25*0,07 |  | 0.025 | [12 empty] | VV | 2 | 2 | True | 0 | ROZPOCET
| VV |  | "SH: +2,300; HH: +2,900 | [14 empty] | VV | 2 | 1 | True | 0 | ROZPOCET
| VV |  | 3,20*0,25*0,60 |  | 0.48 | [12 empty] | VV | 2 | 2 | True | 0 | ROZPOCET
| VV |  | "SH: +2,650; HH: +2,900 | [14 empty] | VV | 2 | 1 | True | 0 | ROZPOCET
| VV |  | 3,70*0,25*0,25 |  | 0.231 | [12 empty] | VV | 2 | 2 | True | 0 | ROZPOCET
| VV |  | "SH: +2,150; HH: +2,400 | [14 empty] | VV | 2 | 1 | True | 0 | ROZPOCET
| VV |  | 2,50*0,25*0,25 |  | 0.156 | [12 empty] | VV | 2 | 2 | True | 0 | ROZPOCET
| VV |  | 1,45*0,25*0,25 |  | 0.091 | [12 empty] | VV | 2 | 2 | True | 0 | ROZPOCET
| VV |  | "SH: +2,800; HH: +2,900 (v obvodovém zdivu) | [14 empty] | VV | 2 | 1 | True | 0 | ROZPOCET
| VV |  | (9,87+13,65+4,47+36,85+5,40)*0,25*0,10 |  | 1.756 | [12 empty] | VV | 2 | 2 | True | 0 | ROZPOCET
| VV |  | -(3,00*3+1,25*4+2,50+5,25)*0,25*0,10 |  | -0.544 | [12 empty] | VV | 2 | 2 | True | 0 | ROZPOCET
| VV |  | "SH: +2,700; HH: +2,900 (v obvodové stěně) | [14 empty] | VV | 2 | 1 | True | 0 | ROZPOCET
| VV |  | (3,00*3+1,25*4+2,50+5,25)*0,25*0,20 |  | 1.088 | [12 empty] | VV | 2 | 2 | True | 0 | ROZPOCET
| VV |  | Mezisoučet |  | 8.16 | [12 empty] | VV | 2 | 3 | True | 0 | ROZPOCET
| VV |  | "strop nad 2.NP | [14 empty] | VV | 2 | 1 | True | 0 | ROZPOCET
| VV |  | "SH: +5,900; HH: +6,650 | [14 empty] | VV | 2 | 1 | True | 0 | ROZPOCET
| VV |  | 36,35*0,40*0,75 |  | 10.905 | [12 empty] | VV | 2 | 2 | True | 0 | ROZPOCET
| VV |  | 4,40*0,25*0,75 |  | 0.825 | [12 empty] | VV | 2 | 2 | True | 0 | ROZPOCET
| VV |  | "SH: +6,180; HH: +6,430 | [14 empty] | VV | 2 | 1 | True | 0 | ROZPOCET
| VV |  | (13,55+3,15)*0,40*0,25 |  | 1.67 | [12 empty] | VV | 2 | 2 | True | 0 | ROZPOCET
| VV |  | "SH: +6,180; HH: +6,650 | [14 empty] | VV | 2 | 1 | True | 0 | ROZPOCET
| VV |  | 1,45*0,40*0,58 |  | 0.336 | [12 empty] | VV | 2 | 2 | True | 0 | ROZPOCET
| VV |  | "SH: +6,430; HH: +6,650 | [14 empty] | VV | 2 | 1 | True | 0 | ROZPOCET
| VV |  | 8,25*0,25*0,22 |  | 0.454 | [12 empty] | VV | 2 | 2 | True | 0 | ROZPOCET
| VV |  | "SH: +6,100; HH: +6,650 | [14 empty] | VV | 2 | 1 | True | 0 | ROZPOCET
| VV |  | 3,00*3*0,25*0,55 |  | 1.238 | [12 empty] | VV | 2 | 2 | True | 0 | ROZPOCET
| VV |  | "SH: +5,900; HH: +6,400 | [14 empty] | VV | 2 | 1 | True | 0 | ROZPOCET
| VV |  | 2,30*7*0,25*0,50 |  | 2.013 | [12 empty] | VV | 2 | 2 | True | 0 | ROZPOCET
| VV |  | "SH: +5,650; HH: +5,900 (pod válcované nosníky HEB 500) | [14 empty] | VV | 2 | 1 | True | 0 | ROZPOCET
| VV |  | 1,80*0,25*0,25 |  | 0.113 | [12 empty] | VV | 2 | 2 | True | 0 | ROZPOCET
| VV |  | "SH: +5,450; HH: +5,700 | [14 empty] | VV | 2 | 1 | True | 0 | ROZPOCET
| VV |  | 1,45*0,25*0,25 |  | 0.091 | [12 empty] | VV | 2 | 2 | True | 0 | ROZPOCET
| VV |  | "SH: +6,430; HH: +6,650 (vyrovnání rozdílné výšky stropů) | [14 empty] | VV | 2 | 1 | True | 0 | ROZPOCET
| VV |  | 13,55*0,25*0,22 |  | 0.745 | [12 empty] | VV | 2 | 2 | True | 0 | ROZPOCET
| VV |  | "SH: +6,400; HH: +6,650 (vyrovnání rozdílné výšky stropů) | [14 empty] | VV | 2 | 1 | True | 0 | ROZPOCET
| VV |  | 10,525*0,25*0,25 |  | 0.658 | [12 empty] | VV | 2 | 2 | True | 0 | ROZPOCET
| VV |  | Mezisoučet |  | 19.048 | [12 empty] | VV | 2 | 3 | True | 0 | ROZPOCET
| VV |  | "strop nad 3.NP | [14 empty] | VV | 2 | 1 | True | 0 | ROZPOCET
| VV |  | "SH: +9,650; HH: +10,150 | [14 empty] | VV | 2 | 1 | True | 0 | ROZPOCET
| VV |  | 37,35*0,40*0,50 |  | 7.47 | [12 empty] | VV | 2 | 2 | True | 0 | ROZPOCET
| VV |  | "SH: +9,200; HH: +9,450 | [14 empty] | VV | 2 | 1 | True | 0 | ROZPOCET
| VV |  | 1,45*0,25*0,25 |  | 0.091 | [12 empty] | VV | 2 | 2 | True | 0 | ROZPOCET
| VV |  | "SH: +9,650; HH: +10,150 | [14 empty] | VV | 2 | 1 | True | 0 | ROZPOCET
| VV |  | 4,40*0,25*0,50 |  | 0.55 | [12 empty] | VV | 2 | 2 | True | 0 | ROZPOCET
| VV |  | "SH: +9,750; HH: +10,150 | [14 empty] | VV | 2 | 1 | True | 0 | ROZPOCET
| VV |  | 3,00*0,25*0,40*3 |  | 0.9 | [12 empty] | VV | 2 | 2 | True | 0 | ROZPOCET
| VV |  | Mezisoučet |  | 9.011 | [12 empty] | VV | 2 | 3 | True | 0 | ROZPOCET
| VV | BN | Součet |  | 36.219 | [12 empty] | VV | 2 | 4 | True | 1 | ROZPOCET
107 | K | 413351111 | Bednění nosníků a průvlaků - bez podpěrné konstrukce výška nosníku po spodní líc stropní desky do 100 cm zřízení | m2 | 318.213 |  | 0 | CS ÚRS 2024 02 |  | snížená |  | 0 | 0.00663 | 2.1098 | 0 | 0 | 4 | K | 2 |  |  |  | ROZPOCET | [5 empty] | 0 | 0 | 0 | 0 | 0 | 2 | 0 | 4 | 41258095
| Online PSC |  | https://podminky.urs.cz/item/CS_URS_2024_02/413351111 | [14 empty] | Online PSC | 2
| VV |  | "strop nad 1.NP | [14 empty] | VV | 2 | 1 | True | 0 | ROZPOCET
| VV |  | "SH: +2,600; HH: +2,900 | [14 empty] | VV | 2 | 1 | True | 0 | ROZPOCET
| VV |  | 36,35*(0,40+0,30*2) |  | 36.35 | [12 empty] | VV | 2 | 2 | True | 0 | ROZPOCET
| VV |  | 2,20*(0,25+0,30*2) |  | 1.87 | [12 empty] | VV | 2 | 2 | True | 0 | ROZPOCET
| VV |  | 4,40*(0,25+0,30*2) |  | 3.74 | [12 empty] | VV | 2 | 2 | True | 0 | ROZPOCET
| VV |  | "SH: +2,830; HH: +2,900 | [14 empty] | VV | 2 | 1 | True | 0 | ROZPOCET
| VV |  | 1,15*(0,25+0,07*2) |  | 0.449 | [12 empty] | VV | 2 | 2 | True | 0 | ROZPOCET
| VV |  | 1,40*(0,25+0,07*2) |  | 0.546 | [12 empty] | VV | 2 | 2 | True | 0 | ROZPOCET
| VV |  | "SH: +2,300; HH: +2,900 | [14 empty] | VV | 2 | 1 | True | 0 | ROZPOCET
| VV |  | 3,20*(0,25+0,60*2) |  | 4.64 | [12 empty] | VV | 2 | 2 | True | 0 | ROZPOCET
| VV |  | "SH: +2,650; HH: +2,900 | [14 empty] | VV | 2 | 1 | True | 0 | ROZPOCET
| VV |  | 3,70*0,25*3 |  | 2.775 | [12 empty] | VV | 2 | 2 | True | 0 | ROZPOCET
| VV |  | "SH: +2,150; HH: +2,400 | [14 empty] | VV | 2 | 1 | True | 0 | ROZPOCET
| VV |  | 2,50*3 |  | 7.5 | [12 empty] | VV | 2 | 2 | True | 0 | ROZPOCET
| VV |  | 1,45*3 |  | 4.35 | [12 empty] | VV | 2 | 2 | True | 0 | ROZPOCET
| VV |  | "SH: +2,800; HH: +2,900 (v obvodovém zdivu) | [14 empty] | VV | 2 | 1 | True | 0 | ROZPOCET
| VV |  | (9,87+13,65+4,47+36,85+5,40)*(0,25+0,10*2) |  | 31.608 | [12 empty] | VV | 2 | 2 | True | 0 | ROZPOCET
| VV |  | -(3,00*3+1,25*4+2,50+5,25)*(0,25+0,10*2) |  | -9.788 | [12 empty] | VV | 2 | 2 | True | 0 | ROZPOCET
| VV |  | "SH: +2,700; HH: +2,900 (v obvodové stěně) | [14 empty] | VV | 2 | 1 | True | 0 | ROZPOCET
| VV |  | (3,00*3+1,25*4+2,50+5,25)*(0,25+0,20*2) |  | 14.138 | [12 empty] | VV | 2 | 2 | True | 0 | ROZPOCET
| VV |  | Mezisoučet |  | 98.178 | [12 empty] | VV | 2 | 3 | True | 0 | ROZPOCET
| VV |  | "strop nad 2.NP | [14 empty] | VV | 2 | 1 | True | 0 | ROZPOCET
| VV |  | "SH: +5,900; HH: +6,650 | [14 empty] | VV | 2 | 1 | True | 0 | ROZPOCET
| VV |  | 36,35*(0,40+0,75*2) |  | 69.065 | [12 empty] | VV | 2 | 2 | True | 0 | ROZPOCET
| VV |  | 4,40*(0,25+0,75*2) |  | 7.7 | [12 empty] | VV | 2 | 2 | True | 0 | ROZPOCET
| VV |  | "SH: +6,180; HH: +6,430 | [14 empty] | VV | 2 | 1 | True | 0 | ROZPOCET
| VV |  | (13,55+3,15)*(0,40+0,25*2) |  | 15.03 | [12 empty] | VV | 2 | 2 | True | 0 | ROZPOCET
| VV |  | "SH: +6,180; HH: +6,650 | [14 empty] | VV | 2 | 1 | True | 0 | ROZPOCET
| VV |  | 1,45*(0,40+0,58*2) |  | 2.262 | [12 empty] | VV | 2 | 2 | True | 0 | ROZPOCET
| VV |  | "SH: +6,430; HH: +6,650 | [14 empty] | VV | 2 | 1 | True | 0 | ROZPOCET
| VV |  | 8,25*(0,25+0,22*2) |  | 5.693 | [12 empty] | VV | 2 | 2 | True | 0 | ROZPOCET
| VV |  | "SH: +6,100; HH: +6,650 | [14 empty] | VV | 2 | 1 | True | 0 | ROZPOCET
| VV |  | 3,00*3*(0,25+0,55*2) |  | 12.15 | [12 empty] | VV | 2 | 2 | True | 0 | ROZPOCET
| VV |  | "SH: +5,900; HH: +6,400 | [14 empty] | VV | 2 | 1 | True | 0 | ROZPOCET
| VV |  | 2,30*7*(0,25+0,50*2) |  | 20.125 | [12 empty] | VV | 2 | 2 | True | 0 | ROZPOCET
| VV |  | "SH: +5,650; HH: +5,900 (pod válcované nosníky HEB 500) | [14 empty] | VV | 2 | 1 | True | 0 | ROZPOCET
| VV |  | 1,80*0,25*3 |  | 1.35 | [12 empty] | VV | 2 | 2 | True | 0 | ROZPOCET
| VV |  | "SH: +5,450; HH: +5,700 | [14 empty] | VV | 2 | 1 | True | 0 | ROZPOCET
| VV |  | 1,45*0,25*3 |  | 1.088 | [12 empty] | VV | 2 | 2 | True | 0 | ROZPOCET
| VV |  | "SH: +6,430; HH: +6,650 (vyrovnání rozdílné výšky stropů) | [14 empty] | VV | 2 | 1 | True | 0 | ROZPOCET
| VV |  | 13,55*(0,25+0,22*2) |  | 9.35 | [12 empty] | VV | 2 | 2 | True | 0 | ROZPOCET
| VV |  | "SH: +6,400; HH: +6,650 (vyrovnání rozdílné výšky stropů) | [14 empty] | VV | 2 | 1 | True | 0 | ROZPOCET
| VV |  | 10,525*0,25*3 |  | 7.894 | [12 empty] | VV | 2 | 2 | True | 0 | ROZPOCET
| VV |  | Mezisoučet |  | 151.707 | [12 empty] | VV | 2 | 3 | True | 0 | ROZPOCET
| VV |  | "strop nad 3.NP | [14 empty] | VV | 2 | 1 | True | 0 | ROZPOCET
| VV |  | "SH: +9,650; HH: +10,150 | [14 empty] | VV | 2 | 1 | True | 0 | ROZPOCET
| VV |  | 37,35*(0,40+0,50*2) |  | 52.29 | [12 empty] | VV | 2 | 2 | True | 0 | ROZPOCET
| VV |  | "SH: +9,200; HH: +9,450 | [14 empty] | VV | 2 | 1 | True | 0 | ROZPOCET
| VV |  | 1,45*0,25*3 |  | 1.088 | [12 empty] | VV | 2 | 2 | True | 0 | ROZPOCET
| VV |  | "SH: +9,650; HH: +10,150 | [14 empty] | VV | 2 | 1 | True | 0 | ROZPOCET
| VV |  | 4,40*(0,25+0,50*2) |  | 5.5 | [12 empty] | VV | 2 | 2 | True | 0 | ROZPOCET
| VV |  | "SH: +9,750; HH: +10,150 | [14 empty] | VV | 2 | 1 | True | 0 | ROZPOCET
| VV |  | 3,00*(0,25+0,40*2)*3 |  | 9.45 | [12 empty] | VV | 2 | 2 | True | 0 | ROZPOCET
| VV |  | Mezisoučet |  | 68.328 | [12 empty] | VV | 2 | 3 | True | 0 | ROZPOCET
| VV | BePr | Součet |  | 318.213 | [12 empty] | VV | 2 | 4 | True | 1 | ROZPOCET
108 | K | 413351112 | Bednění nosníků a průvlaků - bez podpěrné konstrukce výška nosníku po spodní líc stropní desky do 100 cm odstranění | m2 | 318.213 |  | 0 | CS ÚRS 2024 02 |  | snížená |  | 0 | 0 | 0 | 0 | 0 | 4 | K | 2 |  |  |  | ROZPOCET | [5 empty] | 0 | 0 | 0 | 0 | 0 | 2 | 0 | 4 | 5620849
| Online PSC |  | https://podminky.urs.cz/item/CS_URS_2024_02/413351112 | [14 empty] | Online PSC | 2
| VV |  | BePr |  | 318.213 | [12 empty] | VV | 2 | 2 | True | 1 | ROZPOCET
109 | K | 413352111 | Podpěrná konstrukce nosníků a průvlaků výšky podepření do 4 m výšky nosníku (po spodní hranu stropní desky) do 100 cm zřízení | m2 | 93.824 |  | 0 | CS ÚRS 2024 02 |  | snížená |  | 0 | 0.0015 | 0.14074 | 0 | 0 | 4 | K | 2 |  |  |  | ROZPOCET | [5 empty] | 0 | 0 | 0 | 0 | 0 | 2 | 0 | 4 | -1334281928
| Online PSC |  | https://podminky.urs.cz/item/CS_URS_2024_02/413352111 | [14 empty] | Online PSC | 2
| VV |  | "strop nad 1.NP | [14 empty] | VV | 2 | 1 | True | 0 | ROZPOCET
| VV |  | "SH: +2,600; HH: +2,900 | [14 empty] | VV | 2 | 1 | True | 0 | ROZPOCET
| VV |  | 36,35*0,40 |  | 14.54 | [12 empty] | VV | 2 | 2 | True | 0 | ROZPOCET
| VV |  | 2,20*0,25 |  | 0.55 | [12 empty] | VV | 2 | 2 | True | 0 | ROZPOCET
| VV |  | 4,40*0,25 |  | 1.1 | [12 empty] | VV | 2 | 2 | True | 0 | ROZPOCET
| VV |  | "SH: +2,830; HH: +2,900 | [14 empty] | VV | 2 | 1 | True | 0 | ROZPOCET
| VV |  | 1,15*0,25 |  | 0.288 | [12 empty] | VV | 2 | 2 | True | 0 | ROZPOCET
| VV |  | 1,40*0,25 |  | 0.35 | [12 empty] | VV | 2 | 2 | True | 0 | ROZPOCET
| VV |  | "SH: +2,300; HH: +2,900 | [14 empty] | VV | 2 | 1 | True | 0 | ROZPOCET
| VV |  | 3,20*0,25 |  | 0.8 | [12 empty] | VV | 2 | 2 | True | 0 | ROZPOCET
| VV |  | "SH: +2,650; HH: +2,900 | [14 empty] | VV | 2 | 1 | True | 0 | ROZPOCET
| VV |  | 3,70*0,25 |  | 0.925 | [12 empty] | VV | 2 | 2 | True | 0 | ROZPOCET
| VV |  | "SH: +2,150; HH: +2,400 | [14 empty] | VV | 2 | 1 | True | 0 | ROZPOCET
| VV |  | 2,50*0,25 |  | 0.625 | [12 empty] | VV | 2 | 2 | True | 0 | ROZPOCET
| VV |  | 1,45*0,25 |  | 0.363 | [12 empty] | VV | 2 | 2 | True | 0 | ROZPOCET
| VV |  | "SH: +2,800; HH: +2,900 (v obvodovém zdivu) | [14 empty] | VV | 2 | 1 | True | 0 | ROZPOCET
| VV |  | (9,87+13,65+4,47+36,85+5,40)*0,25 |  | 17.56 | [12 empty] | VV | 2 | 2 | True | 0 | ROZPOCET
| VV |  | -(3,00*3+1,25*4+2,50+5,25)*0,25 |  | -5.438 | [12 empty] | VV | 2 | 2 | True | 0 | ROZPOCET
| VV |  | "SH: +2,700; HH: +2,900 (v obvodové stěně) | [14 empty] | VV | 2 | 1 | True | 0 | ROZPOCET
| VV |  | (3,00*3+1,25*4+2,50+5,25)*0,25 |  | 5.438 | [12 empty] | VV | 2 | 2 | True | 0 | ROZPOCET
| VV |  | Mezisoučet |  | 37.101 | [12 empty] | VV | 2 | 3 | True | 0 | ROZPOCET
| VV |  | "strop nad 2.NP | [14 empty] | VV | 2 | 1 | True | 0 | ROZPOCET
| VV |  | "SH: +5,900; HH: +6,650 | [14 empty] | VV | 2 | 1 | True | 0 | ROZPOCET
| VV |  | 36,35*0,40 |  | 14.54 | [12 empty] | VV | 2 | 2 | True | 0 | ROZPOCET
| VV |  | 4,40*0,25 |  | 1.1 | [12 empty] | VV | 2 | 2 | True | 0 | ROZPOCET
| VV |  | "SH: +6,180; HH: +6,430 | [14 empty] | VV | 2 | 1 | True | 0 | ROZPOCET
| VV |  | (13,55+3,15)*0,40 |  | 6.68 | [12 empty] | VV | 2 | 2 | True | 0 | ROZPOCET
| VV |  | "SH: +6,180; HH: +6,650 | [14 empty] | VV | 2 | 1 | True | 0 | ROZPOCET
| VV |  | 1,45*0,40 |  | 0.58 | [12 empty] | VV | 2 | 2 | True | 0 | ROZPOCET
| VV |  | "SH: +6,430; HH: +6,650 | [14 empty] | VV | 2 | 1 | True | 0 | ROZPOCET
| VV |  | 8,25*0,25 |  | 2.063 | [12 empty] | VV | 2 | 2 | True | 0 | ROZPOCET
| VV |  | "SH: +6,100; HH: +6,650 | [14 empty] | VV | 2 | 1 | True | 0 | ROZPOCET
| VV |  | 3,00*3*0,25 |  | 2.25 | [12 empty] | VV | 2 | 2 | True | 0 | ROZPOCET
| VV |  | "SH: +5,900; HH: +6,400 | [14 empty] | VV | 2 | 1 | True | 0 | ROZPOCET
| VV |  | 2,30*7*0,25 |  | 4.025 | [12 empty] | VV | 2 | 2 | True | 0 | ROZPOCET
| VV |  | "SH: +5,650; HH: +5,900 (pod válcované nosníky HEB 500) | [14 empty] | VV | 2 | 1 | True | 0 | ROZPOCET
| VV |  | 1,80*0,25 |  | 0.45 | [12 empty] | VV | 2 | 2 | True | 0 | ROZPOCET
| VV |  | "SH: +5,450; HH: +5,700 | [14 empty] | VV | 2 | 1 | True | 0 | ROZPOCET
| VV |  | 1,45*0,25 |  | 0.363 | [12 empty] | VV | 2 | 2 | True | 0 | ROZPOCET
| VV |  | "SH: +6,430; HH: +6,650 (vyrovnání rozdílné výšky stropů) | [14 empty] | VV | 2 | 1 | True | 0 | ROZPOCET
| VV |  | 13,55*0,25 |  | 3.388 | [12 empty] | VV | 2 | 2 | True | 0 | ROZPOCET
| VV |  | "SH: +6,400; HH: +6,650 (vyrovnání rozdílné výšky stropů) | [14 empty] | VV | 2 | 1 | True | 0 | ROZPOCET
| VV |  | 10,525*0,25 |  | 2.631 | [12 empty] | VV | 2 | 2 | True | 0 | ROZPOCET
| VV |  | Mezisoučet |  | 38.07 | [12 empty] | VV | 2 | 3 | True | 0 | ROZPOCET
| VV |  | "strop nad 3.NP | [14 empty] | VV | 2 | 1 | True | 0 | ROZPOCET
| VV |  | "SH: +9,650; HH: +10,150 | [14 empty] | VV | 2 | 1 | True | 0 | ROZPOCET
| VV |  | 37,35*0,40 |  | 14.94 | [12 empty] | VV | 2 | 2 | True | 0 | ROZPOCET
| VV |  | "SH: +9,200; HH: +9,450 | [14 empty] | VV | 2 | 1 | True | 0 | ROZPOCET
| VV |  | 1,45*0,25 |  | 0.363 | [12 empty] | VV | 2 | 2 | True | 0 | ROZPOCET
| VV |  | "SH: +9,650; HH: +10,150 | [14 empty] | VV | 2 | 1 | True | 0 | ROZPOCET
| VV |  | 4,40*0,25 |  | 1.1 | [12 empty] | VV | 2 | 2 | True | 0 | ROZPOCET
| VV |  | "SH: +9,750; HH: +10,150 | [14 empty] | VV | 2 | 1 | True | 0 | ROZPOCET
| VV |  | 3,00*0,25*3 |  | 2.25 | [12 empty] | VV | 2 | 2 | True | 0 | ROZPOCET
| VV |  | Mezisoučet |  | 18.653 | [12 empty] | VV | 2 | 3 | True | 0 | ROZPOCET
| VV | PkPr | Součet |  | 93.824 | [12 empty] | VV | 2 | 4 | True | 1 | ROZPOCET
110 | K | 413352112 | Podpěrná konstrukce nosníků a průvlaků výšky podepření do 4 m výšky nosníku (po spodní hranu stropní desky) do 100 cm odstranění | m2 | 93.824 |  | 0 | CS ÚRS 2024 02 |  | snížená |  | 0 | 0 | 0 | 0 | 0 | 4 | K | 2 |  |  |  | ROZPOCET | [5 empty] | 0 | 0 | 0 | 0 | 0 | 2 | 0 | 4 | 1871891380
| Online PSC |  | https://podminky.urs.cz/item/CS_URS_2024_02/413352112 | [14 empty] | Online PSC | 2
| VV |  | PkPr |  | 93.824 | [12 empty] | VV | 2 | 2 | True | 1 | ROZPOCET
111 | K | 413361821 | Výztuž nosníků včetně stěnových i jeřábových drah, volných trámů, průvlaků, rámových příčlí, ztužidel, konzol, vodorovných táhel apod. tyčových konstrukcí lemujících nebo vyztužujících stropní a podobné střešní konstrukce z betonářské oceli 10 505 (R) nebo BSt 500 | t | 3.803 |  | 0 | CS ÚRS 2024 02 |  | snížená |  | 0 | 1.0551 | 4.0126 | 0 | 0 | 4 | K | 2 |  |  |  | ROZPOCET | [5 empty] | 0 | 0 | 0 | 0 | 0 | 2 | 0 | 4 | 1744898620
| Online PSC |  | https://podminky.urs.cz/item/CS_URS_2024_02/413361821 | [14 empty] | Online PSC | 2
| VV |  | BN*105,00*0,001 |  | 3.803 | [12 empty] | VV | 2 | 2 | True | 1 | ROZPOCET
112 | K | 413941135 | Osazování ocelových válcovaných nosníků ve stropech HE-A nebo HE-B, výšky přes 220 mm | t | 4.36 |  | 0 | CS ÚRS 2024 02 |  | snížená |  | 0 | 0.00855 | 0.037278 | 0 | 0 | 4 | K | 2 |  |  |  | ROZPOCET | [5 empty] | 0 | 0 | 0 | 0 | 0 | 2 | 0 | 4 | 788802012
| Online PSC |  | https://podminky.urs.cz/item/CS_URS_2024_02/413941135 | [14 empty] | Online PSC | 2
| VV |  | "strop nad 2.NP | [14 empty] | VV | 2 | 1 | True | 0 | ROZPOCET
| VV |  | "SH: +5,910 | [14 empty] | VV | 2 | 1 | True | 0 | ROZPOCET
| VV |  | "HEB 500 (dle výkresu statiky) | [14 empty] | VV | 2 | 1 | True | 0 | ROZPOCET
| VV |  | 10,12*2*187,33*0,001*1,15 |  | 4.36 | [12 empty] | VV | 2 | 2 | True | 0 | ROZPOCET
| VV | HEB500 | Mezisoučet |  | 4.36 | [12 empty] | VV | 2 | 3 | True | 0 | ROZPOCET
| VV |  | Součet |  | 4.36 | [12 empty] | VV | 2 | 4 | True | 1 | ROZPOCET
113 | M | 13011013 | ocel profilová jakost S235JR (11 375) průřez HEB 500 | t | 4.709 |  | 0 | CS ÚRS 2024 02 |  | snížená |  | 0 | 1 | 4.709 | 0 | 0 | 8 | M | 2 |  |  |  | ROZPOCET | [5 empty] | 0 | 0 | 0 | 0 | 0 | 2 | 0 | 4 | -1358783965
| VV |  | HEB500 |  | 4.36 | [12 empty] | VV | 2 | 2 | True | 1 | ROZPOCET
| VV |  | 4,36*1,08 'Přepočtené koeficientem množství |  | 4.709 | [12 empty] | VV | 2 | 2 | False | 1 | ROZPOCET
114 | K | 430321414 | Schodišťové konstrukce a rampy z betonu železového (bez výztuže) stupně, schodnice, ramena, podesty s nosníky tř. C 25/30 | m3 | 10.088 |  | 0 | CS ÚRS 2024 02 |  | snížená |  | 0 | 2.5019 | 25.2397 | 0 | 0 | 4 | K | 2 |  |  |  | ROZPOCET | [5 empty] | 0 | 0 | 0 | 0 | 0 | 2 | 0 | 4 | 1032074572
| Online PSC |  | https://podminky.urs.cz/item/CS_URS_2024_02/430321414 | [14 empty] | Online PSC | 2
| VV |  | "1.PP ÷ 1.NP | [14 empty] | VV | 2 | 1 | True | 0 | ROZPOCET
| VV |  | "podesty | [14 empty] | VV | 2 | 1 | True | 0 | ROZPOCET
| VV |  | 1,305*1,17*0,20 |  | 0.305 | [12 empty] | VV | 2 | 2 | True | 0 | ROZPOCET
| VV |  | 1,055*1,18*0,20 |  | 0.249 | [12 empty] | VV | 2 | 2 | True | 0 | ROZPOCET
| VV |  | "ramena | [14 empty] | VV | 2 | 1 | True | 0 | ROZPOCET
| VV |  | (2,45+2,317+1,966)*1,18*0,16 |  | 1.271 | [12 empty] | VV | 2 | 2 | True | 0 | ROZPOCET
| VV |  | "stupně | [14 empty] | VV | 2 | 1 | True | 0 | ROZPOCET
| VV |  | 1,18*0,1595*0,29/2*(8+7+7) |  | 0.6 | [12 empty] | VV | 2 | 2 | True | 0 | ROZPOCET
| VV |  | Mezisoučet |  | 2.425 | [12 empty] | VV | 2 | 3 | True | 0 | ROZPOCET
| VV |  | "1.NP ÷ 2.NP | [14 empty] | VV | 2 | 1 | True | 0 | ROZPOCET
| VV |  | "podesty | [14 empty] | VV | 2 | 1 | True | 0 | ROZPOCET
| VV |  | 1,305*1,17*0,20 |  | 0.305 | [12 empty] | VV | 2 | 2 | True | 0 | ROZPOCET
| VV |  | 1,055*1,18*0,20 |  | 0.249 | [12 empty] | VV | 2 | 2 | True | 0 | ROZPOCET
| VV |  | "ramena | [14 empty] | VV | 2 | 1 | True | 0 | ROZPOCET
| VV |  | (2,60+2,309+2,286)*1,18*0,16 |  | 1.358 | [12 empty] | VV | 2 | 2 | True | 0 | ROZPOCET
| VV |  | "stupně | [14 empty] | VV | 2 | 1 | True | 0 | ROZPOCET
| VV |  | 1,18*0,1571*0,29/2*(8+7+7) |  | 0.591 | [12 empty] | VV | 2 | 2 | True | 0 | ROZPOCET
| VV |  | Mezisoučet |  | 2.503 | [12 empty] | VV | 2 | 3 | True | 0 | ROZPOCET
| VV |  | "2.NP ÷ 3.NP | [14 empty] | VV | 2 | 1 | True | 0 | ROZPOCET
| VV |  | "podesty | [14 empty] | VV | 2 | 1 | True | 0 | ROZPOCET
| VV |  | 1,305*1,17*0,20 |  | 0.305 | [12 empty] | VV | 2 | 2 | True | 0 | ROZPOCET
| VV |  | 1,065*1,18*0,20 |  | 0.251 | [12 empty] | VV | 2 | 2 | True | 0 | ROZPOCET
| VV |  | "ramena | [14 empty] | VV | 2 | 1 | True | 0 | ROZPOCET
| VV |  | (2,60+2,329+2,59)*1,18*0,16 |  | 1.42 | [12 empty] | VV | 2 | 2 | True | 0 | ROZPOCET
| VV |  | "stupně | [14 empty] | VV | 2 | 1 | True | 0 | ROZPOCET
| VV |  | 1,18*0,163*0,29/2*(8+7+9) |  | 0.669 | [12 empty] | VV | 2 | 2 | True | 0 | ROZPOCET
| VV |  | Mezisoučet |  | 2.645 | [12 empty] | VV | 2 | 3 | True | 0 | ROZPOCET
| VV |  | " - přímé schodiště do 3.NP | [14 empty] | VV | 2 | 1 | True | 0 | ROZPOCET
| VV |  | "ramena, podesty | [14 empty] | VV | 2 | 1 | True | 0 | ROZPOCET
| VV |  | (3,837+3,552)*1,16*0,18 |  | 1.543 | [12 empty] | VV | 2 | 2 | True | 0 | ROZPOCET
| VV |  | (1,03+0,344)*0,22 |  | 0.302 | [12 empty] | VV | 2 | 2 | True | 0 | ROZPOCET
| VV |  | 1,16*0,25*0,135/2*2 |  | 0.039 | [12 empty] | VV | 2 | 2 | True | 0 | ROZPOCET
| VV |  | "stupně | [14 empty] | VV | 2 | 1 | True | 0 | ROZPOCET
| VV |  | 1,16*0,1563*0,29/2*24 |  | 0.631 | [12 empty] | VV | 2 | 2 | True | 0 | ROZPOCET
| VV |  | Mezisoučet |  | 2.515 | [12 empty] | VV | 2 | 3 | True | 0 | ROZPOCET
| VV | BSCH | Součet |  | 10.088 | [12 empty] | VV | 2 | 4 | True | 1 | ROZPOCET
115 | K | 430321616 | Schodišťové konstrukce a rampy z betonu železového (bez výztuže) stupně, schodnice, ramena, podesty s nosníky tř. C 30/37 | m3 | 3.133 |  | 0 | CS ÚRS 2024 02 |  | snížená |  | 0 | 2.5019 | 7.8386 | 0 | 0 | 4 | K | 2 |  |  |  | ROZPOCET | [5 empty] | 0 | 0 | 0 | 0 | 0 | 2 | 0 | 4 | 1080013786
| Online PSC |  | https://podminky.urs.cz/item/CS_URS_2024_02/430321616 | [14 empty] | Online PSC | 2
| VV |  | "1.NP - exteriérová schodiště | [14 empty] | VV | 2 | 1 | True | 0 | ROZPOCET
| VV |  | "severovýchodní | [14 empty] | VV | 2 | 1 | True | 0 | ROZPOCET
| VV |  | " - rameno | [14 empty] | VV | 2 | 1 | True | 0 | ROZPOCET
| VV |  | 5,45*1,40*0,25 |  | 1.908 | [12 empty] | VV | 2 | 2 | True | 0 | ROZPOCET
| VV |  | " - stupně | [14 empty] | VV | 2 | 1 | True | 0 | ROZPOCET
| VV |  | 1,40*0,1583*0,30/2*18 |  | 0.598 | [12 empty] | VV | 2 | 2 | True | 0 | ROZPOCET
| VV |  | "jihozápadní | [14 empty] | VV | 2 | 1 | True | 0 | ROZPOCET
| VV |  | " - rameno | [14 empty] | VV | 2 | 1 | True | 0 | ROZPOCET
| VV |  | 1,65*1,50*0,18 |  | 0.446 | [12 empty] | VV | 2 | 2 | True | 0 | ROZPOCET
| VV |  | " - stupně | [14 empty] | VV | 2 | 1 | True | 0 | ROZPOCET
| VV |  | 1,50*0,1667*0,29/2*5 |  | 0.181 | [12 empty] | VV | 2 | 2 | True | 0 | ROZPOCET
| VV | BSch30 | Součet |  | 3.133 | [12 empty] | VV | 2 | 4 | True | 1 | ROZPOCET
116 | K | 430321699.1 | Příplatek k betonu C30/37 na zvýšené nároky na prostředí (XC4) a prostředí s mrazovými cykly (XF3) | m3 | 3.133 |  | 0 |  |  | snížená |  | 0 | 0 | 0 | 0 | 0 | 4 | K | 2 |  |  |  | ROZPOCET | [5 empty] | 0 | 0 | 0 | 0 | 0 | 2 | 0 | 4 | 549482242
| VV |  | BSch30 |  | 3.133 | [12 empty] | VV | 2 | 2 | True | 1 | ROZPOCET
117 | K | 430361821 | Výztuž schodišťových konstrukcí a ramp stupňů, schodnic, ramen, podest s nosníky z betonářské oceli 10 505 (R) nebo BSt 500 | t | 1.322 |  | 0 | CS ÚRS 2024 02 |  | snížená |  | 0 | 1.0493 | 1.3871 | 0 | 0 | 4 | K | 2 |  |  |  | ROZPOCET | [5 empty] | 0 | 0 | 0 | 0 | 0 | 2 | 0 | 4 | -192560688
| Online PSC |  | https://podminky.urs.cz/item/CS_URS_2024_02/430361821 | [14 empty] | Online PSC | 2
| VV |  | (BSCH+BSch30)*100,00*0,001 |  | 1.322 | [12 empty] | VV | 2 | 2 | True | 1 | ROZPOCET
118 | K | 431351121 | Bednění podest, podstupňových desek a ramp včetně podpěrné konstrukce výšky do 4 m půdorysně přímočarých zřízení | m2 | 71.989 |  | 0 | CS ÚRS 2024 02 |  | snížená |  | 0 | 0.01296 | 0.93298 | 0 | 0 | 4 | K | 2 |  |  |  | ROZPOCET | [5 empty] | 0 | 0 | 0 | 0 | 0 | 2 | 0 | 4 | 2000170286
| Online PSC |  | https://podminky.urs.cz/item/CS_URS_2024_02/431351121 | [14 empty] | Online PSC | 2
| VV |  | 1.PP ÷ 1.NP | [14 empty] | VV | 2 | 1 | True | 0 | ROZPOCET
| VV |  | 1,305*1,17+1,055*1,18 |  | 2.772 | [12 empty] | VV | 2 | 2 | True | 0 | ROZPOCET
| VV |  | (2,45+2,317+1,966)*(1,18+0,30) |  | 9.965 | [12 empty] | VV | 2 | 2 | True | 0 | ROZPOCET
| VV |  | "1.NP ÷ 2.NP | [14 empty] | VV | 2 | 1 | True | 0 | ROZPOCET
| VV |  | 1,305*1,17+1,055*1,18 |  | 2.772 | [12 empty] | VV | 2 | 2 | True | 0 | ROZPOCET
| VV |  | (2,60+2,309+2,286)*(1,18+0,30) |  | 10.649 | [12 empty] | VV | 2 | 2 | True | 0 | ROZPOCET
| VV |  | "2.NP ÷ 3.NP | [14 empty] | VV | 2 | 1 | True | 0 | ROZPOCET
| VV |  | 1,305*1,17+1,065*1,18 |  | 2.784 | [12 empty] | VV | 2 | 2 | True | 0 | ROZPOCET
| VV |  | (2,60+2,329+2,59)*(1,18+0,30) |  | 11.128 | [12 empty] | VV | 2 | 2 | True | 0 | ROZPOCET
| VV |  | " - přímé schodiště do 3.NP | [14 empty] | VV | 2 | 1 | True | 0 | ROZPOCET
| VV |  | (3,837+3,552+1,03+0,344)*(1,16+0,35*2) |  | 16.299 | [12 empty] | VV | 2 | 2 | True | 0 | ROZPOCET
| VV |  | Mezisoučet |  | 56.369 | [12 empty] | VV | 2 | 3 | True | 0 | ROZPOCET
| VV |  | "1.NP - exteriérová schodiště | [14 empty] | VV | 2 | 1 | True | 0 | ROZPOCET
| VV |  | "severovýchodní | [14 empty] | VV | 2 | 1 | True | 0 | ROZPOCET
| VV |  | 5,45*(1,40+0,40*2) |  | 11.99 | [12 empty] | VV | 2 | 2 | True | 0 | ROZPOCET
| VV |  | "jihozápadní | [14 empty] | VV | 2 | 1 | True | 0 | ROZPOCET
| VV |  | 1,65*(1,50+0,35*2) |  | 3.63 | [12 empty] | VV | 2 | 2 | True | 0 | ROZPOCET
| VV |  | Mezisoučet |  | 15.62 | [12 empty] | VV | 2 | 3 | True | 0 | ROZPOCET
| VV | BeSCHr | Součet |  | 71.989 | [12 empty] | VV | 2 | 4 | True | 1 | ROZPOCET
119 | K | 431351122 | Bednění podest, podstupňových desek a ramp včetně podpěrné konstrukce výšky do 4 m půdorysně přímočarých odstranění | m2 | 71.989 |  | 0 | CS ÚRS 2024 02 |  | snížená |  | 0 | 0 | 0 | 0 | 0 | 4 | K | 2 |  |  |  | ROZPOCET | [5 empty] | 0 | 0 | 0 | 0 | 0 | 2 | 0 | 4 | -2058501041
| Online PSC |  | https://podminky.urs.cz/item/CS_URS_2024_02/431351122 | [14 empty] | Online PSC | 2
| VV |  | BeSCHr |  | 71.989 | [12 empty] | VV | 2 | 2 | True | 1 | ROZPOCET
120 | K | 434351141 | Bednění stupňů betonovaných na podstupňové desce nebo na terénu půdorysně přímočarých zřízení | m2 | 63.504 |  | 0 | CS ÚRS 2024 02 |  | snížená |  | 0 | 0.00792 | 0.50295 | 0 | 0 | 4 | K | 2 |  |  |  | ROZPOCET | [5 empty] | 0 | 0 | 0 | 0 | 0 | 2 | 0 | 4 | -1012060790
| Online PSC |  | https://podminky.urs.cz/item/CS_URS_2024_02/434351141 | [14 empty] | Online PSC | 2
| VV |  | "1.PP | [14 empty] | VV | 2 | 1 | True | 0 | ROZPOCET
| VV |  | 1,18*(0,1595+0,29)*(8+7+7) |  | 11.669 | [12 empty] | VV | 2 | 2 | True | 0 | ROZPOCET
| VV |  | "1.NP | [14 empty] | VV | 2 | 1 | True | 0 | ROZPOCET
| VV |  | 1,18*(0,1571+0,29)*(8+7+7) |  | 11.607 | [12 empty] | VV | 2 | 2 | True | 0 | ROZPOCET
| VV |  | "2.NP | [14 empty] | VV | 2 | 1 | True | 0 | ROZPOCET
| VV |  | 1,18*(0,163+0,29)*(8+7+9) |  | 12.829 | [12 empty] | VV | 2 | 2 | True | 0 | ROZPOCET
| VV |  | " - přímé schodiště do 3.NP | [14 empty] | VV | 2 | 1 | True | 0 | ROZPOCET
| VV |  | 1,16*(0,1563+0,29)*24 |  | 12.425 | [12 empty] | VV | 2 | 2 | True | 0 | ROZPOCET
| VV |  | Mezisoučet |  | 48.53 | [12 empty] | VV | 2 | 3 | True | 0 | ROZPOCET
| VV |  | "1.NP - exteriérová schodiště | [14 empty] | VV | 2 | 1 | True | 0 | ROZPOCET
| VV |  | "severovýchodní | [14 empty] | VV | 2 | 1 | True | 0 | ROZPOCET
| VV |  | 1,40*(0,1583+0,30)*18 |  | 11.549 | [12 empty] | VV | 2 | 2 | True | 0 | ROZPOCET
| VV |  | "jihozápadní | [14 empty] | VV | 2 | 1 | True | 0 | ROZPOCET
| VV |  | 1,50*(0,1667+0,29)*5 |  | 3.425 | [12 empty] | VV | 2 | 2 | True | 0 | ROZPOCET
| VV |  | Mezisoučet |  | 14.974 | [12 empty] | VV | 2 | 3 | True | 0 | ROZPOCET
| VV | BeSt | Součet |  | 63.504 | [12 empty] | VV | 2 | 4 | True | 1 | ROZPOCET
121 | K | 434351142 | Bednění stupňů betonovaných na podstupňové desce nebo na terénu půdorysně přímočarých odstranění | m2 | 63.504 |  | 0 | CS ÚRS 2024 02 |  | snížená |  | 0 | 0 | 0 | 0 | 0 | 4 | K | 2 |  |  |  | ROZPOCET | [5 empty] | 0 | 0 | 0 | 0 | 0 | 2 | 0 | 4 | 1155895987
| Online PSC |  | https://podminky.urs.cz/item/CS_URS_2024_02/434351142 | [14 empty] | Online PSC | 2
| VV |  | BeSt |  | 63.504 | [12 empty] | VV | 2 | 2 | True | 1 | ROZPOCET
| D | 5 | Komunikace pozemní |  |  |  | 0 |  |  |  |  | 0 |  | 19.6392 |  | 0 | 1 | D | 1 |  |  |  | ROZPOCET | [11 empty] | 0
122 | K | 564770001 | Podklad nebo kryt z kameniva hrubého drceného vel. 8-16 mm s rozprostřením a zhutněním plochy jednotlivě do 100 m2, po zhutnění tl. 250 mm | m2 | 72.7 |  | 0 | CS ÚRS 2024 02 |  | snížená |  | 0 | 0 | 0 | 0 | 0 | 4 | K | 2 |  |  |  | ROZPOCET | [5 empty] | 0 | 0 | 0 | 0 | 0 | 2 | 0 | 4 | -97202153
| Online PSC |  | https://podminky.urs.cz/item/CS_URS_2024_02/564770001 | [14 empty] | Online PSC | 2
| VV |  | "skladba S10 | [14 empty] | VV | 2 | 1 | True | 0 | ROZPOCET
| VV |  | "1.12 - dvorek | [14 empty] | VV | 2 | 1 | True | 0 | ROZPOCET
| VV |  | 72,70 |  | 72.7 | [12 empty] | VV | 2 | 2 | True | 0 | ROZPOCET
| VV | S10 | Mezisoučet |  | 72.7 | [12 empty] | VV | 2 | 3 | True | 0 | ROZPOCET
| VV |  | Součet |  | 72.7 | [12 empty] | VV | 2 | 4 | True | 1 | ROZPOCET
123 | K | 596211263 | Kladení dlažby z betonových zámkových dlaždic komunikací pro pěší strojně s ložem z kameniva těženého nebo drceného tl. do 40 mm, s vyplněním spár s dvojitým hutněním, vibrováním a se smetením přebytečného materiálu na krajnici tl. 80 mm do 300 m2 | m2 | 72.7 |  | 0 | CS ÚRS 2024 02 |  | snížená |  | 0 | 0.09062 | 6.5881 | 0 | 0 | 4 | K | 2 |  |  |  | ROZPOCET | [5 empty] | 0 | 0 | 0 | 0 | 0 | 2 | 0 | 4 | 538474570
| Online PSC |  | https://podminky.urs.cz/item/CS_URS_2024_02/596211263 | [14 empty] | Online PSC | 2
| VV |  | S10 |  | 72.7 | [12 empty] | VV | 2 | 2 | True | 1 | ROZPOCET
124 | M | 5924000.1 | venkovní betonová zámková dlažba tl.8cm, mrazuvzdorná, přírodní barva béžová - 4 druhy kamenů | m2 | 74.154 |  | 0 |  |  | snížená |  | 0 | 0.176 | 13.0511 | 0 | 0 | 8 | M | 2 |  |  |  | ROZPOCET | [5 empty] | 0 | 0 | 0 | 0 | 0 | 2 | 0 | 4 | -1845905297
| VV |  | S10 |  | 72.7 | [12 empty] | VV | 2 | 2 | True | 1 | ROZPOCET
| VV |  | 72,7*1,02 'Přepočtené koeficientem množství |  | 74.154 | [12 empty] | VV | 2 | 2 | False | 1 | ROZPOCET
| D | 6 | Úpravy povrchů, podlahy a osazování výplní |  |  |  | 0 |  |  |  |  | 0 |  | 352.239 |  | 0 | 1 | D | 1 |  |  |  | ROZPOCET | [11 empty] | 0
125 | K | 611111001 | Ubroušení výstupků betonu po odbednění neomítaných vnitřních ploch ze spár bednicích desek do roviny povrchu stropů | m2 | 170.103 |  | 0 | CS ÚRS 2024 02 |  | snížená |  | 0 | 0 | 0 | 0 | 0 | 4 | K | 2 |  |  |  | ROZPOCET | [5 empty] | 0 | 0 | 0 | 0 | 0 | 2 | 0 | 4 | 1398603700
| Online PSC |  | https://podminky.urs.cz/item/CS_URS_2024_02/611111001 | [14 empty] | Online PSC | 2
| VV |  | OmD+OmT |  | 170.103 | [12 empty] | VV | 2 | 2 | True | 1 | ROZPOCET
126 | K | 611131321 | Podkladní a spojovací vrstva vnitřních omítaných ploch penetrace disperzní nanášená strojně stropů | m2 | 170.103 |  | 0 | CS ÚRS 2024 02 |  | snížená |  | 0 | 0.00026 | 0.044227 | 0 | 0 | 4 | K | 2 |  |  |  | ROZPOCET | [5 empty] | 0 | 0 | 0 | 0 | 0 | 2 | 0 | 4 | 1620668638
| Online PSC |  | https://podminky.urs.cz/item/CS_URS_2024_02/611131321 | [14 empty] | Online PSC | 2
| VV |  | OmD+OmT |  | 170.103 | [12 empty] | VV | 2 | 2 | True | 1 | ROZPOCET
127 | K | 611142001 | Pletivo vnitřních ploch v ploše nebo pruzích, na plném podkladu sklovláknité vtlačené do tmelu včetně tmelu stropů | m2 | 170.103 |  | 0 | CS ÚRS 2024 02 |  | snížená |  | 0 | 0.00438 | 0.74505 | 0 | 0 | 4 | K | 2 |  |  |  | ROZPOCET | [5 empty] | 0 | 0 | 0 | 0 | 0 | 2 | 0 | 4 | 685992321
| Online PSC |  | https://podminky.urs.cz/item/CS_URS_2024_02/611142001 | [14 empty] | Online PSC | 2
| VV |  | OmD+OmT |  | 170.103 | [12 empty] | VV | 2 | 2 | True | 1 | ROZPOCET
128 | K | 611181001 | Sádrová stěrka vnitřních povrchů tloušťky do 3 mm bez penetrace, včetně následného přebroušení vodorovných konstrukcí stropů rovných | m2 | 122.51 |  | 0 | CS ÚRS 2024 02 |  | snížená |  | 0 | 0.00391 | 0.47901 | 0 | 0 | 4 | K | 2 |  |  |  | ROZPOCET | [5 empty] | 0 | 0 | 0 | 0 | 0 | 2 | 0 | 4 | 1892923966
| Online PSC |  | https://podminky.urs.cz/item/CS_URS_2024_02/611181001 | [14 empty] | Online PSC | 2
| VV |  | "1.08 - sklad | [14 empty] | VV | 2 | 1 | True | 0 | ROZPOCET
| VV |  | 4,88 |  | 4.88 | [12 empty] | VV | 2 | 2 | True | 0 | ROZPOCET
| VV |  | "-1.15 - technická místnost UPS | [14 empty] | VV | 2 | 1 | True | 0 | ROZPOCET
| VV |  | 5,46 |  | 5.46 | [12 empty] | VV | 2 | 2 | True | 0 | ROZPOCET
| VV |  | "3.13 - sklad | [14 empty] | VV | 2 | 1 | True | 0 | ROZPOCET
| VV |  | 6,12 |  | 6.12 | [12 empty] | VV | 2 | 2 | True | 0 | ROZPOCET
| VV |  | "2.21 - sklad | [14 empty] | VV | 2 | 1 | True | 0 | ROZPOCET
| VV |  | 6,13 |  | 6.13 | [12 empty] | VV | 2 | 2 | True | 0 | ROZPOCET
| VV |  | "1.07 - sklad | [14 empty] | VV | 2 | 1 | True | 0 | ROZPOCET
| VV |  | 6,73 |  | 6.73 | [12 empty] | VV | 2 | 2 | True | 0 | ROZPOCET
| VV |  | "-1.02 - sklad | [14 empty] | VV | 2 | 1 | True | 0 | ROZPOCET
| VV |  | 22,43 |  | 22.43 | [12 empty] | VV | 2 | 2 | True | 0 | ROZPOCET
| VV |  | "-1.14 - technická místnost | [14 empty] | VV | 2 | 1 | True | 0 | ROZPOCET
| VV |  | 34,35 |  | 34.35 | [12 empty] | VV | 2 | 2 | True | 0 | ROZPOCET
| VV |  | "1.29 - sklad správce | [14 empty] | VV | 2 | 1 | True | 0 | ROZPOCET
| VV |  | 36,41 |  | 36.41 | [12 empty] | VV | 2 | 2 | True | 0 | ROZPOCET
| VV | OmD | Mezisoučet |  | 122.51 | [12 empty] | VV | 2 | 3 | True | 0 | ROZPOCET
| VV |  | Součet |  | 122.51 | [12 empty] | VV | 2 | 4 | True | 1 | ROZPOCET
129 | K | 611181005 | Sádrová stěrka vnitřních povrchů tloušťky do 3 mm bez penetrace, včetně následného přebroušení schodišťových konstrukcí stropů, stěn, ramen nebo nosníků | m2 | 47.593 |  | 0 | CS ÚRS 2024 02 |  | snížená |  | 0 | 0.00391 | 0.18609 | 0 | 0 | 4 | K | 2 |  |  |  | ROZPOCET | [5 empty] | 0 | 0 | 0 | 0 | 0 | 2 | 0 | 4 | -178922850
| Online PSC |  | https://podminky.urs.cz/item/CS_URS_2024_02/611181005 | [14 empty] | Online PSC | 2
| VV |  | "hlavní schodiště - ramena a podesty | [14 empty] | VV | 2 | 1 | True | 0 | ROZPOCET
| VV |  | (1,305*1,17+1,055*1,18)*3 |  | 8.315 | [12 empty] | VV | 2 | 2 | True | 0 | ROZPOCET
| VV |  | (2,45+2,317+1,966+2,60+2,309+2,286+2,60+2,329+2,59)*(1,18+0,30) |  | 31.742 | [12 empty] | VV | 2 | 2 | True | 0 | ROZPOCET
| VV |  | "přímé schodiště z 2.NP do 3.NP | [14 empty] | VV | 2 | 1 | True | 0 | ROZPOCET
| VV |  | (3,837+3,552+1,03+0,344)*(0,16+0,35*2) |  | 7.536 | [12 empty] | VV | 2 | 2 | True | 0 | ROZPOCET
| VV | OmT | Mezisoučet |  | 47.593 | [12 empty] | VV | 2 | 3 | True | 0 | ROZPOCET
| VV |  | Součet |  | 47.593 | [12 empty] | VV | 2 | 4 | True | 1 | ROZPOCET
130 | K | 612111001 | Ubroušení výstupků betonu po odbednění neomítaných vnitřních ploch ze spár bednicích desek do roviny povrchu stěn | m2 | 416.404 |  | 0 | CS ÚRS 2024 02 |  | snížená |  | 0 | 0 | 0 | 0 | 0 | 4 | K | 2 |  |  |  | ROZPOCET | [5 empty] | 0 | 0 | 0 | 0 | 0 | 2 | 0 | 4 | 148722233
| Online PSC |  | https://podminky.urs.cz/item/CS_URS_2024_02/612111001 | [14 empty] | Online PSC | 2
| VV |  | OmWB |  | 416.404 | [12 empty] | VV | 2 | 2 | True | 1 | ROZPOCET
131 | K | 612131301 | Podkladní a spojovací vrstva vnitřních omítaných ploch cementový postřik nanášený strojně celoplošně stěn | m2 | 1429.887 |  | 0 | CS ÚRS 2024 02 |  | snížená |  | 0 | 0.00735 | 10.5097 | 0 | 0 | 4 | K | 2 |  |  |  | ROZPOCET | [5 empty] | 0 | 0 | 0 | 0 | 0 | 2 | 0 | 4 | 551819989
| Online PSC |  | https://podminky.urs.cz/item/CS_URS_2024_02/612131301 | [14 empty] | Online PSC | 2
| VV |  | OmWZ |  | 1429.887 | [12 empty] | VV | 2 | 2 | True | 1 | ROZPOCET
132 | K | 612131321 | Podkladní a spojovací vrstva vnitřních omítaných ploch penetrace disperzní nanášená strojně stěn | m2 | 416.404 |  | 0 | CS ÚRS 2024 02 |  | snížená |  | 0 | 0.00026 | 0.10827 | 0 | 0 | 4 | K | 2 |  |  |  | ROZPOCET | [5 empty] | 0 | 0 | 0 | 0 | 0 | 2 | 0 | 4 | -735142754
| Online PSC |  | https://podminky.urs.cz/item/CS_URS_2024_02/612131321 | [14 empty] | Online PSC | 2
| VV |  | OmWB |  | 416.404 | [12 empty] | VV | 2 | 2 | True | 1 | ROZPOCET
133 | K | 612142001 | Pletivo vnitřních ploch v ploše nebo pruzích, na plném podkladu sklovláknité vtlačené do tmelu včetně tmelu stěn | m2 | 416.404 |  | 0 | CS ÚRS 2024 02 |  | snížená |  | 0 | 0.00438 | 1.8238 | 0 | 0 | 4 | K | 2 |  |  |  | ROZPOCET | [5 empty] | 0 | 0 | 0 | 0 | 0 | 2 | 0 | 4 | 655948115
| Online PSC |  | https://podminky.urs.cz/item/CS_URS_2024_02/612142001 | [14 empty] | Online PSC | 2
| VV |  | "-1.01 - chodba | [14 empty] | VV | 2 | 1 | True | 0 | ROZPOCET
| VV |  | ((8,10+1,50)*2-(2,50+5,35))*2,60 |  | 29.51 | [12 empty] | VV | 2 | 2 | True | 0 | ROZPOCET
| VV |  | -(0,90*3+1,20)*2,10 |  | -8.19 | [12 empty] | VV | 2 | 2 | True | 0 | ROZPOCET
| VV |  | (1,00+2,15*2)*0,15*2 |  | 1.59 | [12 empty] | VV | 2 | 2 | True | 0 | ROZPOCET
| VV |  | (1,30+2,15*2)*0,15 |  | 0.84 | [12 empty] | VV | 2 | 2 | True | 0 | ROZPOCET
| VV |  | "-1.02 - sklad | [14 empty] | VV | 2 | 1 | True | 0 | ROZPOCET
| VV |  | (4,55*2+4,875)*2,98 |  | 41.646 | [12 empty] | VV | 2 | 2 | True | 0 | ROZPOCET
| VV |  | -0,90*2,10+(1,00+2,15*2)*0,15 |  | -1.095 | [12 empty] | VV | 2 | 2 | True | 0 | ROZPOCET
| VV |  | "-1.03 - šatna - muži | [14 empty] | VV | 2 | 1 | True | 0 | ROZPOCET
| VV |  | (3,40+2,365)*2,75 |  | 15.854 | [12 empty] | VV | 2 | 2 | True | 0 | ROZPOCET
| VV |  | -0,90*2,10 |  | -1.89 | [12 empty] | VV | 2 | 2 | True | 0 | ROZPOCET
| VV |  | "-1.04 - WC muži | [14 empty] | VV | 2 | 1 | True | 0 | ROZPOCET
| VV |  | 2,00*2,75 |  | 5.5 | [12 empty] | VV | 2 | 2 | True | 0 | ROZPOCET
| VV |  | -0,20*1,20 |  | -0.24 | [12 empty] | VV | 2 | 2 | True | 0 | ROZPOCET
| VV |  | 0,95*(2,75-1,20) |  | 1.473 | [12 empty] | VV | 2 | 2 | True | 0 | ROZPOCET
| VV |  | "-1.05 - předsíňka | [14 empty] | VV | 2 | 1 | True | 0 | ROZPOCET
| VV |  | 1,20*(2,75-1,20) |  | 1.86 | [12 empty] | VV | 2 | 2 | True | 0 | ROZPOCET
| VV |  | "-1.06 - sprcha muži | [14 empty] | VV | 2 | 1 | True | 0 | ROZPOCET
| VV |  | (0,41+1,05)*2,75 |  | 4.015 | [12 empty] | VV | 2 | 2 | True | 0 | ROZPOCET
| VV |  | "-1.07 - šatna - ženy | [14 empty] | VV | 2 | 1 | True | 0 | ROZPOCET
| VV |  | (4,80+6,25+2,80+4,465)*2*2,75 |  | 100.733 | [12 empty] | VV | 2 | 2 | True | 0 | ROZPOCET
| VV |  | -(0,90*2+1,50*2)*2,10 |  | -10.08 | [12 empty] | VV | 2 | 2 | True | 0 | ROZPOCET
| VV |  | (1,50+2,10*2)*0,25 |  | 1.425 | [12 empty] | VV | 2 | 2 | True | 0 | ROZPOCET
| VV |  | "-1.08 - WC | [14 empty] | VV | 2 | 1 | True | 0 | ROZPOCET
| VV |  | "-1.09 - WC ženy | [14 empty] | VV | 2 | 1 | True | 0 | ROZPOCET
| VV |  | "-1.10 - WC ženy | [14 empty] | VV | 2 | 1 | True | 0 | ROZPOCET
| VV |  | "-1.11 - WC ženy | [14 empty] | VV | 2 | 1 | True | 0 | ROZPOCET
| VV |  | (2,37+3,22)*2,75 |  | 15.373 | [12 empty] | VV | 2 | 2 | True | 0 | ROZPOCET
| VV |  | -0,90*2,10+(1,00+2,15*2)*0,15 |  | -1.095 | [12 empty] | VV | 2 | 2 | True | 0 | ROZPOCET
| VV |  | "-1.12 - sprcha ženy | [14 empty] | VV | 2 | 1 | True | 0 | ROZPOCET
| VV |  | 2,90*(2,60-1,20) |  | 4.06 | [12 empty] | VV | 2 | 2 | True | 0 | ROZPOCET
| VV |  | "-1.13 - technická místnost | [14 empty] | VV | 2 | 1 | True | 0 | ROZPOCET
| VV |  | 4,60*2*2,75 |  | 25.3 | [12 empty] | VV | 2 | 2 | True | 0 | ROZPOCET
| VV |  | 2,50*(2,75-1,20) |  | 3.875 | [12 empty] | VV | 2 | 2 | True | 0 | ROZPOCET
| VV |  | "-1.14 - technická místnost | [14 empty] | VV | 2 | 1 | True | 0 | ROZPOCET
| VV |  | (4,85+5,35+4,57)*2,98 |  | 44.015 | [12 empty] | VV | 2 | 2 | True | 0 | ROZPOCET
| VV |  | "-1.15 - technická místnost UPS | [14 empty] | VV | 2 | 1 | True | 0 | ROZPOCET
| VV |  | 1,50*2,98 |  | 4.47 | [12 empty] | VV | 2 | 2 | True | 0 | ROZPOCET
| VV |  | "-1.16 - schodiště | [14 empty] | VV | 2 | 1 | True | 0 | ROZPOCET
| VV |  | (4,43+2,177*2)*2,78 |  | 24.42 | [12 empty] | VV | 2 | 2 | True | 0 | ROZPOCET
| VV |  | -1,20*2,10 |  | -2.52 | [12 empty] | VV | 2 | 2 | True | 0 | ROZPOCET
| VV |  | -1,68*2,20+(1,68+2,20*2)*0,33 |  | -1.69 | [12 empty] | VV | 2 | 2 | True | 0 | ROZPOCET
| VV |  | (4,43+2,973*2)*3,35 |  | 34.76 | [12 empty] | VV | 2 | 2 | True | 0 | ROZPOCET
| VV |  | "1.02 - vstupní hala | [14 empty] | VV | 2 | 1 | True | 0 | ROZPOCET
| VV |  | (0,15*2+0,40)*2,70 |  | 1.89 | [12 empty] | VV | 2 | 2 | True | 0 | ROZPOCET
| VV |  | "1.14 - chodba | [14 empty] | VV | 2 | 1 | True | 0 | ROZPOCET
| VV |  | (3,15+0,40*2+0,15*5+0,25+0,267*5+0,25)*2,50 |  | 16.338 | [12 empty] | VV | 2 | 2 | True | 0 | ROZPOCET
| VV |  | "1.16 - pokoj | [14 empty] | VV | 2 | 1 | True | 0 | ROZPOCET
| VV |  | 2,70*2,75 |  | 7.425 | [12 empty] | VV | 2 | 2 | True | 0 | ROZPOCET
| VV |  | "1.28 - místnost pro zemřelé | [14 empty] | VV | 2 | 1 | True | 0 | ROZPOCET
| VV |  | 0,15*6*2,625 |  | 2.363 | [12 empty] | VV | 2 | 2 | True | 0 | ROZPOCET
| VV |  | "1.29 - sklad správce | [14 empty] | VV | 2 | 1 | True | 0 | ROZPOCET
| VV |  | (0,40*2+0,15*5)*2,625 |  | 4.069 | [12 empty] | VV | 2 | 2 | True | 0 | ROZPOCET
| VV |  | "2.10 - chodba | [14 empty] | VV | 2 | 1 | True | 0 | ROZPOCET
| VV |  | (0,25+0,40+(0,30*2+0,40)*5)*2,60 |  | 14.69 | [12 empty] | VV | 2 | 2 | True | 0 | ROZPOCET
| VV |  | "2.24 - schodištová hala | [14 empty] | VV | 2 | 1 | True | 0 | ROZPOCET
| VV |  | (0,40*8+0,15)*2,88 |  | 9.648 | [12 empty] | VV | 2 | 2 | True | 0 | ROZPOCET
| VV |  | 0,40*2*2,60 |  | 2.08 | [12 empty] | VV | 2 | 2 | True | 0 | ROZPOCET
| VV |  | 14,35*(3,75-2,60) |  | 16.503 | [12 empty] | VV | 2 | 2 | True | 0 | ROZPOCET
| VV |  | "3.01 - schodiště | [14 empty] | VV | 2 | 1 | True | 0 | ROZPOCET
| VV |  | 2,45*2,90-1,68*2,02+(1,68+2,02*2)*0,40 |  | 5.999 | [12 empty] | VV | 2 | 2 | True | 0 | ROZPOCET
| VV |  | (4,50+2,60*2)*0,40 |  | 3.88 | [12 empty] | VV | 2 | 2 | True | 0 | ROZPOCET
| VV |  | "3.02 - chodba | [14 empty] | VV | 2 | 1 | True | 0 | ROZPOCET
| VV |  | (3,25+0,25+0,40*5)*2,60 |  | 14.3 | [12 empty] | VV | 2 | 2 | True | 0 | ROZPOCET
| VV |  | (4,00+3,35+5,15+2,60*2*3)*0,40 |  | 11.24 | [12 empty] | VV | 2 | 2 | True | 0 | ROZPOCET
| VV |  | "3.04 - pokoj | [14 empty] | VV | 2 | 1 | True | 0 | ROZPOCET
| VV |  | 2,70*2,85 |  | 7.695 | [12 empty] | VV | 2 | 2 | True | 0 | ROZPOCET
| VV |  | "3.16 - schodišťový prostor | [14 empty] | VV | 2 | 1 | True | 0 | ROZPOCET
| VV |  | 13,45*3,10 |  | 41.695 | [12 empty] | VV | 2 | 2 | True | 0 | ROZPOCET
| VV |  | -(4,00+3,25+5,15)*2,60 |  | -32.24 | [12 empty] | VV | 2 | 2 | True | 0 | ROZPOCET
| VV |  | "odpočet plochy sloupů | [14 empty] | VV | 2 | 1 | True | 0 | ROZPOCET
| VV |  | -OmPB |  | -45.09 | [12 empty] | VV | 2 | 2 | True | 0 | ROZPOCET
| VV | OmWB | Mezisoučet |  | 416.404 | [12 empty] | VV | 2 | 3 | True | 0 | ROZPOCET
| VV |  | Součet |  | 416.404 | [12 empty] | VV | 2 | 4 | True | 1 | ROZPOCET
134 | K | 612181001 | Sádrová stěrka vnitřních povrchů tloušťky do 3 mm bez penetrace, včetně následného přebroušení svislých konstrukcí stěn v podlaží i na schodišti | m2 | 1572.688 |  | 0 | CS ÚRS 2024 02 |  | snížená |  | 0 | 0.00391 | 6.1492 | 0 | 0 | 4 | K | 2 |  |  |  | ROZPOCET | [5 empty] | 0 | 0 | 0 | 0 | 0 | 2 | 0 | 4 | -426446107
| Online PSC |  | https://podminky.urs.cz/item/CS_URS_2024_02/612181001 | [14 empty] | Online PSC | 2
| VV |  | "-1.01 - chodba | [14 empty] | VV | 2 | 1 | True | 0 | ROZPOCET
| VV |  | (8,10+1,50)*2*2,60 |  | 49.92 | [12 empty] | VV | 2 | 2 | True | 0 | ROZPOCET
| VV |  | -(0,90*5+1,20*2)*2,10 |  | -14.49 | [12 empty] | VV | 2 | 2 | True | 0 | ROZPOCET
| VV |  | (1,00+2,15*2)*0,15*2 |  | 1.59 | [12 empty] | VV | 2 | 2 | True | 0 | ROZPOCET
| VV |  | (1,30+2,15*2)*0,15 |  | 0.84 | [12 empty] | VV | 2 | 2 | True | 0 | ROZPOCET
| VV |  | "-1.02 - sklad | [14 empty] | VV | 2 | 1 | True | 0 | ROZPOCET
| VV |  | (4,55+4,875)*2*2,98 |  | 56.173 | [12 empty] | VV | 2 | 2 | True | 0 | ROZPOCET
| VV |  | -0,90*2,10+(1,00+2,15*2)*0,15 |  | -1.095 | [12 empty] | VV | 2 | 2 | True | 0 | ROZPOCET
| VV |  | "-1.03 - šatna - muži | [14 empty] | VV | 2 | 1 | True | 0 | ROZPOCET
| VV |  | (3,40+2,365)*2*2,75 |  | 31.708 | [12 empty] | VV | 2 | 2 | True | 0 | ROZPOCET
| VV |  | -(0,90+0,70)*2,10 |  | -3.36 | [12 empty] | VV | 2 | 2 | True | 0 | ROZPOCET
| VV |  | "-1.04 - WC muži | [14 empty] | VV | 2 | 1 | True | 0 | ROZPOCET
| VV |  | (2,00+0,95)*2*2,75 |  | 16.225 | [12 empty] | VV | 2 | 2 | True | 0 | ROZPOCET
| VV |  | -0,20*1,20*2+0,95*0,20 |  | -0.29 | [12 empty] | VV | 2 | 2 | True | 0 | ROZPOCET
| VV |  | -0,70*2,10 |  | -1.47 | [12 empty] | VV | 2 | 2 | True | 0 | ROZPOCET
| VV |  | "-1.05 - předsíňka | [14 empty] | VV | 2 | 1 | True | 0 | ROZPOCET
| VV |  | (2,00+1,20)*2*2,75 |  | 17.6 | [12 empty] | VV | 2 | 2 | True | 0 | ROZPOCET
| VV |  | -0,20*1,20*2+1,20*0,20 |  | -0.24 | [12 empty] | VV | 2 | 2 | True | 0 | ROZPOCET
| VV |  | -0,70*2,10*3 |  | -4.41 | [12 empty] | VV | 2 | 2 | True | 0 | ROZPOCET
| VV |  | "-1.06 - sprcha muži | [14 empty] | VV | 2 | 1 | True | 0 | ROZPOCET
| VV |  | (2,41+1,05)*2*2,75 |  | 19.03 | [12 empty] | VV | 2 | 2 | True | 0 | ROZPOCET
| VV |  | -0,70*2,10 |  | -1.47 | [12 empty] | VV | 2 | 2 | True | 0 | ROZPOCET
| VV |  | "-1.07 - šatna - ženy | [14 empty] | VV | 2 | 1 | True | 0 | ROZPOCET
| VV |  | (4,80+6,25+2,80+4,465)*2*2,75 |  | 100.733 | [12 empty] | VV | 2 | 2 | True | 0 | ROZPOCET
| VV |  | -(0,90*2+1,50*2)*2,10 |  | -10.08 | [12 empty] | VV | 2 | 2 | True | 0 | ROZPOCET
| VV |  | (1,50+2,10*2)*0,25 |  | 1.425 | [12 empty] | VV | 2 | 2 | True | 0 | ROZPOCET
| VV |  | "-1.08 - WC | [14 empty] | VV | 2 | 1 | True | 0 | ROZPOCET
| VV |  | "-1.09 - WC ženy | [14 empty] | VV | 2 | 1 | True | 0 | ROZPOCET
| VV |  | "-1.10 - WC ženy | [14 empty] | VV | 2 | 1 | True | 0 | ROZPOCET
| VV |  | "-1.11 - WC ženy | [14 empty] | VV | 2 | 1 | True | 0 | ROZPOCET
| VV |  | (4,45+3,12)*2*2,75 |  | 41.635 | [12 empty] | VV | 2 | 2 | True | 0 | ROZPOCET
| VV |  | -(0,70+0,90)*2,10 |  | -3.36 | [12 empty] | VV | 2 | 2 | True | 0 | ROZPOCET
| VV |  | (1,00+2,15*2)*0,15 |  | 0.795 | [12 empty] | VV | 2 | 2 | True | 0 | ROZPOCET
| VV |  | "-1.12 - sprcha ženy | [14 empty] | VV | 2 | 1 | True | 0 | ROZPOCET
| VV |  | (2,90+2,97)*2*2,60 |  | 30.524 | [12 empty] | VV | 2 | 2 | True | 0 | ROZPOCET
| VV |  | -0,20*1,20*2+2,90*0,15 |  | -0.045 | [12 empty] | VV | 2 | 2 | True | 0 | ROZPOCET
| VV |  | -0,70*2,10 |  | -1.47 | [12 empty] | VV | 2 | 2 | True | 0 | ROZPOCET
| VV |  | "-1.13 - technická místnost | [14 empty] | VV | 2 | 1 | True | 0 | ROZPOCET
| VV |  | (2,50+4,60)*2*2,75 |  | 39.05 | [12 empty] | VV | 2 | 2 | True | 0 | ROZPOCET
| VV |  | -0,15*1,20*2+2,50*0,15 |  | 0.015 | [12 empty] | VV | 2 | 2 | True | 0 | ROZPOCET
| VV |  | -0,90*2,10 |  | -1.89 | [12 empty] | VV | 2 | 2 | True | 0 | ROZPOCET
| VV |  | "-1.14 - technická místnost | [14 empty] | VV | 2 | 1 | True | 0 | ROZPOCET
| VV |  | (5,35+7,967)*2*2,98 |  | 79.369 | [12 empty] | VV | 2 | 2 | True | 0 | ROZPOCET
| VV |  | -1,20*2,10 |  | -2.52 | [12 empty] | VV | 2 | 2 | True | 0 | ROZPOCET
| VV |  | "-1.15 - technická místnost UPS | [14 empty] | VV | 2 | 1 | True | 0 | ROZPOCET
| VV |  | (3,64+1,50)*2*2,98 |  | 30.634 | [12 empty] | VV | 2 | 2 | True | 0 | ROZPOCET
| VV |  | -0,90*2,10 |  | -1.89 | [12 empty] | VV | 2 | 2 | True | 0 | ROZPOCET
| VV |  | "-1.16 - schodiště | [14 empty] | VV | 2 | 1 | True | 0 | ROZPOCET
| VV |  | (4,43+2,177*2)*2,78 |  | 24.42 | [12 empty] | VV | 2 | 2 | True | 0 | ROZPOCET
| VV |  | -1,20*2,10 |  | -2.52 | [12 empty] | VV | 2 | 2 | True | 0 | ROZPOCET
| VV |  | -1,68*2,20+(1,68+2,20*2)*0,33 |  | -1.69 | [12 empty] | VV | 2 | 2 | True | 0 | ROZPOCET
| VV |  | (4,43+2,973*2)*3,35 |  | 34.76 | [12 empty] | VV | 2 | 2 | True | 0 | ROZPOCET
| VV |  | "1.01 - zádveří | [14 empty] | VV | 2 | 1 | True | 0 | ROZPOCET
| VV |  | (4,465+2,80)*2*2,70 |  | 39.231 | [12 empty] | VV | 2 | 2 | True | 0 | ROZPOCET
| VV |  | -3,20*2,60*2 |  | -16.64 | [12 empty] | VV | 2 | 2 | True | 0 | ROZPOCET
| VV |  | -1,50*1,40+(1,50+1,40)*2*0,05 |  | -1.81 | [12 empty] | VV | 2 | 2 | True | 0 | ROZPOCET
| VV |  | "1.02 - vstupní hala | [14 empty] | VV | 2 | 1 | True | 0 | ROZPOCET
| VV |  | (8,10+4,875+0,15)*2*2,70 |  | 70.875 | [12 empty] | VV | 2 | 2 | True | 0 | ROZPOCET
| VV |  | -3,20*2,60 |  | -8.32 | [12 empty] | VV | 2 | 2 | True | 0 | ROZPOCET
| VV |  | -1,80*2,50 |  | -4.5 | [12 empty] | VV | 2 | 2 | True | 0 | ROZPOCET
| VV |  | -1,80*2,10*2 |  | -7.56 | [12 empty] | VV | 2 | 2 | True | 0 | ROZPOCET
| VV |  | -0,70*2,10*2 |  | -2.94 | [12 empty] | VV | 2 | 2 | True | 0 | ROZPOCET
| VV |  | "1.03 - chodba | [14 empty] | VV | 2 | 1 | True | 0 | ROZPOCET
| VV |  | (2,50+6,25)*2*2,60 |  | 45.5 | [12 empty] | VV | 2 | 2 | True | 0 | ROZPOCET
| VV |  | -(0,90*2+0,70)*2,10 |  | -5.25 | [12 empty] | VV | 2 | 2 | True | 0 | ROZPOCET
| VV |  | -0,90*2,10+(1,00+2,15*2)*0,10 |  | -1.36 | [12 empty] | VV | 2 | 2 | True | 0 | ROZPOCET
| VV |  | -1,80*2,10+(1,90+2,15*2)*0,10 |  | -3.16 | [12 empty] | VV | 2 | 2 | True | 0 | ROZPOCET
| VV |  | "1.04 - kancelář / recepce | [14 empty] | VV | 2 | 1 | True | 0 | ROZPOCET
| VV |  | (4,80+6,25)*2*2,60 |  | 57.46 | [12 empty] | VV | 2 | 2 | True | 0 | ROZPOCET
| VV |  | -0,90*2,10+(1,00+2,15*2)*0,10 |  | -1.36 | [12 empty] | VV | 2 | 2 | True | 0 | ROZPOCET
| VV |  | -1,50*1,40+(1,50+1,40*2)*0,15 |  | -1.455 | [12 empty] | VV | 2 | 2 | True | 0 | ROZPOCET
| VV |  | (-1,80*1,65+(1,80+1,65*2)*0,20)*2 |  | -3.9 | [12 empty] | VV | 2 | 2 | True | 0 | ROZPOCET
| VV |  | "1.05 - kancelář správce | [14 empty] | VV | 2 | 1 | True | 0 | ROZPOCET
| VV |  | (6,98+3,12)*2*2,60 |  | 52.52 | [12 empty] | VV | 2 | 2 | True | 0 | ROZPOCET
| VV |  | -0,90*2,10 |  | -1.89 | [12 empty] | VV | 2 | 2 | True | 0 | ROZPOCET
| VV |  | (-1,80*1,65+(1,80+1,65*2)*0,20)*3 |  | -5.85 | [12 empty] | VV | 2 | 2 | True | 0 | ROZPOCET
| VV |  | "1.06 - ordinace | [14 empty] | VV | 2 | 1 | True | 0 | ROZPOCET
| VV |  | (6,02+4,57)*2 |  | 21.18 | [12 empty] | VV | 2 | 2 | True | 0 | ROZPOCET
| VV |  | -0,70*2,10 |  | -1.47 | [12 empty] | VV | 2 | 2 | True | 0 | ROZPOCET
| VV |  | (-1,80*1,65+(1,80+1,65*2)*0,20)*2 |  | -3.9 | [12 empty] | VV | 2 | 2 | True | 0 | ROZPOCET
| VV |  | "1.07 - sklad | [14 empty] | VV | 2 | 1 | True | 0 | ROZPOCET
| VV |  | (4,20+1,60)*2*2,90 |  | 33.64 | [12 empty] | VV | 2 | 2 | True | 0 | ROZPOCET
| VV |  | -0,70*2,10 |  | -1.47 | [12 empty] | VV | 2 | 2 | True | 0 | ROZPOCET
| VV |  | "1.08 - sklad | [14 empty] | VV | 2 | 1 | True | 0 | ROZPOCET
| VV |  | (3,15+1,55)*2*2,90 |  | 27.26 | [12 empty] | VV | 2 | 2 | True | 0 | ROZPOCET
| VV |  | -0,70*2,10+(0,80+2,15*2)*0,10 |  | -0.96 | [12 empty] | VV | 2 | 2 | True | 0 | ROZPOCET
| VV |  | "1.09 - úklid | [14 empty] | VV | 2 | 1 | True | 0 | ROZPOCET
| VV |  | (3,15+1,50)*2*2,70 |  | 25.11 | [12 empty] | VV | 2 | 2 | True | 0 | ROZPOCET
| VV |  | -0,70*2,10+(0,80+2,15*2)*0,10 |  | -0.96 | [12 empty] | VV | 2 | 2 | True | 0 | ROZPOCET
| VV |  | "1.10 - předsíňka | [14 empty] | VV | 2 | 1 | True | 0 | ROZPOCET
| VV |  | (1,897+2,00)*2*2,70 |  | 21.044 | [12 empty] | VV | 2 | 2 | True | 0 | ROZPOCET
| VV |  | -0,70*2,10*2+(0,80+2,15*2)*0,10 |  | -2.43 | [12 empty] | VV | 2 | 2 | True | 0 | ROZPOCET
| VV |  | "1.11 - WC | [14 empty] | VV | 2 | 1 | True | 0 | ROZPOCET
| VV |  | (2,00+1,10)*2*2,70 |  | 16.74 | [12 empty] | VV | 2 | 2 | True | 0 | ROZPOCET
| VV |  | -0,70*2,10 |  | -1.47 | [12 empty] | VV | 2 | 2 | True | 0 | ROZPOCET
| VV |  | -0,20*1,20*2+1,10*0,20 |  | -0.26 | [12 empty] | VV | 2 | 2 | True | 0 | ROZPOCET
| VV |  | "1.13 - schodiště | [14 empty] | VV | 2 | 1 | True | 0 | ROZPOCET
| VV |  | (4,43+2,22*2+(4,50+2,50)*2)*2,70 |  | 61.749 | [12 empty] | VV | 2 | 2 | True | 0 | ROZPOCET
| VV |  | (4,43+2,94*2)*3,30 |  | 34.023 | [12 empty] | VV | 2 | 2 | True | 0 | ROZPOCET
| VV |  | -4,15*2,60*2+(4,15+2,60*2)*0,25 |  | -19.243 | [12 empty] | VV | 2 | 2 | True | 0 | ROZPOCET
| VV |  | -1,85*2,15*2 |  | -7.955 | [12 empty] | VV | 2 | 2 | True | 0 | ROZPOCET
| VV |  | -1,68*0,40 |  | -0.672 | [12 empty] | VV | 2 | 2 | True | 0 | ROZPOCET
| VV |  | (-0,75*1,00+(0,75+1,00*2)*0,25)*2 |  | -0.125 | [12 empty] | VV | 2 | 2 | True | 0 | ROZPOCET
| VV |  | -4,30*2,60+(4,30+2,60*2)*0,40 |  | -7.38 | [12 empty] | VV | 2 | 2 | True | 0 | ROZPOCET
| VV |  | "1.14 - chodba | [14 empty] | VV | 2 | 1 | True | 0 | ROZPOCET
| VV |  | (31,05+2,465+0,267*2+0,15*3)*2*2,50 |  | 172.495 | [12 empty] | VV | 2 | 2 | True | 0 | ROZPOCET
| VV |  | -1,85*2,15 |  | -3.978 | [12 empty] | VV | 2 | 2 | True | 0 | ROZPOCET
| VV |  | -1,10*2,10*6 |  | -13.86 | [12 empty] | VV | 2 | 2 | True | 0 | ROZPOCET
| VV |  | -0,90*2,10*2 |  | -3.78 | [12 empty] | VV | 2 | 2 | True | 0 | ROZPOCET
| VV |  | -1,65*2,50 |  | -4.125 | [12 empty] | VV | 2 | 2 | True | 0 | ROZPOCET
| VV |  | (-5,75*2,50+(5,75+2,50*2)*0,267)*3 |  | -34.514 | [12 empty] | VV | 2 | 2 | True | 0 | ROZPOCET
| VV |  | "1.15 - koupelna | [14 empty] | VV | 2 | 1 | True | 0 | ROZPOCET
| VV |  | (2,97+2,25)*2*2,70 |  | 28.188 | [12 empty] | VV | 2 | 2 | True | 0 | ROZPOCET
| VV |  | -0,90*2,10 |  | -1.89 | [12 empty] | VV | 2 | 2 | True | 0 | ROZPOCET
| VV |  | -0,75*1,80+(0,75+1,80*2)*0,25 |  | -0.263 | [12 empty] | VV | 2 | 2 | True | 0 | ROZPOCET
| VV |  | "1.16 - pokoj | [14 empty] | VV | 2 | 1 | True | 0 | ROZPOCET
| VV |  | (2,75+5,15+1,40)*2*2,75 |  | 51.15 | [12 empty] | VV | 2 | 2 | True | 0 | ROZPOCET
| VV |  | -0,90*2,10 |  | -1.89 | [12 empty] | VV | 2 | 2 | True | 0 | ROZPOCET
| VV |  | -1,10*2,10+(1,20+2,15*2)*0,10 |  | -1.76 | [12 empty] | VV | 2 | 2 | True | 0 | ROZPOCET
| VV |  | -2,00*1,80+(2,00+1,80*2)*0,25 |  | -2.2 | [12 empty] | VV | 2 | 2 | True | 0 | ROZPOCET
| VV |  | "1.17 - přípravna | [14 empty] | VV | 2 | 1 | True | 0 | ROZPOCET
| VV |  | (2,55+5,15)*2*2,75 |  | 42.35 | [12 empty] | VV | 2 | 2 | True | 0 | ROZPOCET
| VV |  | -0,90*2,10+(1,00+2,15*2)*0,10 |  | -1.36 | [12 empty] | VV | 2 | 2 | True | 0 | ROZPOCET
| VV |  | -2,00*1,80+(2,00+1,80*2)*0,25 |  | -2.2 | [12 empty] | VV | 2 | 2 | True | 0 | ROZPOCET
| VV |  | "1.18 - pokoj | [14 empty] | VV | 2 | 1 | True | 0 | ROZPOCET
| VV |  | (5,15+2,75+1,40)*2*2,75 |  | 51.15 | [12 empty] | VV | 2 | 2 | True | 0 | ROZPOCET
| VV |  | -0,90*2,10 |  | -1.89 | [12 empty] | VV | 2 | 2 | True | 0 | ROZPOCET
| VV |  | -1,10*2,10+(1,20+2,15*2)*0,10 |  | -1.76 | [12 empty] | VV | 2 | 2 | True | 0 | ROZPOCET
| VV |  | -2,00*1,80+(2,00+1,80*2)*0,25 |  | -2.2 | [12 empty] | VV | 2 | 2 | True | 0 | ROZPOCET
| VV |  | "1.19 - koupelna | [14 empty] | VV | 2 | 1 | True | 0 | ROZPOCET
| VV |  | (2,45+2,50)*2*2,70 |  | 26.73 | [12 empty] | VV | 2 | 2 | True | 0 | ROZPOCET
| VV |  | -0,90*2,10 |  | -1.89 | [12 empty] | VV | 2 | 2 | True | 0 | ROZPOCET
| VV |  | -0,75*1,80+(0,75+1,80*2)*0,25 |  | -0.263 | [12 empty] | VV | 2 | 2 | True | 0 | ROZPOCET
| VV |  | "1.20 - koupelna | [14 empty] | VV | 2 | 1 | True | 0 | ROZPOCET
| VV |  | (2,45+2,50)*2*2,70 |  | 26.73 | [12 empty] | VV | 2 | 2 | True | 0 | ROZPOCET
| VV |  | -0,90*2,10 |  | -1.89 | [12 empty] | VV | 2 | 2 | True | 0 | ROZPOCET
| VV |  | "1.21 - pokoj | [14 empty] | VV | 2 | 1 | True | 0 | ROZPOCET
| VV |  | (4,10+5,15)*2*2,75 |  | 50.875 | [12 empty] | VV | 2 | 2 | True | 0 | ROZPOCET
| VV |  | -0,90*2,10 |  | -1.89 | [12 empty] | VV | 2 | 2 | True | 0 | ROZPOCET
| VV |  | -1,10*2,10+(1,20+2,15*2)*0,10 |  | -1.76 | [12 empty] | VV | 2 | 2 | True | 0 | ROZPOCET
| VV |  | -2,50*1,80+(2,50+1,80*2)*0,25 |  | -2.975 | [12 empty] | VV | 2 | 2 | True | 0 | ROZPOCET
| VV |  | "1.22 - koupelna | [14 empty] | VV | 2 | 1 | True | 0 | ROZPOCET
| VV |  | (2,45+2,50)*2*2,70 |  | 26.73 | [12 empty] | VV | 2 | 2 | True | 0 | ROZPOCET
| VV |  | -0,90*2,10 |  | -1.89 | [12 empty] | VV | 2 | 2 | True | 0 | ROZPOCET
| VV |  | -0,75*1,80+(0,75+1,80*2)*0,25 |  | -0.263 | [12 empty] | VV | 2 | 2 | True | 0 | ROZPOCET
| VV |  | "1.23 - čisticí místnost | [14 empty] | VV | 2 | 1 | True | 0 | ROZPOCET
| VV |  | (2,45+2,50)*2*2,75 |  | 27.225 | [12 empty] | VV | 2 | 2 | True | 0 | ROZPOCET
| VV |  | -0,90*2,10+(1,00+2,15*2)*0,10 |  | -1.36 | [12 empty] | VV | 2 | 2 | True | 0 | ROZPOCET
| VV |  | "1.24 - pokoj | [14 empty] | VV | 2 | 1 | True | 0 | ROZPOCET
| VV |  | (5,15+4,10)*2*2,75 |  | 50.875 | [12 empty] | VV | 2 | 2 | True | 0 | ROZPOCET
| VV |  | -0,90*2,10 |  | -1.89 | [12 empty] | VV | 2 | 2 | True | 0 | ROZPOCET
| VV |  | -1,10*2,10+(1,20+2,15*2)*0,10 |  | -1.76 | [12 empty] | VV | 2 | 2 | True | 0 | ROZPOCET
| VV |  | -2,50*1,80+(2,50+1,80*2)*0,25 |  | -2.975 | [12 empty] | VV | 2 | 2 | True | 0 | ROZPOCET
| VV |  | "1.25 - koupelna | [14 empty] | VV | 2 | 1 | True | 0 | ROZPOCET
| VV |  | (2,45+2,50)*2*2,70 |  | 26.73 | [12 empty] | VV | 2 | 2 | True | 0 | ROZPOCET
| VV |  | -0,90*2,10 |  | -1.89 | [12 empty] | VV | 2 | 2 | True | 0 | ROZPOCET
| VV |  | -0,75*1,80+(0,75+1,80*2)*0,25 |  | -0.263 | [12 empty] | VV | 2 | 2 | True | 0 | ROZPOCET
| VV |  | "1.26 - sklad | [14 empty] | VV | 2 | 1 | True | 0 | ROZPOCET
| VV |  | (2,45+2,50)*2*2,90 |  | 28.71 | [12 empty] | VV | 2 | 2 | True | 0 | ROZPOCET
| VV |  | -0,90*2,10+(1,00+2,15*2)*0,10 |  | -1.36 | [12 empty] | VV | 2 | 2 | True | 0 | ROZPOCET
| VV |  | "1.27 - pokoj | [14 empty] | VV | 2 | 1 | True | 0 | ROZPOCET
| VV |  | (4,10+5,15)*2*2,75 |  | 50.875 | [12 empty] | VV | 2 | 2 | True | 0 | ROZPOCET
| VV |  | -0,90*2,10 |  | -1.89 | [12 empty] | VV | 2 | 2 | True | 0 | ROZPOCET
| VV |  | -1,10*2,10+(1,20+2,15*2)*0,10 |  | -1.76 | [12 empty] | VV | 2 | 2 | True | 0 | ROZPOCET
| VV |  | -2,50*1,80+(2,50+1,80*2)*0,25 |  | -2.975 | [12 empty] | VV | 2 | 2 | True | 0 | ROZPOCET
| VV |  | "1.28 - místnost pro zemřelé | [14 empty] | VV | 2 | 1 | True | 0 | ROZPOCET
| VV |  | (4,30+4,10)*2*2,625 |  | 44.1 | [12 empty] | VV | 2 | 2 | True | 0 | ROZPOCET
| VV |  | -1,10*2,10 |  | -2.31 | [12 empty] | VV | 2 | 2 | True | 0 | ROZPOCET
| VV |  | -1,80*2,10+(1,90+2,15*2)*0,25 |  | -2.23 | [12 empty] | VV | 2 | 2 | True | 0 | ROZPOCET
| VV |  | "1.29 - sklad správce | [14 empty] | VV | 2 | 1 | True | 0 | ROZPOCET
| VV |  | (8,90+4,10+0,15)*2*2,90 |  | 76.27 | [12 empty] | VV | 2 | 2 | True | 0 | ROZPOCET
| VV |  | -1,80*2,10+(1,90+2,15*2)*0,15 |  | -2.85 | [12 empty] | VV | 2 | 2 | True | 0 | ROZPOCET
| VV |  | -2,70*0,80+(2,70+0,80*2)*0,25 |  | -1.085 | [12 empty] | VV | 2 | 2 | True | 0 | ROZPOCET
| VV |  | "2.01 - jídelna č.1 | [14 empty] | VV | 2 | 1 | True | 0 | ROZPOCET
| VV |  | (6,75+9,62)*2*2,60 |  | 85.124 | [12 empty] | VV | 2 | 2 | True | 0 | ROZPOCET
| VV |  | -5,935*2,60+(5,935+2,60*2)*0,40 |  | -10.977 | [12 empty] | VV | 2 | 2 | True | 0 | ROZPOCET
| VV |  | -2,00*1,50 |  | -3 | [12 empty] | VV | 2 | 2 | True | 0 | ROZPOCET
| VV |  | (-1,80*2,60+(1,80+2,60*2)*0,20)*5 |  | -16.4 | [12 empty] | VV | 2 | 2 | True | 0 | ROZPOCET
| VV |  | "2.02 - jídelna č.2 | [14 empty] | VV | 2 | 1 | True | 0 | ROZPOCET
| VV |  | (9,62+6,00+1,15)*2*2,60 |  | 87.204 | [12 empty] | VV | 2 | 2 | True | 0 | ROZPOCET
| VV |  | -5,935*2,60 |  | -15.431 | [12 empty] | VV | 2 | 2 | True | 0 | ROZPOCET
| VV |  | -1,10*2,10+(1,20+2,15*2)*0,10 |  | -1.76 | [12 empty] | VV | 2 | 2 | True | 0 | ROZPOCET
| VV |  | (-1,80*2,60+(1,80+2,60*2)*0,20)*2 |  | -6.56 | [12 empty] | VV | 2 | 2 | True | 0 | ROZPOCET
| VV |  | "2.03 - přípravna | [14 empty] | VV | 2 | 1 | True | 0 | ROZPOCET
| VV |  | (6,12+4,465)*2*2,90 |  | 61.393 | [12 empty] | VV | 2 | 2 | True | 0 | ROZPOCET
| VV |  | -1,10*2,10 |  | -2.31 | [12 empty] | VV | 2 | 2 | True | 0 | ROZPOCET
| VV |  | -2,00*1,50+(2,00+1,50*2)*0,25 |  | -1.75 | [12 empty] | VV | 2 | 2 | True | 0 | ROZPOCET
| VV |  | "2.04 - vstupní hala | [14 empty] | VV | 2 | 1 | True | 0 | ROZPOCET
| VV |  | (6,88+4,875+0,15)*2*2,60 |  | 61.906 | [12 empty] | VV | 2 | 2 | True | 0 | ROZPOCET
| VV |  | -0,70*2,10 |  | -1.47 | [12 empty] | VV | 2 | 2 | True | 0 | ROZPOCET
| VV |  | -1,10*2,10*2 |  | -4.62 | [12 empty] | VV | 2 | 2 | True | 0 | ROZPOCET
| VV |  | -0,90*2,10 |  | -1.89 | [12 empty] | VV | 2 | 2 | True | 0 | ROZPOCET
| VV |  | -1,85*2,10+(1,95+2,15*2)*0,10 |  | -3.26 | [12 empty] | VV | 2 | 2 | True | 0 | ROZPOCET
| VV |  | -1,80*2,60+(1,80+2,60*2)*0,25 |  | -2.93 | [12 empty] | VV | 2 | 2 | True | 0 | ROZPOCET
| VV |  | "2.05 - úklidová místnost | [14 empty] | VV | 2 | 1 | True | 0 | ROZPOCET
| VV |  | (2,25+0,90)*2*3,00 |  | 18.9 | [12 empty] | VV | 2 | 2 | True | 0 | ROZPOCET
| VV |  | -0,70*2,10*2 |  | -2.94 | [12 empty] | VV | 2 | 2 | True | 0 | ROZPOCET
| VV |  | "2.06 - WC | [14 empty] | VV | 2 | 1 | True | 0 | ROZPOCET
| VV |  | (0,915+2,29)*2*3,00 |  | 19.23 | [12 empty] | VV | 2 | 2 | True | 0 | ROZPOCET
| VV |  | -0,70*2,10 |  | -1.47 | [12 empty] | VV | 2 | 2 | True | 0 | ROZPOCET
| VV |  | "2.07 - WC | [14 empty] | VV | 2 | 1 | True | 0 | ROZPOCET
| VV |  | (2,15+1,80)*2*3,00 |  | 23.7 | [12 empty] | VV | 2 | 2 | True | 0 | ROZPOCET
| VV |  | -0,90*2,10 |  | -1.89 | [12 empty] | VV | 2 | 2 | True | 0 | ROZPOCET
| VV |  | "2.08 - schodiště | [14 empty] | VV | 2 | 1 | True | 0 | ROZPOCET
| VV |  | (1,05+4,43+2,215)*3,15 |  | 24.239 | [12 empty] | VV | 2 | 2 | True | 0 | ROZPOCET
| VV |  | (4,50+2,50)*2*3,15 |  | 44.1 | [12 empty] | VV | 2 | 2 | True | 0 | ROZPOCET
| VV |  | -4,18*2,60*2+(4,18+2,60*2)*0,25 |  | -19.391 | [12 empty] | VV | 2 | 2 | True | 0 | ROZPOCET
| VV |  | (4,10+4,43+2,94)*3,75 |  | 43.013 | [12 empty] | VV | 2 | 2 | True | 0 | ROZPOCET
| VV |  | -1,85*2,10*2 |  | -7.77 | [12 empty] | VV | 2 | 2 | True | 0 | ROZPOCET
| VV |  | -4,30*2,60 |  | -11.18 | [12 empty] | VV | 2 | 2 | True | 0 | ROZPOCET
| VV |  | -1,68*2,15+(1,68+2,15*2)*0,40 |  | -1.22 | [12 empty] | VV | 2 | 2 | True | 0 | ROZPOCET
| VV |  | (-0,75*1,00+(0,75+1,00*2)*0,25)*2 |  | -0.125 | [12 empty] | VV | 2 | 2 | True | 0 | ROZPOCET
| VV |  | "2.10 - chodba | [14 empty] | VV | 2 | 1 | True | 0 | ROZPOCET
| VV |  | (31,05+2,50+0,30*5)*2*2,60 |  | 182.26 | [12 empty] | VV | 2 | 2 | True | 0 | ROZPOCET
| VV |  | -(1,85+1,10*5+1,65+0,90*3)*2,10 |  | -24.57 | [12 empty] | VV | 2 | 2 | True | 0 | ROZPOCET
| VV |  | (-5,75*2,60+(5,75+2,60*2)*0,10)*3 |  | -41.565 | [12 empty] | VV | 2 | 2 | True | 0 | ROZPOCET
| VV |  | (-4,00*2,60+(4,00+2,60*2)*0,10)*2 |  | -18.96 | [12 empty] | VV | 2 | 2 | True | 0 | ROZPOCET
| VV |  | -3,35*2,60+(3,35+2,60*2)*0,10 |  | -7.855 | [12 empty] | VV | 2 | 2 | True | 0 | ROZPOCET
| VV |  | "2.11 - koupelna | [14 empty] | VV | 2 | 1 | True | 0 | ROZPOCET
| VV |  | (2,97+2,25)*2*3,00 |  | 31.32 | [12 empty] | VV | 2 | 2 | True | 0 | ROZPOCET
| VV |  | -0,90*2,10 |  | -1.89 | [12 empty] | VV | 2 | 2 | True | 0 | ROZPOCET
| VV |  | -0,75*1,80+(0,75+1,80*2)*0,25 |  | -0.263 | [12 empty] | VV | 2 | 2 | True | 0 | ROZPOCET
| VV |  | "2.12 - pokoj | [14 empty] | VV | 2 | 1 | True | 0 | ROZPOCET
| VV |  | (5,15+2,75+1,40)*2*3,00 |  | 55.8 | [12 empty] | VV | 2 | 2 | True | 0 | ROZPOCET
| VV |  | -0,90*2,10 |  | -1.89 | [12 empty] | VV | 2 | 2 | True | 0 | ROZPOCET
| VV |  | -1,10*2,10+(1,20+2,15*2)*0,10 |  | -1.76 | [12 empty] | VV | 2 | 2 | True | 0 | ROZPOCET
| VV |  | "2.13 - přípravna | [14 empty] | VV | 2 | 1 | True | 0 | ROZPOCET
| VV |  | (5,15+2,55)*2*3,00 |  | 46.2 | [12 empty] | VV | 2 | 2 | True | 0 | ROZPOCET
| VV |  | -0,90*2,10+(1,00+2,15*2)*0,10 |  | -1.36 | [12 empty] | VV | 2 | 2 | True | 0 | ROZPOCET
| VV |  | -2,00*1,80+(2,00+1,80*2)*0,25 |  | -2.2 | [12 empty] | VV | 2 | 2 | True | 0 | ROZPOCET
| VV |  | "2.14 - pokoj | [14 empty] | VV | 2 | 1 | True | 0 | ROZPOCET
| VV |  | (5,15+2,75+1,40)*2*3,00 |  | 55.8 | [12 empty] | VV | 2 | 2 | True | 0 | ROZPOCET
| VV |  | -0,90*2,10 |  | -1.89 | [12 empty] | VV | 2 | 2 | True | 0 | ROZPOCET
| VV |  | -1,10*2,10+(1,20+2,15*2)*0,10 |  | -1.76 | [12 empty] | VV | 2 | 2 | True | 0 | ROZPOCET
| VV |  | -2,00*1,80+(2,00+1,80*2)*0,25 |  | -2.2 | [12 empty] | VV | 2 | 2 | True | 0 | ROZPOCET
| VV |  | "2.15 - koupelna | [14 empty] | VV | 2 | 1 | True | 0 | ROZPOCET
| VV |  | (2,50+2,45)*2*3,00 |  | 29.7 | [12 empty] | VV | 2 | 2 | True | 0 | ROZPOCET
| VV |  | -0,90*2,10 |  | -1.89 | [12 empty] | VV | 2 | 2 | True | 0 | ROZPOCET
| VV |  | "2.16 - koupelna | [14 empty] | VV | 2 | 1 | True | 0 | ROZPOCET
| VV |  | (2,50+2,45)*2*3,00 |  | 29.7 | [12 empty] | VV | 2 | 2 | True | 0 | ROZPOCET
| VV |  | -0,90*2,10 |  | -1.89 | [12 empty] | VV | 2 | 2 | True | 0 | ROZPOCET
| VV |  | -0,75*1,80+(0,75+1,80*2)*0,25 |  | -0.263 | [12 empty] | VV | 2 | 2 | True | 0 | ROZPOCET
| VV |  | "2.17 - pokoj | [14 empty] | VV | 2 | 1 | True | 0 | ROZPOCET
| VV |  | (5,15+4,10)*2*3,00 |  | 55.5 | [12 empty] | VV | 2 | 2 | True | 0 | ROZPOCET
| VV |  | -0,90*2,10 |  | -1.89 | [12 empty] | VV | 2 | 2 | True | 0 | ROZPOCET
| VV |  | -1,10*2,10+(1,20+2,15*2)*0,10 |  | -1.76 | [12 empty] | VV | 2 | 2 | True | 0 | ROZPOCET
| VV |  | -2,50*1,80+(2,50+1,80*2)*0,25 |  | -2.975 | [12 empty] | VV | 2 | 2 | True | 0 | ROZPOCET
| VV |  | "2.18 - čisticí místnost | [14 empty] | VV | 2 | 1 | True | 0 | ROZPOCET
| VV |  | (2,45+2,50)*2*3,00 |  | 29.7 | [12 empty] | VV | 2 | 2 | True | 0 | ROZPOCET
| VV |  | -0,90*2,10+(1,00+2,15*2)*0,10 |  | -1.36 | [12 empty] | VV | 2 | 2 | True | 0 | ROZPOCET
| VV |  | "2.19 - koupelna | [14 empty] | VV | 2 | 1 | True | 0 | ROZPOCET
| VV |  | (2,45+2,50)*2*3,00 |  | 29.7 | [12 empty] | VV | 2 | 2 | True | 0 | ROZPOCET
| VV |  | -0,90*2,10 |  | -1.89 | [12 empty] | VV | 2 | 2 | True | 0 | ROZPOCET
| VV |  | -0,75*1,80+(0,75+1,80*2)*0,25 |  | -0.263 | [12 empty] | VV | 2 | 2 | True | 0 | ROZPOCET
| VV |  | "2.20 - pokoj | [14 empty] | VV | 2 | 1 | True | 0 | ROZPOCET
| VV |  | (4,10+5,15)*2*3,00 |  | 55.5 | [12 empty] | VV | 2 | 2 | True | 0 | ROZPOCET
| VV |  | -0,90*2,10 |  | -1.89 | [12 empty] | VV | 2 | 2 | True | 0 | ROZPOCET
| VV |  | -1,10*2,10+(1,20+2,15*2)*0,10 |  | -1.76 | [12 empty] | VV | 2 | 2 | True | 0 | ROZPOCET
| VV |  | -2,50*1,80+(2,50+1,80*2)*0,25 |  | -2.975 | [12 empty] | VV | 2 | 2 | True | 0 | ROZPOCET
| VV |  | "2.21 - sklad | [14 empty] | VV | 2 | 1 | True | 0 | ROZPOCET
| VV |  | (2,50+2,45)*2*3,35 |  | 33.165 | [12 empty] | VV | 2 | 2 | True | 0 | ROZPOCET
| VV |  | -0,90*2,10+(1,00+2,15*2)*0,10 |  | -1.36 | [12 empty] | VV | 2 | 2 | True | 0 | ROZPOCET
| VV |  | "2.22 - koupelna | [14 empty] | VV | 2 | 1 | True | 0 | ROZPOCET
| VV |  | (2,50+2,45)*2*3,00 |  | 29.7 | [12 empty] | VV | 2 | 2 | True | 0 | ROZPOCET
| VV |  | -0,90*2,10 |  | -1.89 | [12 empty] | VV | 2 | 2 | True | 0 | ROZPOCET
| VV |  | -0,75*1,80+(0,75+1,80*2)*0,25 |  | -0.263 | [12 empty] | VV | 2 | 2 | True | 0 | ROZPOCET
| VV |  | "2.23 - pokoj | [14 empty] | VV | 2 | 1 | True | 0 | ROZPOCET
| VV |  | (5,15+4,10)*2*3,00 |  | 55.5 | [12 empty] | VV | 2 | 2 | True | 0 | ROZPOCET
| VV |  | -0,90*2,10 |  | -1.89 | [12 empty] | VV | 2 | 2 | True | 0 | ROZPOCET
| VV |  | -1,10*2,10+(1,20+2,15*2)*0,10 |  | -1.76 | [12 empty] | VV | 2 | 2 | True | 0 | ROZPOCET
| VV |  | -2,50*1,80+(2,50+1,80*2)*0,25 |  | -2.975 | [12 empty] | VV | 2 | 2 | True | 0 | ROZPOCET
| VV |  | "2.24 - schodištová hala | [14 empty] | VV | 2 | 1 | True | 0 | ROZPOCET
| VV |  | (13,45+4,35+0,40*2)*2*2,93 |  | 108.996 | [12 empty] | VV | 2 | 2 | True | 0 | ROZPOCET
| VV |  | -(4,00*2+3,35)*2,60 |  | -29.51 | [12 empty] | VV | 2 | 2 | True | 0 | ROZPOCET
| VV |  | -(4,00+3,35+5,00+1,95)*2,88 |  | -41.184 | [12 empty] | VV | 2 | 2 | True | 0 | ROZPOCET
| VV |  | (13,45+1,20*2)*(3,75-2,93) |  | 12.997 | [12 empty] | VV | 2 | 2 | True | 0 | ROZPOCET
| VV |  | (1,16+0,25)*2*(0,884+2,27) |  | 8.894 | [12 empty] | VV | 2 | 2 | True | 0 | ROZPOCET
| VV |  | "3.01 - schodiště | [14 empty] | VV | 2 | 1 | True | 0 | ROZPOCET
| VV |  | (4,50+5,15)*2*2,90 |  | 55.97 | [12 empty] | VV | 2 | 2 | True | 0 | ROZPOCET
| VV |  | (4,50+2,20)*2*2,90 |  | 38.86 | [12 empty] | VV | 2 | 2 | True | 0 | ROZPOCET
| VV |  | -4,15*2,60*2+(4,15+2,60*2)*0,25 |  | -19.243 | [12 empty] | VV | 2 | 2 | True | 0 | ROZPOCET
| VV |  | -1,68*2,02+(1,68+2,02*2)*0,40 |  | -1.106 | [12 empty] | VV | 2 | 2 | True | 0 | ROZPOCET
| VV |  | -1,10*2,10+(1,20+2,15*2)*0,25 |  | -0.935 | [12 empty] | VV | 2 | 2 | True | 0 | ROZPOCET
| VV |  | -4,50*2,60+(4,50+2,60*2)*0,40 |  | -7.82 | [12 empty] | VV | 2 | 2 | True | 0 | ROZPOCET
| VV |  | -1,10*2,10 |  | -2.31 | [12 empty] | VV | 2 | 2 | True | 0 | ROZPOCET
| VV |  | "3.02 - chodba | [14 empty] | VV | 2 | 1 | True | 0 | ROZPOCET
| VV |  | (32,20+2,20)*2*2,60 |  | 178.88 | [12 empty] | VV | 2 | 2 | True | 0 | ROZPOCET
| VV |  | -(1,85+1,10*5+0,90*3)*2,10 |  | -21.105 | [12 empty] | VV | 2 | 2 | True | 0 | ROZPOCET
| VV |  | (-5,75*2,60+(5,75+2,60*2)*0,40)*3 |  | -31.71 | [12 empty] | VV | 2 | 2 | True | 0 | ROZPOCET
| VV |  | -(4,00+3,35+5,15)*2,60 |  | -32.5 | [12 empty] | VV | 2 | 2 | True | 0 | ROZPOCET
| VV |  | (4,00+3,35+5,15+2,60*2*3)*0,40 |  | 11.24 | [12 empty] | VV | 2 | 2 | True | 0 | ROZPOCET
| VV |  | "3.03 - koupelna | [14 empty] | VV | 2 | 1 | True | 0 | ROZPOCET
| VV |  | (2,97+2,25)*2*2,85 |  | 29.754 | [12 empty] | VV | 2 | 2 | True | 0 | ROZPOCET
| VV |  | -0,90*2,10 |  | -1.89 | [12 empty] | VV | 2 | 2 | True | 0 | ROZPOCET
| VV |  | -0,75*1,80+(0,75+1,80*2)*0,25 |  | -0.263 | [12 empty] | VV | 2 | 2 | True | 0 | ROZPOCET
| VV |  | "3.04 - pokoj | [14 empty] | VV | 2 | 1 | True | 0 | ROZPOCET
| VV |  | (2,75+5,15+1,40)*2*2,85 |  | 53.01 | [12 empty] | VV | 2 | 2 | True | 0 | ROZPOCET
| VV |  | -0,90*2,10 |  | -1.89 | [12 empty] | VV | 2 | 2 | True | 0 | ROZPOCET
| VV |  | -1,10*2,10+(1,20+2,15*2)*0,10 |  | -1.76 | [12 empty] | VV | 2 | 2 | True | 0 | ROZPOCET
| VV |  | -2,00*1,80+(2,00+1,80*2)*0,25 |  | -2.2 | [12 empty] | VV | 2 | 2 | True | 0 | ROZPOCET
| VV |  | "3.05 - přípravna | [14 empty] | VV | 2 | 1 | True | 0 | ROZPOCET
| VV |  | (2,55+5,15)*2*2,85 |  | 43.89 | [12 empty] | VV | 2 | 2 | True | 0 | ROZPOCET
| VV |  | -0,90*2,10+(1,00+2,15*2)*0,10 |  | -1.36 | [12 empty] | VV | 2 | 2 | True | 0 | ROZPOCET
| VV |  | -2,00*1,80+(2,00+1,80*2)*0,25 |  | -2.2 | [12 empty] | VV | 2 | 2 | True | 0 | ROZPOCET
| VV |  | "3.06 - pokoj | [14 empty] | VV | 2 | 1 | True | 0 | ROZPOCET
| VV |  | (2,75+5,15+1,40)*2*2,85 |  | 53.01 | [12 empty] | VV | 2 | 2 | True | 0 | ROZPOCET
| VV |  | -1,10*2,10+(1,20+2,15*2)*0,10 |  | -1.76 | [12 empty] | VV | 2 | 2 | True | 0 | ROZPOCET
| VV |  | -0,90*2,10 |  | -1.89 | [12 empty] | VV | 2 | 2 | True | 0 | ROZPOCET
| VV |  | -2,00*1,80+(2,00+1,80*2)*0,25 |  | -2.2 | [12 empty] | VV | 2 | 2 | True | 0 | ROZPOCET
| VV |  | "3.08 - koupelna | [14 empty] | VV | 2 | 1 | True | 0 | ROZPOCET
| VV |  | (2,50+2,45)*2*2,85 |  | 28.215 | [12 empty] | VV | 2 | 2 | True | 0 | ROZPOCET
| VV |  | -0,90*2,10 |  | -1.89 | [12 empty] | VV | 2 | 2 | True | 0 | ROZPOCET
| VV |  | -0,75*1,80+(0,75+1,80*2)*0,25 |  | -0.263 | [12 empty] | VV | 2 | 2 | True | 0 | ROZPOCET
| VV |  | "3.07 - koupelna | [14 empty] | VV | 2 | 1 | True | 0 | ROZPOCET
| VV |  | (2,50+2,45)*2*2,85 |  | 28.215 | [12 empty] | VV | 2 | 2 | True | 0 | ROZPOCET
| VV |  | -0,90*2,10 |  | -1.89 | [12 empty] | VV | 2 | 2 | True | 0 | ROZPOCET
| VV |  | "3.09 - pokoj | [14 empty] | VV | 2 | 1 | True | 0 | ROZPOCET
| VV |  | (4,25+5,15)*2*2,85 |  | 53.58 | [12 empty] | VV | 2 | 2 | True | 0 | ROZPOCET
| VV |  | -0,60*2,10 |  | -1.26 | [12 empty] | VV | 2 | 2 | True | 0 | ROZPOCET
| VV |  | -1,10*2,10+(1,20+2,15*2)*0,10 |  | -1.76 | [12 empty] | VV | 2 | 2 | True | 0 | ROZPOCET
| VV |  | -2,50*1,80+(2,50+1,80*2)*0,25 |  | -2.975 | [12 empty] | VV | 2 | 2 | True | 0 | ROZPOCET
| VV |  | "3.10 - čisticí místnost | [14 empty] | VV | 2 | 1 | True | 0 | ROZPOCET
| VV |  | (2,50+2,45)*2*2,85 |  | 28.215 | [12 empty] | VV | 2 | 2 | True | 0 | ROZPOCET
| VV |  | -0,90*2,10+(1,00+2,15*2)*0,10 |  | -1.36 | [12 empty] | VV | 2 | 2 | True | 0 | ROZPOCET
| VV |  | "3.11 - koupelna | [14 empty] | VV | 2 | 1 | True | 0 | ROZPOCET
| VV |  | (2,50+2,45)*2*2,85 |  | 28.215 | [12 empty] | VV | 2 | 2 | True | 0 | ROZPOCET
| VV |  | -0,90*2,10 |  | -1.89 | [12 empty] | VV | 2 | 2 | True | 0 | ROZPOCET
| VV |  | -0,75*1,80+(0,75+1,80*2)*0,25 |  | -0.263 | [12 empty] | VV | 2 | 2 | True | 0 | ROZPOCET
| VV |  | "3.12 - pokoj | [14 empty] | VV | 2 | 1 | True | 0 | ROZPOCET
| VV |  | (4,10+5,15)*2*2,85 |  | 52.725 | [12 empty] | VV | 2 | 2 | True | 0 | ROZPOCET
| VV |  | -1,10*2,10+(1,20+2,15*2)*0,10 |  | -1.76 | [12 empty] | VV | 2 | 2 | True | 0 | ROZPOCET
| VV |  | -2,50*1,80+(2,50+1,80*2)*0,25 |  | -2.975 | [12 empty] | VV | 2 | 2 | True | 0 | ROZPOCET
| VV |  | "3.13 - sklad | [14 empty] | VV | 2 | 1 | True | 0 | ROZPOCET
| VV |  | (2,50+2,45)*2*3,10 |  | 30.69 | [12 empty] | VV | 2 | 2 | True | 0 | ROZPOCET
| VV |  | -0,90*2,10+(1,00+2,15*2)*0,10 |  | -1.36 | [12 empty] | VV | 2 | 2 | True | 0 | ROZPOCET
| VV |  | "3.14 - koupelna | [14 empty] | VV | 2 | 1 | True | 0 | ROZPOCET
| VV |  | (2,50+2,45)*2*2,85 |  | 28.215 | [12 empty] | VV | 2 | 2 | True | 0 | ROZPOCET
| VV |  | -0,90*2,10 |  | -1.89 | [12 empty] | VV | 2 | 2 | True | 0 | ROZPOCET
| VV |  | -0,75*1,80+(0,75+1,80*2)*0,25 |  | -0.263 | [12 empty] | VV | 2 | 2 | True | 0 | ROZPOCET
| VV |  | "3.15 - pokoj | [14 empty] | VV | 2 | 1 | True | 0 | ROZPOCET
| VV |  | (4,10+5,15)*2*2,85 |  | 52.725 | [12 empty] | VV | 2 | 2 | True | 0 | ROZPOCET
| VV |  | -1,10*2,10+(1,20+2,15*2)*0,10 |  | -1.76 | [12 empty] | VV | 2 | 2 | True | 0 | ROZPOCET
| VV |  | -0,90*2,10 |  | -1.89 | [12 empty] | VV | 2 | 2 | True | 0 | ROZPOCET
| VV |  | -2,50*1,80+(2,50+1,80*2)*0,25 |  | -2.975 | [12 empty] | VV | 2 | 2 | True | 0 | ROZPOCET
| VV |  | "3.16 - schodišťový prostor | [14 empty] | VV | 2 | 1 | True | 0 | ROZPOCET
| VV |  | (3,10+13,45)*2*3,10 |  | 102.61 | [12 empty] | VV | 2 | 2 | True | 0 | ROZPOCET
| VV |  | -(4,00+3,25+5,15)*2,60 |  | -32.24 | [12 empty] | VV | 2 | 2 | True | 0 | ROZPOCET
| VV |  | -13,10*3,10 |  | -40.61 | [12 empty] | VV | 2 | 2 | True | 0 | ROZPOCET
| VV | OmW | Mezisoučet |  | 3233.991 | [12 empty] | VV | 2 | 3 | True | 0 | ROZPOCET
| VV |  | "plocha sádrokartonových konstrukcí | [14 empty] | VV | 2 | 1 | True | 0 | ROZPOCET
| VV |  | "-1.01 - chodba | [14 empty] | VV | 2 | 1 | True | 0 | ROZPOCET
| VV |  | (2,50+5,35)*2,60 |  | 20.41 | [12 empty] | VV | 2 | 2 | True | 0 | ROZPOCET
| VV |  | -(0,90*2+1,20)*2,10 |  | -6.3 | [12 empty] | VV | 2 | 2 | True | 0 | ROZPOCET
| VV |  | "-1.02 - sklad | [14 empty] | VV | 2 | 1 | True | 0 | ROZPOCET
| VV |  | 4,875*2,98 |  | 14.528 | [12 empty] | VV | 2 | 2 | True | 0 | ROZPOCET
| VV |  | "-1.03 - šatna - muži | [14 empty] | VV | 2 | 1 | True | 0 | ROZPOCET
| VV |  | (3,40+2,365)*2,75 |  | 15.854 | [12 empty] | VV | 2 | 2 | True | 0 | ROZPOCET
| VV |  | -0,70*2,10 |  | -1.47 | [12 empty] | VV | 2 | 2 | True | 0 | ROZPOCET
| VV |  | "-1.04 - WC muži | [14 empty] | VV | 2 | 1 | True | 0 | ROZPOCET
| VV |  | (2,00+0,95*2)*2,75 |  | 10.725 | [12 empty] | VV | 2 | 2 | True | 0 | ROZPOCET
| VV |  | -0,20*1,20+0,95*0,20 |  | -0.05 | [12 empty] | VV | 2 | 2 | True | 0 | ROZPOCET
| VV |  | -0,70*2,10 |  | -1.47 | [12 empty] | VV | 2 | 2 | True | 0 | ROZPOCET
| VV |  | -0,95*(2,75-1,20) |  | -1.473 | [12 empty] | VV | 2 | 2 | True | 0 | ROZPOCET
| VV |  | "-1.05 - předsíňka | [14 empty] | VV | 2 | 1 | True | 0 | ROZPOCET
| VV |  | (2,00+1,20)*2*2,75 |  | 17.6 | [12 empty] | VV | 2 | 2 | True | 0 | ROZPOCET
| VV |  | -1,20*(2,75-1,20) |  | -1.86 | [12 empty] | VV | 2 | 2 | True | 0 | ROZPOCET
| VV |  | -0,20*1,20*2+1,20*0,20 |  | -0.24 | [12 empty] | VV | 2 | 2 | True | 0 | ROZPOCET
| VV |  | -0,70*2,10*3 |  | -4.41 | [12 empty] | VV | 2 | 2 | True | 0 | ROZPOCET
| VV |  | "-1.06 - sprcha muži | [14 empty] | VV | 2 | 1 | True | 0 | ROZPOCET
| VV |  | (2,41+1,05)*2*2,75 |  | 19.03 | [12 empty] | VV | 2 | 2 | True | 0 | ROZPOCET
| VV |  | -(0,41+1,05)*2,75 |  | -4.015 | [12 empty] | VV | 2 | 2 | True | 0 | ROZPOCET
| VV |  | -0,70*2,10 |  | -1.47 | [12 empty] | VV | 2 | 2 | True | 0 | ROZPOCET
| VV |  | "-1.08 - WC | [14 empty] | VV | 2 | 1 | True | 0 | ROZPOCET
| VV |  | "-1.09 - WC ženy | [14 empty] | VV | 2 | 1 | True | 0 | ROZPOCET
| VV |  | "-1.10 - WC ženy | [14 empty] | VV | 2 | 1 | True | 0 | ROZPOCET
| VV |  | "-1.11 - WC ženy | [14 empty] | VV | 2 | 1 | True | 0 | ROZPOCET
| VV |  | (4,45+3,12)*2*2,75 |  | 41.635 | [12 empty] | VV | 2 | 2 | True | 0 | ROZPOCET
| VV |  | -(2,37+3,22)*2,75 |  | -15.373 | [12 empty] | VV | 2 | 2 | True | 0 | ROZPOCET
| VV |  | -0,70*2,10 |  | -1.47 | [12 empty] | VV | 2 | 2 | True | 0 | ROZPOCET
| VV |  | "-1.12 - sprcha ženy | [14 empty] | VV | 2 | 1 | True | 0 | ROZPOCET
| VV |  | (2,90+2,97)*2*2,60 |  | 30.524 | [12 empty] | VV | 2 | 2 | True | 0 | ROZPOCET
| VV |  | -2,90*(2,60-1,20) |  | -4.06 | [12 empty] | VV | 2 | 2 | True | 0 | ROZPOCET
| VV |  | -0,20*1,20*2+2,90*0,15 |  | -0.045 | [12 empty] | VV | 2 | 2 | True | 0 | ROZPOCET
| VV |  | -0,70*2,10 |  | -1.47 | [12 empty] | VV | 2 | 2 | True | 0 | ROZPOCET
| VV |  | "-1.13 - technická místnost | [14 empty] | VV | 2 | 1 | True | 0 | ROZPOCET
| VV |  | 2,50*(1,20+0,15) |  | 3.375 | [12 empty] | VV | 2 | 2 | True | 0 | ROZPOCET
| VV |  | 2,50*2,75-0,90*2,10 |  | 4.985 | [12 empty] | VV | 2 | 2 | True | 0 | ROZPOCET
| VV |  | "-1.14 - technická místnost | [14 empty] | VV | 2 | 1 | True | 0 | ROZPOCET
| VV |  | (5,35+7,967)*2*2,98 |  | 79.369 | [12 empty] | VV | 2 | 2 | True | 0 | ROZPOCET
| VV |  | -(4,85+5,35+4,57)*2,98 |  | -44.015 | [12 empty] | VV | 2 | 2 | True | 0 | ROZPOCET
| VV |  | -1,20*2,10 |  | -2.52 | [12 empty] | VV | 2 | 2 | True | 0 | ROZPOCET
| VV |  | "-1.15 - technická místnost UPS | [14 empty] | VV | 2 | 1 | True | 0 | ROZPOCET
| VV |  | (3,64*2+1,50)*2,98 |  | 26.164 | [12 empty] | VV | 2 | 2 | True | 0 | ROZPOCET
| VV |  | -0,90*2,10 |  | -1.89 | [12 empty] | VV | 2 | 2 | True | 0 | ROZPOCET
| VV |  | "1.05 - kancelář správce | [14 empty] | VV | 2 | 1 | True | 0 | ROZPOCET
| VV |  | 3,12*2,60 |  | 8.112 | [12 empty] | VV | 2 | 2 | True | 0 | ROZPOCET
| VV |  | "1.06 - ordinace | [14 empty] | VV | 2 | 1 | True | 0 | ROZPOCET
| VV |  | (3,12+5,35)*2,60 |  | 22.022 | [12 empty] | VV | 2 | 2 | True | 0 | ROZPOCET
| VV |  | -0,70*2,10 |  | -1.47 | [12 empty] | VV | 2 | 2 | True | 0 | ROZPOCET
| VV |  | "1.07 - sklad | [14 empty] | VV | 2 | 1 | True | 0 | ROZPOCET
| VV |  | (4,20*2+1,60)*2,90 |  | 29 | [12 empty] | VV | 2 | 2 | True | 0 | ROZPOCET
| VV |  | -0,70*2,10 |  | -1.47 | [12 empty] | VV | 2 | 2 | True | 0 | ROZPOCET
| VV |  | "1.08 - sklad | [14 empty] | VV | 2 | 1 | True | 0 | ROZPOCET
| VV |  | (3,15+1,55)*2,90 |  | 13.63 | [12 empty] | VV | 2 | 2 | True | 0 | ROZPOCET
| VV |  | "1.09 - úklid | [14 empty] | VV | 2 | 1 | True | 0 | ROZPOCET
| VV |  | (3,15*2+1,50)*2,70 |  | 21.06 | [12 empty] | VV | 2 | 2 | True | 0 | ROZPOCET
| VV |  | "1.10 - předsíňka | [14 empty] | VV | 2 | 1 | True | 0 | ROZPOCET
| VV |  | (1,897+2,00)*2,70 |  | 10.522 | [12 empty] | VV | 2 | 2 | True | 0 | ROZPOCET
| VV |  | -0,70*2,10 |  | -1.47 | [12 empty] | VV | 2 | 2 | True | 0 | ROZPOCET
| VV |  | "1.11 - WC | [14 empty] | VV | 2 | 1 | True | 0 | ROZPOCET
| VV |  | (2,00+1,10)*2*2,70 |  | 16.74 | [12 empty] | VV | 2 | 2 | True | 0 | ROZPOCET
| VV |  | -0,70*2,10 |  | -1.47 | [12 empty] | VV | 2 | 2 | True | 0 | ROZPOCET
| VV |  | -0,20*1,20*2+1,10*0,20 |  | -0.26 | [12 empty] | VV | 2 | 2 | True | 0 | ROZPOCET
| VV |  | -1,10*(2,70-1,20) |  | -1.65 | [12 empty] | VV | 2 | 2 | True | 0 | ROZPOCET
| VV |  | "1.13 - schodiště | [14 empty] | VV | 2 | 1 | True | 0 | ROZPOCET
| VV |  | 2,20*2,70 |  | 5.94 | [12 empty] | VV | 2 | 2 | True | 0 | ROZPOCET
| VV |  | -1,85*2,15 |  | -3.978 | [12 empty] | VV | 2 | 2 | True | 0 | ROZPOCET
| VV |  | 0,25*2*2,70 |  | 1.35 | [12 empty] | VV | 2 | 2 | True | 0 | ROZPOCET
| VV |  | "1.14 - chodba | [14 empty] | VV | 2 | 1 | True | 0 | ROZPOCET
| VV |  | 2,20*2,50-1,85*2,15 |  | 1.523 | [12 empty] | VV | 2 | 2 | True | 0 | ROZPOCET
| VV |  | "1.15 - koupelna | [14 empty] | VV | 2 | 1 | True | 0 | ROZPOCET
| VV |  | (2,97+2,25)*2,70 |  | 14.094 | [12 empty] | VV | 2 | 2 | True | 0 | ROZPOCET
| VV |  | -0,90*2,10 |  | -1.89 | [12 empty] | VV | 2 | 2 | True | 0 | ROZPOCET
| VV |  | "1.16 - pokoj | [14 empty] | VV | 2 | 1 | True | 0 | ROZPOCET
| VV |  | (5,15+1,40*2+2,45)*2,75 |  | 28.6 | [12 empty] | VV | 2 | 2 | True | 0 | ROZPOCET
| VV |  | "1.17 - přípravna | [14 empty] | VV | 2 | 1 | True | 0 | ROZPOCET
| VV |  | (5,15*2+0,25)*2,75 |  | 29.013 | [12 empty] | VV | 2 | 2 | True | 0 | ROZPOCET
| VV |  | "1.18 - pokoj | [14 empty] | VV | 2 | 1 | True | 0 | ROZPOCET
| VV |  | (5,15+1,40)*2*2,75-0,90*2,10 |  | 34.135 | [12 empty] | VV | 2 | 2 | True | 0 | ROZPOCET
| VV |  | "1.19 - koupelna | [14 empty] | VV | 2 | 1 | True | 0 | ROZPOCET
| VV |  | (2,45*2+2,50)*2,70 |  | 19.98 | [12 empty] | VV | 2 | 2 | True | 0 | ROZPOCET
| VV |  | -0,90*2,10 |  | -1.89 | [12 empty] | VV | 2 | 2 | True | 0 | ROZPOCET
| VV |  | "1.20 - koupelna | [14 empty] | VV | 2 | 1 | True | 0 | ROZPOCET
| VV |  | (2,45+2,50*2+0,22)*2,70 |  | 20.709 | [12 empty] | VV | 2 | 2 | True | 0 | ROZPOCET
| VV |  | -0,90*2,10 |  | -1.89 | [12 empty] | VV | 2 | 2 | True | 0 | ROZPOCET
| VV |  | "1.21 - pokoj | [14 empty] | VV | 2 | 1 | True | 0 | ROZPOCET
| VV |  | 5,15*2*2,75 |  | 28.325 | [12 empty] | VV | 2 | 2 | True | 0 | ROZPOCET
| VV |  | -0,90*2,10 |  | -1.89 | [12 empty] | VV | 2 | 2 | True | 0 | ROZPOCET
| VV |  | "1.22 - koupelna | [14 empty] | VV | 2 | 1 | True | 0 | ROZPOCET
| VV |  | (2,45*2+2,50)*2,70 |  | 19.98 | [12 empty] | VV | 2 | 2 | True | 0 | ROZPOCET
| VV |  | -0,90*2,10 |  | -1.89 | [12 empty] | VV | 2 | 2 | True | 0 | ROZPOCET
| VV |  | "1.23 - čisticí místnost | [14 empty] | VV | 2 | 1 | True | 0 | ROZPOCET
| VV |  | (2,45*2+2,50)*2,75 |  | 20.35 | [12 empty] | VV | 2 | 2 | True | 0 | ROZPOCET
| VV |  | "1.24 - pokoj | [14 empty] | VV | 2 | 1 | True | 0 | ROZPOCET
| VV |  | 5,15*2*2,75 |  | 28.325 | [12 empty] | VV | 2 | 2 | True | 0 | ROZPOCET
| VV |  | -0,90*2,10 |  | -1.89 | [12 empty] | VV | 2 | 2 | True | 0 | ROZPOCET
| VV |  | "1.25 - koupelna | [14 empty] | VV | 2 | 1 | True | 0 | ROZPOCET
| VV |  | (2,45*2+2,50)*2,70 |  | 19.98 | [12 empty] | VV | 2 | 2 | True | 0 | ROZPOCET
| VV |  | -0,90*2,10 |  | -1.89 | [12 empty] | VV | 2 | 2 | True | 0 | ROZPOCET
| VV |  | "1.26 - sklad | [14 empty] | VV | 2 | 1 | True | 0 | ROZPOCET
| VV |  | (2,45*2+2,50)*2,90 |  | 21.46 | [12 empty] | VV | 2 | 2 | True | 0 | ROZPOCET
| VV |  | "1.27 - pokoj | [14 empty] | VV | 2 | 1 | True | 0 | ROZPOCET
| VV |  | 5,15*2,75-0,90*2,10 |  | 12.273 | [12 empty] | VV | 2 | 2 | True | 0 | ROZPOCET
| VV |  | "2.01 - jídelna č.1 | [14 empty] | VV | 2 | 1 | True | 0 | ROZPOCET
| VV |  | 9,62*2,60 |  | 25.012 | [12 empty] | VV | 2 | 2 | True | 0 | ROZPOCET
| VV |  | -5,935*2,60+(5,935+2,60*2)*0,40 |  | -10.977 | [12 empty] | VV | 2 | 2 | True | 0 | ROZPOCET
| VV |  | "2.02 - jídelna č.2 | [14 empty] | VV | 2 | 1 | True | 0 | ROZPOCET
| VV |  | (9,62+1,15*2+1,90)*2,60 |  | 35.932 | [12 empty] | VV | 2 | 2 | True | 0 | ROZPOCET
| VV |  | -5,935*2,60 |  | -15.431 | [12 empty] | VV | 2 | 2 | True | 0 | ROZPOCET
| VV |  | "2.03 - přípravna | [14 empty] | VV | 2 | 1 | True | 0 | ROZPOCET
| VV |  | 4,465*2,90 |  | 12.949 | [12 empty] | VV | 2 | 2 | True | 0 | ROZPOCET
| VV |  | -1,10*2,10 |  | -2.31 | [12 empty] | VV | 2 | 2 | True | 0 | ROZPOCET
| VV |  | "2.04 - vstupní hala | [14 empty] | VV | 2 | 1 | True | 0 | ROZPOCET
| VV |  | (3,465+4,875)*2,60 |  | 21.684 | [12 empty] | VV | 2 | 2 | True | 0 | ROZPOCET
| VV |  | -0,70*2,10 |  | -1.47 | [12 empty] | VV | 2 | 2 | True | 0 | ROZPOCET
| VV |  | -1,10*2,10 |  | -2.31 | [12 empty] | VV | 2 | 2 | True | 0 | ROZPOCET
| VV |  | -0,90*2,10 |  | -1.89 | [12 empty] | VV | 2 | 2 | True | 0 | ROZPOCET
| VV |  | "2.05 - úklidová místnost | [14 empty] | VV | 2 | 1 | True | 0 | ROZPOCET
| VV |  | (2,25+0,90)*2*3,00 |  | 18.9 | [12 empty] | VV | 2 | 2 | True | 0 | ROZPOCET
| VV |  | -0,70*2,10*2 |  | -2.94 | [12 empty] | VV | 2 | 2 | True | 0 | ROZPOCET
| VV |  | "2.06 - WC | [14 empty] | VV | 2 | 1 | True | 0 | ROZPOCET
| VV |  | (0,915+2,29)*2*3,00 |  | 19.23 | [12 empty] | VV | 2 | 2 | True | 0 | ROZPOCET
| VV |  | -0,70*2,10 |  | -1.47 | [12 empty] | VV | 2 | 2 | True | 0 | ROZPOCET
| VV |  | "2.07 - WC | [14 empty] | VV | 2 | 1 | True | 0 | ROZPOCET
| VV |  | (2,15+1,80*2)*3,00 |  | 17.25 | [12 empty] | VV | 2 | 2 | True | 0 | ROZPOCET
| VV |  | -0,90*2,10 |  | -1.89 | [12 empty] | VV | 2 | 2 | True | 0 | ROZPOCET
| VV |  | "2.08 - schodiště | [14 empty] | VV | 2 | 1 | True | 0 | ROZPOCET
| VV |  | (0,25*2+2,20)*3,15-1,85*2,10 |  | 4.62 | [12 empty] | VV | 2 | 2 | True | 0 | ROZPOCET
| VV |  | "2.10 - chodba | [14 empty] | VV | 2 | 1 | True | 0 | ROZPOCET
| VV |  | 2,20*2,60-1,85*2,10 |  | 1.835 | [12 empty] | VV | 2 | 2 | True | 0 | ROZPOCET
| VV |  | "2.11 - koupelna | [14 empty] | VV | 2 | 1 | True | 0 | ROZPOCET
| VV |  | (2,97+2,25)*3,00 |  | 15.66 | [12 empty] | VV | 2 | 2 | True | 0 | ROZPOCET
| VV |  | -0,90*2,10 |  | -1.89 | [12 empty] | VV | 2 | 2 | True | 0 | ROZPOCET
| VV |  | "2.12 - pokoj | [14 empty] | VV | 2 | 1 | True | 0 | ROZPOCET
| VV |  | (2,45+5,15+1,40*2)*3,00 |  | 31.2 | [12 empty] | VV | 2 | 2 | True | 0 | ROZPOCET
| VV |  | -0,90*2,10 |  | -1.89 | [12 empty] | VV | 2 | 2 | True | 0 | ROZPOCET
| VV |  | "2.13 - přípravna | [14 empty] | VV | 2 | 1 | True | 0 | ROZPOCET
| VV |  | (5,15*2+0,25)*3,00 |  | 31.65 | [12 empty] | VV | 2 | 2 | True | 0 | ROZPOCET
| VV |  | "2.14 - pokoj | [14 empty] | VV | 2 | 1 | True | 0 | ROZPOCET
| VV |  | (5,15*2+1,40)*3,00 |  | 35.1 | [12 empty] | VV | 2 | 2 | True | 0 | ROZPOCET
| VV |  | -0,90*2,10 |  | -1.89 | [12 empty] | VV | 2 | 2 | True | 0 | ROZPOCET
| VV |  | "2.15 - koupelna | [14 empty] | VV | 2 | 1 | True | 0 | ROZPOCET
| VV |  | ((2,50+2,45)*2-2,25)*3,00 |  | 22.95 | [12 empty] | VV | 2 | 2 | True | 0 | ROZPOCET
| VV |  | -0,90*2,10 |  | -1.89 | [12 empty] | VV | 2 | 2 | True | 0 | ROZPOCET
| VV |  | "2.16 - koupelna | [14 empty] | VV | 2 | 1 | True | 0 | ROZPOCET
| VV |  | (2,50+2,45*2)*3,00 |  | 22.2 | [12 empty] | VV | 2 | 2 | True | 0 | ROZPOCET
| VV |  | -0,90*2,10 |  | -1.89 | [12 empty] | VV | 2 | 2 | True | 0 | ROZPOCET
| VV |  | "2.17 - pokoj | [14 empty] | VV | 2 | 1 | True | 0 | ROZPOCET
| VV |  | 5,15*2*3,00-0,90*2,10 |  | 29.01 | [12 empty] | VV | 2 | 2 | True | 0 | ROZPOCET
| VV |  | "2.18 - čisticí místnost | [14 empty] | VV | 2 | 1 | True | 0 | ROZPOCET
| VV |  | (2,45*2+2,50)*3,00 |  | 22.2 | [12 empty] | VV | 2 | 2 | True | 0 | ROZPOCET
| VV |  | "2.19 - koupelna | [14 empty] | VV | 2 | 1 | True | 0 | ROZPOCET
| VV |  | (2,45*2+2,50)*3,00 |  | 22.2 | [12 empty] | VV | 2 | 2 | True | 0 | ROZPOCET
| VV |  | -0,90*2,10 |  | -1.89 | [12 empty] | VV | 2 | 2 | True | 0 | ROZPOCET
| VV |  | "2.20 - pokoj | [14 empty] | VV | 2 | 1 | True | 0 | ROZPOCET
| VV |  | 5,15*2*3,00-0,90*2,10 |  | 29.01 | [12 empty] | VV | 2 | 2 | True | 0 | ROZPOCET
| VV |  | "2.21 - sklad | [14 empty] | VV | 2 | 1 | True | 0 | ROZPOCET
| VV |  | (2,50+2,45*2)*3,35 |  | 24.79 | [12 empty] | VV | 2 | 2 | True | 0 | ROZPOCET
| VV |  | "2.22 - koupelna | [14 empty] | VV | 2 | 1 | True | 0 | ROZPOCET
| VV |  | (2,50+2,45*2)*3,00 |  | 22.2 | [12 empty] | VV | 2 | 2 | True | 0 | ROZPOCET
| VV |  | -0,90*2,10 |  | -1.89 | [12 empty] | VV | 2 | 2 | True | 0 | ROZPOCET
| VV |  | "2.23 - pokoj | [14 empty] | VV | 2 | 1 | True | 0 | ROZPOCET
| VV |  | 5,15*3,00-0,90*2,10 |  | 13.56 | [12 empty] | VV | 2 | 2 | True | 0 | ROZPOCET
| VV |  | "3.01 - schodiště | [14 empty] | VV | 2 | 1 | True | 0 | ROZPOCET
| VV |  | (0,25*2+2,20)*2,90-1,10*2,10 |  | 5.52 | [12 empty] | VV | 2 | 2 | True | 0 | ROZPOCET
| VV |  | "3.02 - chodba | [14 empty] | VV | 2 | 1 | True | 0 | ROZPOCET
| VV |  | 2,20*2,60-1,10*2,10 |  | 3.41 | [12 empty] | VV | 2 | 2 | True | 0 | ROZPOCET
| VV |  | "3.03 - koupelna | [14 empty] | VV | 2 | 1 | True | 0 | ROZPOCET
| VV |  | (2,97+2,25)*2,85 |  | 14.877 | [12 empty] | VV | 2 | 2 | True | 0 | ROZPOCET
| VV |  | -0,90*2,10 |  | -1.89 | [12 empty] | VV | 2 | 2 | True | 0 | ROZPOCET
| VV |  | "3.04 - pokoj | [14 empty] | VV | 2 | 1 | True | 0 | ROZPOCET
| VV |  | (2,45+5,15+1,40)*2,85-0,90*2,10 |  | 23.76 | [12 empty] | VV | 2 | 2 | True | 0 | ROZPOCET
| VV |  | "3.05 - přípravna | [14 empty] | VV | 2 | 1 | True | 0 | ROZPOCET
| VV |  | (5,15+0,25)*2*2,85 |  | 30.78 | [12 empty] | VV | 2 | 2 | True | 0 | ROZPOCET
| VV |  | "3.06 - pokoj | [14 empty] | VV | 2 | 1 | True | 0 | ROZPOCET
| VV |  | (5,15+1,40)*2*2,85 |  | 37.335 | [12 empty] | VV | 2 | 2 | True | 0 | ROZPOCET
| VV |  | -0,90*2,10 |  | -1.89 | [12 empty] | VV | 2 | 2 | True | 0 | ROZPOCET
| VV |  | "3.08 - koupelna | [14 empty] | VV | 2 | 1 | True | 0 | ROZPOCET
| VV |  | (2,50+2,45*2)*2,85 |  | 21.09 | [12 empty] | VV | 2 | 2 | True | 0 | ROZPOCET
| VV |  | -0,90*2,10 |  | -1.89 | [12 empty] | VV | 2 | 2 | True | 0 | ROZPOCET
| VV |  | "3.07 - koupelna | [14 empty] | VV | 2 | 1 | True | 0 | ROZPOCET
| VV |  | (2,50+2,45*2+0,25)*2,85 |  | 21.803 | [12 empty] | VV | 2 | 2 | True | 0 | ROZPOCET
| VV |  | -0,90*2,10 |  | -1.89 | [12 empty] | VV | 2 | 2 | True | 0 | ROZPOCET
| VV |  | "3.09 - pokoj | [14 empty] | VV | 2 | 1 | True | 0 | ROZPOCET
| VV |  | 5,15*2*2,85-0,90*2,10 |  | 27.465 | [12 empty] | VV | 2 | 2 | True | 0 | ROZPOCET
| VV |  | "3.10 - čisticí místnost | [14 empty] | VV | 2 | 1 | True | 0 | ROZPOCET
| VV |  | (2,50+2,45*2)*2,85 |  | 21.09 | [12 empty] | VV | 2 | 2 | True | 0 | ROZPOCET
| VV |  | "3.11 - koupelna | [14 empty] | VV | 2 | 1 | True | 0 | ROZPOCET
| VV |  | (2,50+2,45*2)*2,85 |  | 21.09 | [12 empty] | VV | 2 | 2 | True | 0 | ROZPOCET
| VV |  | -0,90*2,10 |  | -1.89 | [12 empty] | VV | 2 | 2 | True | 0 | ROZPOCET
| VV |  | "3.12 - pokoj | [14 empty] | VV | 2 | 1 | True | 0 | ROZPOCET
| VV |  | (4,10+5,15)*2*2,85 |  | 52.725 | [12 empty] | VV | 2 | 2 | True | 0 | ROZPOCET
| VV |  | -1,10*2,10+(1,20+2,15*2)*0,10 |  | -1.76 | [12 empty] | VV | 2 | 2 | True | 0 | ROZPOCET
| VV |  | "3.13 - sklad | [14 empty] | VV | 2 | 1 | True | 0 | ROZPOCET
| VV |  | (2,50+2,45*2)*3,10 |  | 22.94 | [12 empty] | VV | 2 | 2 | True | 0 | ROZPOCET
| VV |  | "3.14 - koupelna | [14 empty] | VV | 2 | 1 | True | 0 | ROZPOCET
| VV |  | (2,50+2,45*2)*2,85 |  | 21.09 | [12 empty] | VV | 2 | 2 | True | 0 | ROZPOCET
| VV |  | -0,90*2,10 |  | -1.89 | [12 empty] | VV | 2 | 2 | True | 0 | ROZPOCET
| VV |  | "3.15 - pokoj | [14 empty] | VV | 2 | 1 | True | 0 | ROZPOCET
| VV |  | 5,15*2,85-0,90*2,10 |  | 12.788 | [12 empty] | VV | 2 | 2 | True | 0 | ROZPOCET
| VV | OmSDK | Mezisoučet |  | 1342.61 | [12 empty] | VV | 2 | 3 | True | 0 | ROZPOCET
| VV |  | -OmSDK*2 |  | -2685.22 | [12 empty] | VV | 2 | 2 | True | 0 | ROZPOCET
| VV |  | Mezisoučet |  | -2685.22 | [12 empty] | VV | 2 | 3 | True | 0 | ROZPOCET
| VV |  | "odpočet omítky sloupů | [14 empty] | VV | 2 | 1 | True | 0 | ROZPOCET
| VV |  | -OmPB |  | -45.09 | [12 empty] | VV | 2 | 2 | True | 0 | ROZPOCET
| VV |  | "odpočet keramických obkladu na zdivu a betonu | [14 empty] | VV | 2 | 1 | True | 0 | ROZPOCET
| VV |  | -(KO-KOsdk) |  | -273.603 | [12 empty] | VV | 2 | 2 | True | 0 | ROZPOCET
| VV |  | Mezisoučet |  | -318.693 | [12 empty] | VV | 2 | 3 | True | 0 | ROZPOCET
| VV |  | Součet |  | 1572.688 | [12 empty] | VV | 2 | 4 | True | 1 | ROZPOCET
135 | K | 612321121 | Omítka vápenocementová vnitřních ploch nanášená ručně jednovrstvá, tloušťky do 10 mm hladká svislých konstrukcí stěn | m2 | 1429.887 |  | 0 | CS ÚRS 2024 02 |  | snížená |  | 0 | 0.0154 | 22.0203 | 0 | 0 | 4 | K | 2 |  |  |  | ROZPOCET | [5 empty] | 0 | 0 | 0 | 0 | 0 | 2 | 0 | 4 | 1412909352
| Online PSC |  | https://podminky.urs.cz/item/CS_URS_2024_02/612321121 | [14 empty] | Online PSC | 2
| VV |  | "celková plocha | [14 empty] | VV | 2 | 1 | True | 0 | ROZPOCET
| VV |  | OmW |  | 3233.991 | [12 empty] | VV | 2 | 2 | True | 0 | ROZPOCET
| VV |  | "odpočet plochy sádrokartonu a betonu | [14 empty] | VV | 2 | 1 | True | 0 | ROZPOCET
| VV |  | -(OmSDK+OmPB+OmWB) |  | -1804.104 | [12 empty] | VV | 2 | 2 | True | 0 | ROZPOCET
| VV | OmWZ | Mezisoučet |  | 1429.887 | [12 empty] | VV | 2 | 3 | True | 0 | ROZPOCET
| VV |  | Součet |  | 1429.887 | [12 empty] | VV | 2 | 4 | True | 1 | ROZPOCET
136 | K | 612325225 | Vápenocementová omítka jednotlivých malých ploch štuková na stěnách, plochy jednotlivě přes 1,0 do 4 m2 | kus | 2 |  | 0 | CS ÚRS 2024 01 |  | snížená |  | 0 | 0.1575 | 0.315 | 0 | 0 | 4 | K | 2 |  |  |  | ROZPOCET | [5 empty] | 0 | 0 | 0 | 0 | 0 | 2 | 0 | 4 | -998100001
| Online PSC |  | https://podminky.urs.cz/item/CS_URS_2024_01/612325225 | [14 empty] | Online PSC | 2
| VV |  | "omítka na zazdívkách ve stávajícím objektu | [14 empty] | VV | 2 | 1 | True | 0 | ROZPOCET
| VV |  | 2 |  | 2 | [12 empty] | VV | 2 | 2 | True | 1 | ROZPOCET
137 | K | 613111001 | Ubroušení výstupků betonu po odbednění neomítaných vnitřních ploch ze spár bednicích desek do roviny povrchu pilířů nebo sloupů | m2 | 45.09 |  | 0 | CS ÚRS 2024 02 |  | snížená |  | 0 | 0 | 0 | 0 | 0 | 4 | K | 2 |  |  |  | ROZPOCET | [5 empty] | 0 | 0 | 0 | 0 | 0 | 2 | 0 | 4 | -937827708
| Online PSC |  | https://podminky.urs.cz/item/CS_URS_2024_02/613111001 | [14 empty] | Online PSC | 2
| VV |  | OmPB |  | 45.09 | [12 empty] | VV | 2 | 2 | True | 1 | ROZPOCET
138 | K | 613131321 | Podkladní a spojovací vrstva vnitřních omítaných ploch penetrace disperzní nanášená strojně pilířů nebo sloupů | m2 | 45.09 |  | 0 | CS ÚRS 2024 02 |  | snížená |  | 0 | 0.00026 | 0.011723 | 0 | 0 | 4 | K | 2 |  |  |  | ROZPOCET | [5 empty] | 0 | 0 | 0 | 0 | 0 | 2 | 0 | 4 | -1309607159
| Online PSC |  | https://podminky.urs.cz/item/CS_URS_2024_02/613131321 | [14 empty] | Online PSC | 2
| VV |  | OmPB |  | 45.09 | [12 empty] | VV | 2 | 2 | True | 1 | ROZPOCET
139 | K | 613142001 | Pletivo vnitřních ploch v ploše nebo pruzích, na plném podkladu sklovláknité vtlačené do tmelu včetně tmelu pilířů nebo sloupů | m2 | 45.09 |  | 0 | CS ÚRS 2024 02 |  | snížená |  | 0 | 0.00441 | 0.19885 | 0 | 0 | 4 | K | 2 |  |  |  | ROZPOCET | [5 empty] | 0 | 0 | 0 | 0 | 0 | 2 | 0 | 4 | 574232667
| Online PSC |  | https://podminky.urs.cz/item/CS_URS_2024_02/613142001 | [14 empty] | Online PSC | 2
| VV |  | "1.02 - vstupní hala | [14 empty] | VV | 2 | 1 | True | 0 | ROZPOCET
| VV |  | (0,15*2+0,40)*2,70 |  | 1.89 | [12 empty] | VV | 2 | 2 | True | 0 | ROZPOCET
| VV |  | "1.14 - chodba | [14 empty] | VV | 2 | 1 | True | 0 | ROZPOCET
| VV |  | (0,40*2+0,15*5+0,25)*2,50 |  | 4.5 | [12 empty] | VV | 2 | 2 | True | 0 | ROZPOCET
| VV |  | "1.28 - místnost pro zemřelé | [14 empty] | VV | 2 | 1 | True | 0 | ROZPOCET
| VV |  | 0,15*6*2,625 |  | 2.363 | [12 empty] | VV | 2 | 2 | True | 0 | ROZPOCET
| VV |  | "1.29 - sklad správce | [14 empty] | VV | 2 | 1 | True | 0 | ROZPOCET
| VV |  | (0,40*2+0,15*5)*2,625 |  | 4.069 | [12 empty] | VV | 2 | 2 | True | 0 | ROZPOCET
| VV |  | "2.10 - chodba | [14 empty] | VV | 2 | 1 | True | 0 | ROZPOCET
| VV |  | (0,25+0,40+(0,30*2+0,40)*5)*2,60 |  | 14.69 | [12 empty] | VV | 2 | 2 | True | 0 | ROZPOCET
| VV |  | "2.24 - schodištová hala | [14 empty] | VV | 2 | 1 | True | 0 | ROZPOCET
| VV |  | (0,40*8+0,15)*2,88 |  | 9.648 | [12 empty] | VV | 2 | 2 | True | 0 | ROZPOCET
| VV |  | 0,40*2*2,60 |  | 2.08 | [12 empty] | VV | 2 | 2 | True | 0 | ROZPOCET
| VV |  | "3.02 - chodba | [14 empty] | VV | 2 | 1 | True | 0 | ROZPOCET
| VV |  | (0,25+0,40*5)*2,60 |  | 5.85 | [12 empty] | VV | 2 | 2 | True | 0 | ROZPOCET
| VV | OmPB | Mezisoučet |  | 45.09 | [12 empty] | VV | 2 | 3 | True | 0 | ROZPOCET
| VV |  | Součet |  | 45.09 | [12 empty] | VV | 2 | 4 | True | 1 | ROZPOCET
140 | K | 613181001 | Sádrová stěrka vnitřních povrchů tloušťky do 3 mm bez penetrace, včetně následného přebroušení svislých konstrukcí pilířů nebo sloupů | m2 | 45.09 |  | 0 | CS ÚRS 2024 02 |  | snížená |  | 0 | 0.00391 | 0.1763 | 0 | 0 | 4 | K | 2 |  |  |  | ROZPOCET | [5 empty] | 0 | 0 | 0 | 0 | 0 | 2 | 0 | 4 | -2037043535
| Online PSC |  | https://podminky.urs.cz/item/CS_URS_2024_02/613181001 | [14 empty] | Online PSC | 2
| VV |  | OmPB |  | 45.09 | [12 empty] | VV | 2 | 2 | True | 1 | ROZPOCET
141 | K | 621142001 | Pletivo vnějších ploch v ploše nebo pruzích, na plném podkladu sklovláknité vtlačené do tmelu podhledů | m2 | 139.267 |  | 0 | CS ÚRS 2024 02 |  | snížená |  | 0 | 0.00438 | 0.60999 | 0 | 0 | 4 | K | 2 |  |  |  | ROZPOCET | [5 empty] | 0 | 0 | 0 | 0 | 0 | 2 | 0 | 4 | 1252084433
| Online PSC |  | https://podminky.urs.cz/item/CS_URS_2024_02/621142001 | [14 empty] | Online PSC | 2
| VV |  | F07 |  | 139.267 | [12 empty] | VV | 2 | 2 | True | 1 | ROZPOCET
142 | K | 621151011 | Penetrační nátěr vnějších pastovitých tenkovrstvých omítek silikátový podhledů | m2 | 200.037 |  | 0 | CS ÚRS 2024 02 |  | snížená |  | 0 | 0.0002 | 0.040007 | 0 | 0 | 4 | K | 2 |  |  |  | ROZPOCET | [5 empty] | 0 | 0 | 0 | 0 | 0 | 2 | 0 | 4 | -1335827768
| Online PSC |  | https://podminky.urs.cz/item/CS_URS_2024_02/621151011 | [14 empty] | Online PSC | 2
| VV |  | F07+F04a+F04b+F04c |  | 200.037 | [12 empty] | VV | 2 | 2 | True | 1 | ROZPOCET
143 | K | 621221041 | Montáž kontaktního zateplení lepením a mechanickým kotvením z desek minerální vlny s podélnou orientací vláken nebo kombinovaných (dodávka ve specifikaci) na vnější podhledy, na podklad betonový nebo z lehčeného betonu nebo keramický, tloušťky desek přes 160 do 200 mm | m2 | 9.79 |  | 0 | CS ÚRS 2024 02 |  | snížená |  | 0 | 0.0118 | 0.11552 | 0 | 0 | 4 | K | 2 |  |  |  | ROZPOCET | [5 empty] | 0 | 0 | 0 | 0 | 0 | 2 | 0 | 4 | 260626414
| Online PSC |  | https://podminky.urs.cz/item/CS_URS_2024_02/621221041 | [14 empty] | Online PSC | 2
| VV |  | "skladba F04a | [14 empty] | VV | 2 | 1 | True | 0 | ROZPOCET
| VV |  | "1.NP | [14 empty] | VV | 2 | 1 | True | 0 | ROZPOCET
| VV |  | 4,45*2,20 |  | 9.79 | [12 empty] | VV | 2 | 2 | True | 0 | ROZPOCET
| VV | F04i | Mezisoučet |  | 9.79 | [12 empty] | VV | 2 | 3 | True | 0 | ROZPOCET
| VV |  | Součet |  | 9.79 | [12 empty] | VV | 2 | 4 | True | 1 | ROZPOCET
144 | M | 63142047 | deska tepelně izolační minerální kontaktních fasád podélné vlákno λ=0,037-0,038 tl 180mm | m2 | 10.28 |  | 0 | CS ÚRS 2024 02 |  | snížená |  | 0 | 0.018 | 0.18504 | 0 | 0 | 8 | M | 2 |  |  |  | ROZPOCET | [5 empty] | 0 | 0 | 0 | 0 | 0 | 2 | 0 | 4 | -752611152
| VV |  | F04i |  | 9.79 | [12 empty] | VV | 2 | 2 | True | 1 | ROZPOCET
| VV |  | 9,79*1,05 'Přepočtené koeficientem množství |  | 10.28 | [12 empty] | VV | 2 | 2 | False | 1 | ROZPOCET
145 | K | 621221061 | Montáž kontaktního zateplení lepením a mechanickým kotvením z desek minerální vlny s podélnou orientací vláken nebo kombinovaných (dodávka ve specifikaci) na vnější podhledy, na podklad betonový nebo z lehčeného betonu nebo keramický, tloušťky desek přes 240 mm | m2 | 58.82 |  | 0 | CS ÚRS 2024 02 |  | snížená |  | 0 | 0.012 | 0.70584 | 0 | 0 | 4 | K | 2 |  |  |  | ROZPOCET | [5 empty] | 0 | 0 | 0 | 0 | 0 | 2 | 0 | 4 | 475307199
| Online PSC |  | https://podminky.urs.cz/item/CS_URS_2024_02/621221061 | [14 empty] | Online PSC | 2
| VV |  | "2.NP | [14 empty] | VV | 2 | 1 | True | 0 | ROZPOCET
| VV |  | 14,80*1,70+14,15*2,20 |  | 56.29 | [12 empty] | VV | 2 | 2 | True | 0 | ROZPOCET
| VV |  | 2,30*0,20 |  | 0.46 | [12 empty] | VV | 2 | 2 | True | 0 | ROZPOCET
| VV | F04bi | Mezisoučet |  | 56.75 | [12 empty] | VV | 2 | 3 | True | 0 | ROZPOCET
| VV |  | F04ci |  | 2.07 | [12 empty] | VV | 2 | 2 | True | 0 | ROZPOCET
| VV |  | Mezisoučet |  | 2.07 | [12 empty] | VV | 2 | 3 | True | 0 | ROZPOCET
| VV |  | Součet |  | 58.82 | [12 empty] | VV | 2 | 4 | True | 1 | ROZPOCET
146 | M | 63142034 | deska tepelně izolační minerální kontaktních fasád podélné vlákno λ=0,035-0,036 tl 260mm | m2 | 61.761 |  | 0 | CS ÚRS 2024 02 |  | snížená |  | 0 | 0.04 | 2.4704 | 0 | 0 | 8 | M | 2 |  |  |  | ROZPOCET | [5 empty] | 0 | 0 | 0 | 0 | 0 | 2 | 0 | 4 | 1268787136
| P |  | Poznámka k položce: MW s podélným vláknem (MW-EN 13 162-T5-DS(TH)-CS(10)40-TR15-WS-WL(P)-MU1), λd,max = 0,038 W/(m.K), tl.250 mm | [14 empty] | P | 2
| VV |  | F04bi+F04ci |  | 58.82 | [12 empty] | VV | 2 | 2 | True | 1 | ROZPOCET
| VV |  | 58,82*1,05 'Přepočtené koeficientem množství |  | 61.761 | [12 empty] | VV | 2 | 2 | False | 1 | ROZPOCET
147 | K | 621541012 | Omítka tenkovrstvá silikonsilikátová vnějších ploch probarvená bez penetrace, zatíraná (škrábaná), tloušťky 1,5 mm podhledů | m2 | 200.037 |  | 0 | CS ÚRS 2024 02 |  | snížená |  | 0 | 0.00275 | 0.5501 | 0 | 0 | 4 | K | 2 |  |  |  | ROZPOCET | [5 empty] | 0 | 0 | 0 | 0 | 0 | 2 | 0 | 4 | -358410167
| Online PSC |  | https://podminky.urs.cz/item/CS_URS_2024_02/621541012 | [14 empty] | Online PSC | 2
| VV |  | "skladba F07 | [14 empty] | VV | 2 | 1 | True | 0 | ROZPOCET
| VV |  | "1.NP | [14 empty] | VV | 2 | 1 | True | 0 | ROZPOCET
| VV |  | 1,15*1,95+(7,80+5,20)*1,40 |  | 20.443 | [12 empty] | VV | 2 | 2 | True | 0 | ROZPOCET
| VV |  | 15,755*2,00 |  | 31.51 | [12 empty] | VV | 2 | 2 | True | 0 | ROZPOCET
| VV |  | 16,13*1,50 |  | 24.195 | [12 empty] | VV | 2 | 2 | True | 0 | ROZPOCET
| VV |  | 3,17*2,31 |  | 7.323 | [12 empty] | VV | 2 | 2 | True | 0 | ROZPOCET
| VV |  | "2.NP | [14 empty] | VV | 2 | 1 | True | 0 | ROZPOCET
| VV |  | 1,62*7,967+1,62*5,526+4,70*(1,858+2,492)/2 |  | 32.081 | [12 empty] | VV | 2 | 2 | True | 0 | ROZPOCET
| VV |  | "3.NP | [14 empty] | VV | 2 | 1 | True | 0 | ROZPOCET
| VV |  | 13,95*1,70 |  | 23.715 | [12 empty] | VV | 2 | 2 | True | 0 | ROZPOCET
| VV | F07 | Mezisoučet |  | 139.267 | [12 empty] | VV | 2 | 3 | True | 0 | ROZPOCET
| VV |  | "skladba F04a | [14 empty] | VV | 2 | 1 | True | 0 | ROZPOCET
| VV |  | "1.NP | [14 empty] | VV | 2 | 1 | True | 0 | ROZPOCET
| VV |  | 4,05*2,00 |  | 8.1 | [12 empty] | VV | 2 | 2 | True | 0 | ROZPOCET
| VV | F04a | Mezisoučet |  | 8.1 | [12 empty] | VV | 2 | 3 | True | 0 | ROZPOCET
| VV |  | "2.NP | [14 empty] | VV | 2 | 1 | True | 0 | ROZPOCET
| VV |  | 14,80*1,50+14,15*2,00 |  | 50.5 | [12 empty] | VV | 2 | 2 | True | 0 | ROZPOCET
| VV |  | 2,30*0,20 |  | 0.46 | [12 empty] | VV | 2 | 2 | True | 0 | ROZPOCET
| VV | F04b | Mezisoučet |  | 50.96 | [12 empty] | VV | 2 | 3 | True | 0 | ROZPOCET
| VV |  | "skladba F04c | [14 empty] | VV | 2 | 1 | True | 0 | ROZPOCET
| VV |  | "2.NP | [14 empty] | VV | 2 | 1 | True | 0 | ROZPOCET
| VV |  | 0,90*1,90 |  | 1.71 | [12 empty] | VV | 2 | 2 | True | 0 | ROZPOCET
| VV | F04c | Mezisoučet |  | 1.71 | [12 empty] | VV | 2 | 3 | True | 0 | ROZPOCET
| VV |  | Součet |  | 200.037 | [12 empty] | VV | 2 | 4 | True | 1 | ROZPOCET
148 | K | 622131321 | Podkladní a spojovací vrstva vnějších omítaných ploch penetrace nanášená strojně stěn | m2 | 977.778 |  | 0 | CS ÚRS 2024 02 |  | snížená |  | 0 | 0.00026 | 0.25422 | 0 | 0 | 4 | K | 2 |  |  |  | ROZPOCET | [5 empty] | 0 | 0 | 0 | 0 | 0 | 2 | 0 | 4 | -1152395843
| Online PSC |  | https://podminky.urs.cz/item/CS_URS_2024_02/622131321 | [14 empty] | Online PSC | 2
| VV |  | F01+F03+F06+F02 |  | 977.778 | [12 empty] | VV | 2 | 2 | True | 1 | ROZPOCET
149 | K | 622142001 | Pletivo vnějších ploch v ploše nebo pruzích, na plném podkladu sklovláknité vtlačené do tmelu stěn | m2 | 43.239 |  | 0 | CS ÚRS 2024 02 |  | snížená |  | 0 | 0.00438 | 0.18939 | 0 | 0 | 4 | K | 2 |  |  |  | ROZPOCET | [5 empty] | 0 | 0 | 0 | 0 | 0 | 2 | 0 | 4 | -1850728300
| Online PSC |  | https://podminky.urs.cz/item/CS_URS_2024_02/622142001 | [14 empty] | Online PSC | 2
| P |  | Poznámka k položce: - sklotextilní síťovina 160 g/m2 | [14 empty] | P | 2
| VV |  | F07w |  | 43.239 | [12 empty] | VV | 2 | 2 | True | 1 | ROZPOCET
150 | K | 622143004 | Montáž omítkových profilů plastových, pozinkovaných nebo dřevěných upevněných vtlačením do podkladní vrstvy nebo přibitím začišťovacích samolepících pro vytvoření dilatujícího spoje s okenním rámem | m | 398.8 |  | 0 | CS ÚRS 2024 02 |  | snížená |  | 0 | 0 | 0 | 0 | 0 | 4 | K | 2 |  |  |  | ROZPOCET | [5 empty] | 0 | 0 | 0 | 0 | 0 | 2 | 0 | 4 | 1729872978
| Online PSC |  | https://podminky.urs.cz/item/CS_URS_2024_02/622143004 | [14 empty] | Online PSC | 2
| VV |  | (1,80+1,65*2)*7 |  | 35.7 | [12 empty] | VV | 2 | 2 | True | 0 | ROZPOCET
| VV |  | (0,75+1,00*2)*4 |  | 11 | [12 empty] | VV | 2 | 2 | True | 0 | ROZPOCET
| VV |  | (0,75+1,80*2)*12 |  | 52.2 | [12 empty] | VV | 2 | 2 | True | 0 | ROZPOCET
| VV |  | (2,00+1,80*2)*(6+3) |  | 50.4 | [12 empty] | VV | 2 | 2 | True | 0 | ROZPOCET
| VV |  | (2,50+1,80*2)*(6+3) |  | 54.9 | [12 empty] | VV | 2 | 2 | True | 0 | ROZPOCET
| VV |  | 2,70+0,80*2 |  | 4.3 | [12 empty] | VV | 2 | 2 | True | 0 | ROZPOCET
| VV |  | (5,75+2,50*2)*3 |  | 32.25 | [12 empty] | VV | 2 | 2 | True | 0 | ROZPOCET
| VV |  | 4,30+2,50*2 |  | 9.3 | [12 empty] | VV | 2 | 2 | True | 0 | ROZPOCET
| VV |  | (1,80+2,60*2)*2 |  | 14 | [12 empty] | VV | 2 | 2 | True | 0 | ROZPOCET
| VV |  | (1,80+2,60*2)*2*2 |  | 28 | [12 empty] | VV | 2 | 2 | True | 0 | ROZPOCET
| VV |  | (4,00+2,60*2)*1 |  | 9.2 | [12 empty] | VV | 2 | 2 | True | 0 | ROZPOCET
| VV |  | (3,35+2,60*2)*1 |  | 8.55 | [12 empty] | VV | 2 | 2 | True | 0 | ROZPOCET
| VV |  | (5,75+2,60*2)*6 |  | 65.7 | [12 empty] | VV | 2 | 2 | True | 0 | ROZPOCET
| VV |  | (4,30+2,60*2)*2 |  | 19 | [12 empty] | VV | 2 | 2 | True | 0 | ROZPOCET
| VV |  | (1,50+1,40*2)*1 |  | 4.3 | [12 empty] | VV | 2 | 2 | True | 0 | ROZPOCET
| VV | Apu | Mezisoučet |  | 398.8 | [12 empty] | VV | 2 | 3 | True | 0 | ROZPOCET
| VV |  | Součet |  | 398.8 | [12 empty] | VV | 2 | 4 | True | 1 | ROZPOCET
151 | M | 59051476 | profil napojovací okenní PVC s výztužnou tkaninou 9mm | m | 418.74 |  | 0 | CS ÚRS 2024 02 |  | snížená |  | 0 | 4e-05 | 0.01675 | 0 | 0 | 8 | M | 2 |  |  |  | ROZPOCET | [5 empty] | 0 | 0 | 0 | 0 | 0 | 2 | 0 | 4 | -176238581
| VV |  | Apu |  | 398.8 | [12 empty] | VV | 2 | 2 | True | 1 | ROZPOCET
| VV |  | 398,8*1,05 'Přepočtené koeficientem množství |  | 418.74 | [12 empty] | VV | 2 | 2 | False | 1 | ROZPOCET
152 | K | 622151011 | Penetrační nátěr vnějších pastovitých tenkovrstvých omítek silikátový stěn | m2 | 148.885 |  | 0 | CS ÚRS 2024 02 |  | snížená |  | 0 | 0.0002 | 0.029777 | 0 | 0 | 4 | K | 2 |  |  |  | ROZPOCET | [5 empty] | 0 | 0 | 0 | 0 | 0 | 2 | 0 | 4 | 179308205
| Online PSC |  | https://podminky.urs.cz/item/CS_URS_2024_02/622151011 | [14 empty] | Online PSC | 2
| VV |  | F02+F07w |  | 148.885 | [12 empty] | VV | 2 | 2 | True | 1 | ROZPOCET
153 | K | 622211041 | Montáž kontaktního zateplení lepením a mechanickým kotvením z polystyrenových desek (dodávka ve specifikaci) na vnější stěny, na podklad betonový nebo z lehčeného betonu, z tvárnic keramických nebo vápenopískových, tloušťky desek přes 160 do 200 mm | m2 | 111.44 |  | 0 | CS ÚRS 2024 02 |  | snížená |  | 0 | 0.00868 | 0.9673 | 0 | 0 | 4 | K | 2 |  |  |  | ROZPOCET | [5 empty] | 0 | 0 | 0 | 0 | 0 | 2 | 0 | 4 | 686997107
| Online PSC |  | https://podminky.urs.cz/item/CS_URS_2024_02/622211041 | [14 empty] | Online PSC | 2
| VV |  | "skladba F03 | [14 empty] | VV | 2 | 1 | True | 0 | ROZPOCET
| VV |  | "pohled severozápadní | [14 empty] | VV | 2 | 1 | True | 0 | ROZPOCET
| VV |  | "SH: +0,400 až +1,050; HH: +1,370 | [14 empty] | VV | 2 | 1 | True | 0 | ROZPOCET
| VV |  | 37,10*(0,97+0,32)/2 |  | 23.93 | [12 empty] | VV | 2 | 2 | True | 0 | ROZPOCET
| VV |  | -2,50*0,47*3 |  | -3.525 | [12 empty] | VV | 2 | 2 | True | 0 | ROZPOCET
| VV |  | -2,00*0,47*3 |  | -2.82 | [12 empty] | VV | 2 | 2 | True | 0 | ROZPOCET
| VV |  | -0,75*0,47*4 |  | -1.41 | [12 empty] | VV | 2 | 2 | True | 0 | ROZPOCET
| VV |  | -0,75*0,27*2 |  | -0.405 | [12 empty] | VV | 2 | 2 | True | 0 | ROZPOCET
| VV |  | "SH: +0,550; HH: +0,900 | [14 empty] | VV | 2 | 1 | True | 0 | ROZPOCET
| VV |  | 14,05*0,35 |  | 4.918 | [12 empty] | VV | 2 | 2 | True | 0 | ROZPOCET
| VV |  | "pohled jihozápadní | [14 empty] | VV | 2 | 1 | True | 0 | ROZPOCET
| VV |  | "SH: +0,550 až ±0,000; HH: +0,900 | [14 empty] | VV | 2 | 1 | True | 0 | ROZPOCET
| VV |  | 1,025*0,35+9,00*(0,35+0,90)/2 |  | 5.984 | [12 empty] | VV | 2 | 2 | True | 0 | ROZPOCET
| VV |  | (5,02+2,00*2-3,20)*0,90 |  | 5.238 | [12 empty] | VV | 2 | 2 | True | 0 | ROZPOCET
| VV |  | "pohled jihovýchodní | [14 empty] | VV | 2 | 1 | True | 0 | ROZPOCET
| VV |  | "SH: ±0,000; HH: +0,300 (atrium) | [14 empty] | VV | 2 | 1 | True | 0 | ROZPOCET
| VV |  | (0,50+2,55+22,75+3,05)*0,30 |  | 8.655 | [12 empty] | VV | 2 | 2 | True | 0 | ROZPOCET
| VV |  | ((4,30+5,75*3)*0,30+0,30*0,20*3*2)*3 |  | 20.475 | [12 empty] | VV | 2 | 2 | True | 0 | ROZPOCET
| VV |  | "pohled severovýchodní | [14 empty] | VV | 2 | 1 | True | 0 | ROZPOCET
| VV |  | "SH: +1,050; HH: +1,370 | [14 empty] | VV | 2 | 1 | True | 0 | ROZPOCET
| VV |  | 4,47*1,32 |  | 5.9 | [12 empty] | VV | 2 | 2 | True | 0 | ROZPOCET
| VV |  | "SH: ±0,000; HH: +0,300 | [14 empty] | VV | 2 | 1 | True | 0 | ROZPOCET
| VV |  | (13,00+1,15*2)*0,30 |  | 4.59 | [12 empty] | VV | 2 | 2 | True | 0 | ROZPOCET
| VV |  | -(1,65+1,90)*0,30 |  | -1.065 | [12 empty] | VV | 2 | 2 | True | 0 | ROZPOCET
| VV | F03i | Mezisoučet |  | 70.465 | [12 empty] | VV | 2 | 3 | True | 0 | ROZPOCET
| VV |  | "skladba F02 | [14 empty] | VV | 2 | 1 | True | 0 | ROZPOCET
| VV |  | "pohled severozápadní | [14 empty] | VV | 2 | 1 | True | 0 | ROZPOCET
| VV |  | 36,93*0,30 |  | 11.079 | [12 empty] | VV | 2 | 2 | True | 0 | ROZPOCET
| VV |  | 13,05*0,30 |  | 3.915 | [12 empty] | VV | 2 | 2 | True | 0 | ROZPOCET
| VV |  | "pohled jihozápadní | [14 empty] | VV | 2 | 1 | True | 0 | ROZPOCET
| VV |  | 14,735*0,30 |  | 4.421 | [12 empty] | VV | 2 | 2 | True | 0 | ROZPOCET
| VV |  | "pohled jihovýchodní | [14 empty] | VV | 2 | 1 | True | 0 | ROZPOCET
| VV |  | (37,40+1,90)*0,30 |  | 11.79 | [12 empty] | VV | 2 | 2 | True | 0 | ROZPOCET
| VV |  | 14,455*0,30 |  | 4.337 | [12 empty] | VV | 2 | 2 | True | 0 | ROZPOCET
| VV |  | "pohled severovýchodní | [14 empty] | VV | 2 | 1 | True | 0 | ROZPOCET
| VV |  | (9,64+3,97+4,50)*0,30 |  | 5.433 | [12 empty] | VV | 2 | 2 | True | 0 | ROZPOCET
| VV | F02xps | Mezisoučet |  | 40.975 | [12 empty] | VV | 2 | 3 | True | 0 | ROZPOCET
| VV |  | Součet |  | 111.44 | [12 empty] | VV | 2 | 4 | True | 1 | ROZPOCET
154 | M | 28376449 | deska XPS hrana rovná a strukturovaný povrch 300kPA λ=0,035 tl 200mm | m2 | 117.012 |  | 0 | CS ÚRS 2024 02 |  | snížená |  | 0 | 0.0054 | 0.63186 | 0 | 0 | 8 | M | 2 |  |  |  | ROZPOCET | [5 empty] | 0 | 0 | 0 | 0 | 0 | 2 | 0 | 4 | 199446874
| VV |  | F03i+F02xps |  | 111.44 | [12 empty] | VV | 2 | 2 | True | 1 | ROZPOCET
| VV |  | 111,44*1,05 'Přepočtené koeficientem množství |  | 117.012 | [12 empty] | VV | 2 | 2 | False | 1 | ROZPOCET
155 | K | 622221131 | Montáž kontaktního zateplení lepením a mechanickým kotvením z desek z minerální vlny s kolmou orientací vláken (dodávka ve specifikaci) na vnější stěny, na podklad betonový nebo z lehčeného betonu, z tvárnic keramických nebo vápenopískových, tloušťky desek přes 120 do 160 mm | m2 | 3.105 |  | 0 | CS ÚRS 2024 02 |  | snížená |  | 0 | 0.01268 | 0.039371 | 0 | 0 | 4 | K | 2 |  |  |  | ROZPOCET | [5 empty] | 0 | 0 | 0 | 0 | 0 | 2 | 0 | 4 | -1283359881
| Online PSC |  | https://podminky.urs.cz/item/CS_URS_2024_02/622221131 | [14 empty] | Online PSC | 2
| VV |  | "skladba F06 | [14 empty] | VV | 2 | 1 | True | 0 | ROZPOCET
| VV |  | (2,25+1,20)*0,90 |  | 3.105 | [12 empty] | VV | 2 | 2 | True | 0 | ROZPOCET
| VV | F06i | Mezisoučet |  | 3.105 | [12 empty] | VV | 2 | 3 | True | 0 | ROZPOCET
| VV |  | Součet |  | 3.105 | [12 empty] | VV | 2 | 4 | True | 1 | ROZPOCET
156 | M | 63151530 | deska tepelně izolační minerální kontaktních fasád kolmé vlákno λ=0,040-0,041 tl 150mm | m2 | 3.26 |  | 0 | CS ÚRS 2024 02 |  | snížená |  | 0 | 0.015 | 0.0489 | 0 | 0 | 8 | M | 2 |  |  |  | ROZPOCET | [5 empty] | 0 | 0 | 0 | 0 | 0 | 2 | 0 | 4 | -136579583
| VV |  | F06i |  | 3.105 | [12 empty] | VV | 2 | 2 | True | 1 | ROZPOCET
| VV |  | 3,105*1,05 'Přepočtené koeficientem množství |  | 3.26 | [12 empty] | VV | 2 | 2 | False | 1 | ROZPOCET
157 | K | 622221141 | Montáž kontaktního zateplení lepením a mechanickým kotvením z desek z minerální vlny s kolmou orientací vláken (dodávka ve specifikaci) na vnější stěny, na podklad betonový nebo z lehčeného betonu, z tvárnic keramických nebo vápenopískových, tloušťky desek přes 160 do 200 mm | m2 | 883.458 |  | 0 | CS ÚRS 2024 02 |  | snížená |  | 0 | 0.01276 | 11.2729 | 0 | 0 | 4 | K | 2 |  |  |  | ROZPOCET | [5 empty] | 0 | 0 | 0 | 0 | 0 | 2 | 0 | 4 | -783667965
| Online PSC |  | https://podminky.urs.cz/item/CS_URS_2024_02/622221141 | [14 empty] | Online PSC | 2
| VV |  | "skladba F01 | [14 empty] | VV | 2 | 1 | True | 0 | ROZPOCET
| VV |  | "pohled severozápadní | [14 empty] | VV | 2 | 1 | True | 0 | ROZPOCET
| VV |  | "SH: +1,370; HH: +10,570 | [14 empty] | VV | 2 | 1 | True | 0 | ROZPOCET
| VV |  | 37,10*9,20+3,63*0,65 |  | 343.68 | [12 empty] | VV | 2 | 2 | True | 0 | ROZPOCET
| VV |  | -2,50*(1,80-0,47)*3 |  | -9.975 | [12 empty] | VV | 2 | 2 | True | 0 | ROZPOCET
| VV |  | -2,00*(1,80-0,47)*3 |  | -7.98 | [12 empty] | VV | 2 | 2 | True | 0 | ROZPOCET
| VV |  | -0,75*(1,80-0,47)*4 |  | -3.99 | [12 empty] | VV | 2 | 2 | True | 0 | ROZPOCET
| VV |  | -0,75*(1,00-0,27)*2 |  | -1.095 | [12 empty] | VV | 2 | 2 | True | 0 | ROZPOCET
| VV |  | "SH: +0,900; HH: +6,900 | [14 empty] | VV | 2 | 1 | True | 0 | ROZPOCET
| VV |  | 14,05*6,00 |  | 84.3 | [12 empty] | VV | 2 | 2 | True | 0 | ROZPOCET
| VV |  | -13,177*0,25 |  | -3.294 | [12 empty] | VV | 2 | 2 | True | 0 | ROZPOCET
| VV |  | -1,80*1,65*4 |  | -11.88 | [12 empty] | VV | 2 | 2 | True | 0 | ROZPOCET
| VV |  | "pohled jihozápadní | [14 empty] | VV | 2 | 1 | True | 0 | ROZPOCET
| VV |  | "SH: +0,900; HH: +6,900 | [14 empty] | VV | 2 | 1 | True | 0 | ROZPOCET
| VV |  | 15,05*6,00 |  | 90.3 | [12 empty] | VV | 2 | 2 | True | 0 | ROZPOCET
| VV |  | -4,07*2,72+(2,00*2+4,07)*2,72-3,20*2,15 |  | 4 | [12 empty] | VV | 2 | 2 | True | 0 | ROZPOCET
| VV |  | -(15,25+3,15)*0,25 |  | -4.6 | [12 empty] | VV | 2 | 2 | True | 0 | ROZPOCET
| VV |  | "pohled jihovýchodní | [14 empty] | VV | 2 | 1 | True | 0 | ROZPOCET
| VV |  | "SH: +0,300; HH: +10,570 (atrium) | [14 empty] | VV | 2 | 1 | True | 0 | ROZPOCET
| VV |  | (0,50+2,55+22,75+3,05)*10,27-1,35*2,95 |  | 292.307 | [12 empty] | VV | 2 | 2 | True | 0 | ROZPOCET
| VV |  | -(4,30+5,75*3)*2,60*3 |  | -168.09 | [12 empty] | VV | 2 | 2 | True | 0 | ROZPOCET
| VV |  | -1,80*2,50*2 |  | -9 | [12 empty] | VV | 2 | 2 | True | 0 | ROZPOCET
| VV |  | "SH: +0,300; HH: +6,760 | [14 empty] | VV | 2 | 1 | True | 0 | ROZPOCET
| VV |  | 14,35*(6,46-0,25) |  | 89.114 | [12 empty] | VV | 2 | 2 | True | 0 | ROZPOCET
| VV |  | -1,90*(2,15-0,30) |  | -3.515 | [12 empty] | VV | 2 | 2 | True | 0 | ROZPOCET
| VV |  | -2,70*0,80 |  | -2.16 | [12 empty] | VV | 2 | 2 | True | 0 | ROZPOCET
| VV |  | -13,747*2,88 |  | -39.591 | [12 empty] | VV | 2 | 2 | True | 0 | ROZPOCET
| VV |  | "SH: +6,480; HH: +10,570 | [14 empty] | VV | 2 | 1 | True | 0 | ROZPOCET
| VV |  | 14,90*4,09 |  | 60.941 | [12 empty] | VV | 2 | 2 | True | 0 | ROZPOCET
| VV |  | -13,30*2,88 |  | -38.304 | [12 empty] | VV | 2 | 2 | True | 0 | ROZPOCET
| VV |  | "pohled severovýchodní | [14 empty] | VV | 2 | 1 | True | 0 | ROZPOCET
| VV |  | "SH: +1,370; HH: +6,900 | [14 empty] | VV | 2 | 1 | True | 0 | ROZPOCET
| VV |  | 4,47*5,53 |  | 24.719 | [12 empty] | VV | 2 | 2 | True | 0 | ROZPOCET
| VV |  | "SH: +0,300; HH: +2,900 | [14 empty] | VV | 2 | 1 | True | 0 | ROZPOCET
| VV |  | (13,00+1,15*2)*2,60 |  | 39.78 | [12 empty] | VV | 2 | 2 | True | 0 | ROZPOCET
| VV |  | -(1,65+1,90)*(2,15-0,30) |  | -6.568 | [12 empty] | VV | 2 | 2 | True | 0 | ROZPOCET
| VV |  | "SH: +2,900; HH: +10,570 | [14 empty] | VV | 2 | 1 | True | 0 | ROZPOCET
| VV |  | 10,45*7,67 |  | 80.152 | [12 empty] | VV | 2 | 2 | True | 0 | ROZPOCET
| VV |  | -1,10*2,10+1,15*2*2,88 |  | 4.314 | [12 empty] | VV | 2 | 2 | True | 0 | ROZPOCET
| VV |  | -(7,55+10,45)*0,25 |  | -4.5 | [12 empty] | VV | 2 | 2 | True | 0 | ROZPOCET
| VV |  | "šachta | [14 empty] | VV | 2 | 1 | True | 0 | ROZPOCET
| VV |  | 1,20*0,90 |  | 1.08 | [12 empty] | VV | 2 | 2 | True | 0 | ROZPOCET
| VV | F01i | Mezisoučet |  | 800.145 | [12 empty] | VV | 2 | 3 | True | 0 | ROZPOCET
| VV |  | "skladba F02 | [14 empty] | VV | 2 | 1 | True | 0 | ROZPOCET
| VV |  | "pohled severozápadní | [14 empty] | VV | 2 | 1 | True | 0 | ROZPOCET
| VV |  | 36,93*(0,856-0,30) |  | 20.533 | [12 empty] | VV | 2 | 2 | True | 0 | ROZPOCET
| VV |  | 13,05*(0,93-0,30) |  | 8.222 | [12 empty] | VV | 2 | 2 | True | 0 | ROZPOCET
| VV |  | "pohled jihozápadní | [14 empty] | VV | 2 | 1 | True | 0 | ROZPOCET
| VV |  | 14,735*(0,93-0,30) |  | 9.283 | [12 empty] | VV | 2 | 2 | True | 0 | ROZPOCET
| VV |  | "pohled jihovýchodní | [14 empty] | VV | 2 | 1 | True | 0 | ROZPOCET
| VV |  | (37,40+1,90)*(0,93-0,30) |  | 24.759 | [12 empty] | VV | 2 | 2 | True | 0 | ROZPOCET
| VV |  | 14,455*(0,93-0,30) |  | 9.107 | [12 empty] | VV | 2 | 2 | True | 0 | ROZPOCET
| VV |  | "pohled severovýchodní | [14 empty] | VV | 2 | 1 | True | 0 | ROZPOCET
| VV |  | (9,64+3,97+4,50)*(0,93-0,30) |  | 11.409 | [12 empty] | VV | 2 | 2 | True | 0 | ROZPOCET
| VV | F02mw | Mezisoučet |  | 83.313 | [12 empty] | VV | 2 | 3 | True | 0 | ROZPOCET
| VV |  | Součet |  | 883.458 | [12 empty] | VV | 2 | 4 | True | 1 | ROZPOCET
158 | M | 63151535 | deska tepelně izolační minerální kontaktních fasád kolmé vlákno λ=0,040-0,041 tl 200mm | m2 | 927.631 |  | 0 | CS ÚRS 2024 02 |  | snížená |  | 0 | 0.02 | 18.5526 | 0 | 0 | 8 | M | 2 |  |  |  | ROZPOCET | [5 empty] | 0 | 0 | 0 | 0 | 0 | 2 | 0 | 4 | 322882375
| VV |  | F01i+F02mw |  | 883.458 | [12 empty] | VV | 2 | 2 | True | 1 | ROZPOCET
| VV |  | 883,458*1,05 'Přepočtené koeficientem množství |  | 927.631 | [12 empty] | VV | 2 | 2 | False | 1 | ROZPOCET
159 | K | 622251231 | Montáž kontaktního zateplení lepením a mechanickým kotvením montáž každé další kotvy přes 8 ks/m2 vnějších stěn zápustné kotvení | kus | 1992.84 |  | 0 | CS ÚRS 2024 02 |  | snížená |  | 0 | 0 | 0 | 0 | 0 | 4 | K | 2 |  |  |  | ROZPOCET | [5 empty] | 0 | 0 | 0 | 0 | 0 | 2 | 0 | 4 | -2134953497
| Online PSC |  | https://podminky.urs.cz/item/CS_URS_2024_02/622251231 | [14 empty] | Online PSC | 2
| VV |  | (F01+F03+F06+F02mw+F02xps)*2 |  | 1992.84 | [12 empty] | VV | 2 | 2 | True | 1 | ROZPOCET
160 | M | 59051218 | hmoždinka ETA univerzální šroubovací fasádní s kovovým trnem pro montáž TI 8x60x295mm | kus | 2092.482 |  | 0 | CS ÚRS 2024 02 |  | snížená |  | 0 | 7e-05 | 0.14647 | 0 | 0 | 8 | M | 2 |  |  |  | ROZPOCET | [5 empty] | 0 | 0 | 0 | 0 | 0 | 2 | 0 | 4 | 260386289
| VV |  | (F01+F03+F06+F02mw+F02xps)*2 |  | 1992.84 | [12 empty] | VV | 2 | 2 | True | 1 | ROZPOCET
| VV |  | 1992,84*1,05 'Přepočtené koeficientem množství |  | 2092.482 | [12 empty] | VV | 2 | 2 | False | 1 | ROZPOCET
161 | K | 622541012 | Omítka tenkovrstvá silikonsilikátová vnějších ploch probarvená bez penetrace, zatíraná (škrábaná), tloušťky 1,5 mm stěn | m2 | 148.885 |  | 0 | CS ÚRS 2024 02 |  | snížená |  | 0 | 0.00275 | 0.40943 | 0 | 0 | 4 | K | 2 |  |  |  | ROZPOCET | [5 empty] | 0 | 0 | 0 | 0 | 0 | 2 | 0 | 4 | 924708282
| Online PSC |  | https://podminky.urs.cz/item/CS_URS_2024_02/622541012 | [14 empty] | Online PSC | 2
| VV |  | "skladba F02 | [14 empty] | VV | 2 | 1 | True | 0 | ROZPOCET
| VV |  | "pohled severozápadní | [14 empty] | VV | 2 | 1 | True | 0 | ROZPOCET
| VV |  | 36,93*0,756 |  | 27.919 | [12 empty] | VV | 2 | 2 | True | 0 | ROZPOCET
| VV |  | 13,05*0,78 |  | 10.179 | [12 empty] | VV | 2 | 2 | True | 0 | ROZPOCET
| VV |  | "pohled jihozápadní | [14 empty] | VV | 2 | 1 | True | 0 | ROZPOCET
| VV |  | 14,735*0,78 |  | 11.493 | [12 empty] | VV | 2 | 2 | True | 0 | ROZPOCET
| VV |  | "pohled jihovýchodní | [14 empty] | VV | 2 | 1 | True | 0 | ROZPOCET
| VV |  | (37,40+1,90)*0,78 |  | 30.654 | [12 empty] | VV | 2 | 2 | True | 0 | ROZPOCET
| VV |  | 14,455*0,78 |  | 11.275 | [12 empty] | VV | 2 | 2 | True | 0 | ROZPOCET
| VV |  | "pohled severovýchodní | [14 empty] | VV | 2 | 1 | True | 0 | ROZPOCET
| VV |  | (9,64+3,97+4,50)*0,78 |  | 14.126 | [12 empty] | VV | 2 | 2 | True | 0 | ROZPOCET
| VV | F02 | Mezisoučet |  | 105.646 | [12 empty] | VV | 2 | 3 | True | 0 | ROZPOCET
| VV |  | "skladba F07 | [14 empty] | VV | 2 | 1 | True | 0 | ROZPOCET
| VV |  | "1.NP | [14 empty] | VV | 2 | 1 | True | 0 | ROZPOCET
| VV |  | (7,80+5,20)*0,35 |  | 4.55 | [12 empty] | VV | 2 | 2 | True | 0 | ROZPOCET
| VV |  | 15,755*0,35 |  | 5.514 | [12 empty] | VV | 2 | 2 | True | 0 | ROZPOCET
| VV |  | 16,13*0,40 |  | 6.452 | [12 empty] | VV | 2 | 2 | True | 0 | ROZPOCET
| VV |  | 3,17*0,35 |  | 1.11 | [12 empty] | VV | 2 | 2 | True | 0 | ROZPOCET
| VV |  | "2.NP | [14 empty] | VV | 2 | 1 | True | 0 | ROZPOCET
| VV |  | (1,69+5,526+1,54+12,25+0,75)*0,35 |  | 7.615 | [12 empty] | VV | 2 | 2 | True | 0 | ROZPOCET
| VV |  | (14,80+15,85+2,00+1,50)*0,40 |  | 13.66 | [12 empty] | VV | 2 | 2 | True | 0 | ROZPOCET
| VV |  | "3.NP | [14 empty] | VV | 2 | 1 | True | 0 | ROZPOCET
| VV |  | (13,95+1,70*2)*0,25 |  | 4.338 | [12 empty] | VV | 2 | 2 | True | 0 | ROZPOCET
| VV | F07w | Mezisoučet |  | 43.239 | [12 empty] | VV | 2 | 3 | True | 0 | ROZPOCET
| VV |  | Součet |  | 148.885 | [12 empty] | VV | 2 | 4 | True | 1 | ROZPOCET
162 | K | 631311113 | Mazanina z betonu prostého bez zvýšených nároků na prostředí tl. přes 50 do 80 mm tř. C 12/15 | m3 | 0.096 |  | 0 | CS ÚRS 2024 02 |  | snížená |  | 0 | 2.301 | 0.2209 | 0 | 0 | 4 | K | 2 |  |  |  | ROZPOCET | [5 empty] | 0 | 0 | 0 | 0 | 0 | 2 | 0 | 4 | -1977000318
| Online PSC |  | https://podminky.urs.cz/item/CS_URS_2024_02/631311113 | [14 empty] | Online PSC | 2
| VV |  | S12*0,06 |  | 0.096 | [12 empty] | VV | 2 | 2 | True | 1 | ROZPOCET
163 | K | 631311115 | Mazanina z betonu prostého bez zvýšených nároků na prostředí tl. přes 50 do 80 mm tř. C 20/25 | m3 | 5.122 |  | 0 | CS ÚRS 2024 02 |  | snížená |  | 0 | 2.5019 | 12.8146 | 0 | 0 | 4 | K | 2 |  |  |  | ROZPOCET | [5 empty] | 0 | 0 | 0 | 0 | 0 | 2 | 0 | 4 | -2120422440
| Online PSC |  | https://podminky.urs.cz/item/CS_URS_2024_02/631311115 | [14 empty] | Online PSC | 2
| VV |  | "drátkobeton | [14 empty] | VV | 2 | 1 | True | 0 | ROZPOCET
| VV |  | ST01*0,06 |  | 5.122 | [12 empty] | VV | 2 | 2 | True | 1 | ROZPOCET
164 | K | 631319204 | Příplatek k cenám betonových mazanin za vyztužení ocelovými vlákny (drátkobeton) objemové vyztužení 30 kg/m3 | m3 | 5.122 |  | 0 | CS ÚRS 2024 02 |  | snížená |  | 0 | 0.0303 | 0.1552 | 0 | 0 | 4 | K | 2 |  |  |  | ROZPOCET | [5 empty] | 0 | 0 | 0 | 0 | 0 | 2 | 0 | 4 | 919037643
| Online PSC |  | https://podminky.urs.cz/item/CS_URS_2024_02/631319204 | [14 empty] | Online PSC | 2
| VV |  | ST01*0,06 |  | 5.122 | [12 empty] | VV | 2 | 2 | True | 1 | ROZPOCET
165 | K | 632451234 | Potěr cementový samonivelační litý tř. C 25, tl. přes 45 do 50 mm | m2 | 1399.714 |  | 0 | CS ÚRS 2024 02 |  | snížená |  | 0 | 0.11 | 153.9685 | 0 | 0 | 4 | K | 2 |  |  |  | ROZPOCET | [5 empty] | 0 | 0 | 0 | 0 | 0 | 2 | 0 | 4 | -2125911910
| Online PSC |  | https://podminky.urs.cz/item/CS_URS_2024_02/632451234 | [14 empty] | Online PSC | 2
| P |  | Poznámka k položce: - CT-C25-F5 | [14 empty] | P | 2
| VV |  | "tl.68 mm nad nopy systémové desky podlahového vytápění | [14 empty] | VV | 2 | 1 | True | 0 | ROZPOCET
| VV |  | S01+S06 |  | 1048.404 | [12 empty] | VV | 2 | 2 | True | 0 | ROZPOCET
| VV |  | "tl.55 mm nad nopy systémové desky podlahového vytápění | [14 empty] | VV | 2 | 1 | True | 0 | ROZPOCET
| VV |  | S02 |  | 120.4 | [12 empty] | VV | 2 | 2 | True | 0 | ROZPOCET
| VV |  | "tl.68 mm | [14 empty] | VV | 2 | 1 | True | 0 | ROZPOCET
| VV |  | S03+S08 |  | 33.8 | [12 empty] | VV | 2 | 2 | True | 0 | ROZPOCET
| VV |  | "tl.55 mm | [14 empty] | VV | 2 | 1 | True | 0 | ROZPOCET
| VV |  | S04+S07+S09 |  | 197.11 | [12 empty] | VV | 2 | 2 | True | 0 | ROZPOCET
| VV |  | Součet |  | 1399.714 | [12 empty] | VV | 2 | 4 | True | 1 | ROZPOCET
166 | K | 632451292 | Potěr cementový samonivelační litý Příplatek k cenám za každých dalších i započatých 5 mm tloušťky přes 50 mm tř. C 25 | m2 | 8537.368 |  | 0 | CS ÚRS 2024 02 |  | snížená |  | 0 | 0.011 | 93.911 | 0 | 0 | 4 | K | 2 |  |  |  | ROZPOCET | [5 empty] | 0 | 0 | 0 | 0 | 0 | 2 | 0 | 4 | -799713246
| Online PSC |  | https://podminky.urs.cz/item/CS_URS_2024_02/632451292 | [14 empty] | Online PSC | 2
| VV |  | "nad nopy EPS desky podlahového topení | [14 empty] | VV | 2 | 1 | True | 0 | ROZPOCET
| VV |  | S01*4+S02*1+S03*4+S04*1+S06*4+S07*1+S08*4+S09*1 |  | 4646.326 | [12 empty] | VV | 2 | 2 | True | 0 | ROZPOCET
| VV |  | "v desce podlahového topení (30 mm) | [14 empty] | VV | 2 | 1 | True | 0 | ROZPOCET
| VV |  | (S01+S02+S06+S07)*0,5*6 |  | 3891.042 | [12 empty] | VV | 2 | 2 | True | 0 | ROZPOCET
| VV |  | Součet |  | 8537.368 | [12 empty] | VV | 2 | 4 | True | 1 | ROZPOCET
167 | K | 632481213 | Separační vrstva k oddělení podlahových vrstev z polyetylénové fólie | m2 | 104.3 |  | 0 | CS ÚRS 2024 02 |  | snížená |  | 0 | 0.00013 | 0.013559 | 0 | 0 | 4 | K | 2 |  |  |  | ROZPOCET | [5 empty] | 0 | 0 | 0 | 0 | 0 | 2 | 0 | 4 | -61972735
| Online PSC |  | https://podminky.urs.cz/item/CS_URS_2024_02/632481213 | [14 empty] | Online PSC | 2
| VV |  | S03+S04+S08+S09 |  | 102.7 | [12 empty] | VV | 2 | 2 | True | 0 | ROZPOCET
| VV |  | Mezisoučet |  | 102.7 | [12 empty] | VV | 2 | 3 | True | 0 | ROZPOCET
| VV |  | "skladba S12 - instalační šachta | [14 empty] | VV | 2 | 1 | True | 0 | ROZPOCET
| VV |  | 1,00*1,60 |  | 1.6 | [12 empty] | VV | 2 | 2 | True | 0 | ROZPOCET
| VV | S12 | Mezisoučet |  | 1.6 | [12 empty] | VV | 2 | 3 | True | 0 | ROZPOCET
| VV |  | Součet |  | 104.3 | [12 empty] | VV | 2 | 4 | True | 1 | ROZPOCET
168 | K | 633811111 | Povrchová úprava betonových podlah broušení nerovností do 2 mm (stržení šlemu) | m2 | 85.36 |  | 0 | CS ÚRS 2024 02 |  | snížená |  | 0 | 0 | 0 | 0 | 0 | 4 | K | 2 |  |  |  | ROZPOCET | [5 empty] | 0 | 0 | 0 | 0 | 0 | 2 | 0 | 4 | 644546420
| Online PSC |  | https://podminky.urs.cz/item/CS_URS_2024_02/633811111 | [14 empty] | Online PSC | 2
| VV |  | ST01 |  | 85.36 | [12 empty] | VV | 2 | 2 | True | 1 | ROZPOCET
169 | K | 634112123 | Obvodová dilatace mezi stěnou a mazaninou nebo potěrem podlahovým páskem z pěnového PE s fólií tl. do 10 mm, výšky 80 mm | m | 1408.841 |  | 0 | CS ÚRS 2024 02 |  | snížená |  | 0 | 2e-05 | 0.028177 | 0 | 0 | 4 | K | 2 |  |  |  | ROZPOCET | [5 empty] | 0 | 0 | 0 | 0 | 0 | 2 | 0 | 4 | -1049743581
| Online PSC |  | https://podminky.urs.cz/item/CS_URS_2024_02/634112123 | [14 empty] | Online PSC | 2
| VV |  | "-1.01 - chodba | [14 empty] | VV | 2 | 1 | True | 0 | ROZPOCET
| VV |  | (8,10+1,50)*2 |  | 19.2 | [12 empty] | VV | 2 | 2 | True | 0 | ROZPOCET
| VV |  | "-1.02 - sklad | [14 empty] | VV | 2 | 1 | True | 0 | ROZPOCET
| VV |  | (4,55+4,875)*2 |  | 18.85 | [12 empty] | VV | 2 | 2 | True | 0 | ROZPOCET
| VV |  | "-1.03 - šatna - muži | [14 empty] | VV | 2 | 1 | True | 0 | ROZPOCET
| VV |  | (3,40+2,365)*2 |  | 11.53 | [12 empty] | VV | 2 | 2 | True | 0 | ROZPOCET
| VV |  | "-1.04 - WC muži | [14 empty] | VV | 2 | 1 | True | 0 | ROZPOCET
| VV |  | (1,80+0,95)*2 |  | 5.5 | [12 empty] | VV | 2 | 2 | True | 0 | ROZPOCET
| VV |  | "-1.05 - předsíňka | [14 empty] | VV | 2 | 1 | True | 0 | ROZPOCET
| VV |  | (1,80+1,20)*2 |  | 6 | [12 empty] | VV | 2 | 2 | True | 0 | ROZPOCET
| VV |  | "-1.06 - sprcha muži | [14 empty] | VV | 2 | 1 | True | 0 | ROZPOCET
| VV |  | (2,41+1,05)*2 |  | 6.92 | [12 empty] | VV | 2 | 2 | True | 0 | ROZPOCET
| VV |  | "-1.07 - šatna - ženy | [14 empty] | VV | 2 | 1 | True | 0 | ROZPOCET
| VV |  | (4,80+6,25+2,80+4,465)*2 |  | 36.63 | [12 empty] | VV | 2 | 2 | True | 0 | ROZPOCET
| VV |  | "-1.08 - WC | [14 empty] | VV | 2 | 1 | True | 0 | ROZPOCET
| VV |  | "-1.09 - WC ženy | [14 empty] | VV | 2 | 1 | True | 0 | ROZPOCET
| VV |  | "-1.10 - WC ženy | [14 empty] | VV | 2 | 1 | True | 0 | ROZPOCET
| VV |  | "-1.11 - WC ženy | [14 empty] | VV | 2 | 1 | True | 0 | ROZPOCET
| VV |  | (4,45+3,12)*2 |  | 15.14 | [12 empty] | VV | 2 | 2 | True | 0 | ROZPOCET
| VV |  | "-1.12 - sprcha ženy | [14 empty] | VV | 2 | 1 | True | 0 | ROZPOCET
| VV |  | (2,90+2,82)*2 |  | 11.44 | [12 empty] | VV | 2 | 2 | True | 0 | ROZPOCET
| VV |  | "-1.13 - technická místnost | [14 empty] | VV | 2 | 1 | True | 0 | ROZPOCET
| VV |  | (2,50+4,445)*2 |  | 13.89 | [12 empty] | VV | 2 | 2 | True | 0 | ROZPOCET
| VV |  | "-1.14 - technická místnost | [14 empty] | VV | 2 | 1 | True | 0 | ROZPOCET
| VV |  | (5,35+7,967)*2 |  | 26.634 | [12 empty] | VV | 2 | 2 | True | 0 | ROZPOCET
| VV |  | "-1.15 - technická místnost UPS | [14 empty] | VV | 2 | 1 | True | 0 | ROZPOCET
| VV |  | (3,64+1,50)*2 |  | 10.28 | [12 empty] | VV | 2 | 2 | True | 0 | ROZPOCET
| VV |  | "-1.16 - schodiště | [14 empty] | VV | 2 | 1 | True | 0 | ROZPOCET
| VV |  | (4,435+5,145)*2 |  | 19.16 | [12 empty] | VV | 2 | 2 | True | 0 | ROZPOCET
| VV |  | "1.01 - zádveří | [14 empty] | VV | 2 | 1 | True | 0 | ROZPOCET
| VV |  | (4,465+2,80)*2 |  | 14.53 | [12 empty] | VV | 2 | 2 | True | 0 | ROZPOCET
| VV |  | "1.02 - vstupní hala | [14 empty] | VV | 2 | 1 | True | 0 | ROZPOCET
| VV |  | (8,10+4,875+0,15)*2 |  | 26.25 | [12 empty] | VV | 2 | 2 | True | 0 | ROZPOCET
| VV |  | "1.03 - chodba | [14 empty] | VV | 2 | 1 | True | 0 | ROZPOCET
| VV |  | (2,50+6,25)*2 |  | 17.5 | [12 empty] | VV | 2 | 2 | True | 0 | ROZPOCET
| VV |  | "1.04 - kancelář / recepce | [14 empty] | VV | 2 | 1 | True | 0 | ROZPOCET
| VV |  | (4,80+6,25)*2 |  | 22.1 | [12 empty] | VV | 2 | 2 | True | 0 | ROZPOCET
| VV |  | "1.05 - kancelář správce | [14 empty] | VV | 2 | 1 | True | 0 | ROZPOCET
| VV |  | (6,98+3,12)*2 |  | 20.2 | [12 empty] | VV | 2 | 2 | True | 0 | ROZPOCET
| VV |  | "1.06 - ordinace | [14 empty] | VV | 2 | 1 | True | 0 | ROZPOCET
| VV |  | (6,02+4,57)*2 |  | 21.18 | [12 empty] | VV | 2 | 2 | True | 0 | ROZPOCET
| VV |  | "1.07 - sklad | [14 empty] | VV | 2 | 1 | True | 0 | ROZPOCET
| VV |  | (4,20+1,60)*2 |  | 11.6 | [12 empty] | VV | 2 | 2 | True | 0 | ROZPOCET
| VV |  | "1.08 - sklad | [14 empty] | VV | 2 | 1 | True | 0 | ROZPOCET
| VV |  | (3,15+1,55)*2 |  | 9.4 | [12 empty] | VV | 2 | 2 | True | 0 | ROZPOCET
| VV |  | "1.09 - úklid | [14 empty] | VV | 2 | 1 | True | 0 | ROZPOCET
| VV |  | (3,15+1,50)*2 |  | 9.3 | [12 empty] | VV | 2 | 2 | True | 0 | ROZPOCET
| VV |  | "1.10 - předsíňka | [14 empty] | VV | 2 | 1 | True | 0 | ROZPOCET
| VV |  | (1,897+2,00)*2 |  | 7.794 | [12 empty] | VV | 2 | 2 | True | 0 | ROZPOCET
| VV |  | "1.11 - WC | [14 empty] | VV | 2 | 1 | True | 0 | ROZPOCET
| VV |  | (1,80+1,10)*2 |  | 5.8 | [12 empty] | VV | 2 | 2 | True | 0 | ROZPOCET
| VV |  | "1.13 - schodiště | [14 empty] | VV | 2 | 1 | True | 0 | ROZPOCET
| VV |  | 4,43+2,22*2+(4,50+2,50)*2 |  | 22.87 | [12 empty] | VV | 2 | 2 | True | 0 | ROZPOCET
| VV |  | "1.14 - chodba | [14 empty] | VV | 2 | 1 | True | 0 | ROZPOCET
| VV |  | (31,05+2,465+0,267*2+0,15*3)*2 |  | 68.998 | [12 empty] | VV | 2 | 2 | True | 0 | ROZPOCET
| VV |  | "1.15 - koupelna | [14 empty] | VV | 2 | 1 | True | 0 | ROZPOCET
| VV |  | (2,97+2,25)*2 |  | 10.44 | [12 empty] | VV | 2 | 2 | True | 0 | ROZPOCET
| VV |  | "1.16 - pokoj | [14 empty] | VV | 2 | 1 | True | 0 | ROZPOCET
| VV |  | (2,75+5,15+1,40)*2 |  | 18.6 | [12 empty] | VV | 2 | 2 | True | 0 | ROZPOCET
| VV |  | "1.17 - přípravna | [14 empty] | VV | 2 | 1 | True | 0 | ROZPOCET
| VV |  | (2,55+5,15)*2 |  | 15.4 | [12 empty] | VV | 2 | 2 | True | 0 | ROZPOCET
| VV |  | "1.18 - pokoj | [14 empty] | VV | 2 | 1 | True | 0 | ROZPOCET
| VV |  | (5,15+2,75+1,40)*2 |  | 18.6 | [12 empty] | VV | 2 | 2 | True | 0 | ROZPOCET
| VV |  | "1.19 - koupelna | [14 empty] | VV | 2 | 1 | True | 0 | ROZPOCET
| VV |  | (2,45+2,50)*2 |  | 9.9 | [12 empty] | VV | 2 | 2 | True | 0 | ROZPOCET
| VV |  | "1.20 - koupelna | [14 empty] | VV | 2 | 1 | True | 0 | ROZPOCET
| VV |  | (2,45+2,50)*2 |  | 9.9 | [12 empty] | VV | 2 | 2 | True | 0 | ROZPOCET
| VV |  | "1.21 - pokoj | [14 empty] | VV | 2 | 1 | True | 0 | ROZPOCET
| VV |  | (4,10+5,15)*2 |  | 18.5 | [12 empty] | VV | 2 | 2 | True | 0 | ROZPOCET
| VV |  | "1.22 - koupelna | [14 empty] | VV | 2 | 1 | True | 0 | ROZPOCET
| VV |  | (2,45+2,50)*2 |  | 9.9 | [12 empty] | VV | 2 | 2 | True | 0 | ROZPOCET
| VV |  | "1.23 - čisticí místnost | [14 empty] | VV | 2 | 1 | True | 0 | ROZPOCET
| VV |  | (2,45+2,50)*2 |  | 9.9 | [12 empty] | VV | 2 | 2 | True | 0 | ROZPOCET
| VV |  | "1.24 - pokoj | [14 empty] | VV | 2 | 1 | True | 0 | ROZPOCET
| VV |  | (5,15+4,10)*2 |  | 18.5 | [12 empty] | VV | 2 | 2 | True | 0 | ROZPOCET
| VV |  | "1.25 - koupelna | [14 empty] | VV | 2 | 1 | True | 0 | ROZPOCET
| VV |  | (2,45+2,50)*2 |  | 9.9 | [12 empty] | VV | 2 | 2 | True | 0 | ROZPOCET
| VV |  | "1.26 - sklad | [14 empty] | VV | 2 | 1 | True | 0 | ROZPOCET
| VV |  | (2,45+2,50)*2 |  | 9.9 | [12 empty] | VV | 2 | 2 | True | 0 | ROZPOCET
| VV |  | "1.27 - pokoj | [14 empty] | VV | 2 | 1 | True | 0 | ROZPOCET
| VV |  | (4,10+5,15)*2 |  | 18.5 | [12 empty] | VV | 2 | 2 | True | 0 | ROZPOCET
| VV |  | "1.28 - místnost pro zemřelé | [14 empty] | VV | 2 | 1 | True | 0 | ROZPOCET
| VV |  | (4,30+4,10)*2 |  | 16.8 | [12 empty] | VV | 2 | 2 | True | 0 | ROZPOCET
| VV |  | "1.29 - sklad správce | [14 empty] | VV | 2 | 1 | True | 0 | ROZPOCET
| VV |  | (8,90+4,10+0,15)*2 |  | 26.3 | [12 empty] | VV | 2 | 2 | True | 0 | ROZPOCET
| VV |  | "2.01 - jídelna č.1 | [14 empty] | VV | 2 | 1 | True | 0 | ROZPOCET
| VV |  | (6,75+9,62)*2 |  | 32.74 | [12 empty] | VV | 2 | 2 | True | 0 | ROZPOCET
| VV |  | "2.02 - jídelna č.2 | [14 empty] | VV | 2 | 1 | True | 0 | ROZPOCET
| VV |  | (9,62+6,00+1,15)*2 |  | 33.54 | [12 empty] | VV | 2 | 2 | True | 0 | ROZPOCET
| VV |  | "2.03 - přípravna | [14 empty] | VV | 2 | 1 | True | 0 | ROZPOCET
| VV |  | (6,12+4,465)*2 |  | 21.17 | [12 empty] | VV | 2 | 2 | True | 0 | ROZPOCET
| VV |  | "2.04 - vstupní hala | [14 empty] | VV | 2 | 1 | True | 0 | ROZPOCET
| VV |  | (6,88+4,875+0,15)*2 |  | 23.81 | [12 empty] | VV | 2 | 2 | True | 0 | ROZPOCET
| VV |  | "2.05 - úklidová místnost | [14 empty] | VV | 2 | 1 | True | 0 | ROZPOCET
| VV |  | (2,25+0,90)*2 |  | 6.3 | [12 empty] | VV | 2 | 2 | True | 0 | ROZPOCET
| VV |  | "2.06 - WC | [14 empty] | VV | 2 | 1 | True | 0 | ROZPOCET
| VV |  | (0,915+2,29)*2 |  | 6.41 | [12 empty] | VV | 2 | 2 | True | 0 | ROZPOCET
| VV |  | "2.07 - WC | [14 empty] | VV | 2 | 1 | True | 0 | ROZPOCET
| VV |  | (2,15+1,80)*2 |  | 7.9 | [12 empty] | VV | 2 | 2 | True | 0 | ROZPOCET
| VV |  | "2.08 - schodiště | [14 empty] | VV | 2 | 1 | True | 0 | ROZPOCET
| VV |  | 1,05+4,43+2,215 |  | 7.695 | [12 empty] | VV | 2 | 2 | True | 0 | ROZPOCET
| VV |  | (4,50+2,50)*2-4,18*2 |  | 5.64 | [12 empty] | VV | 2 | 2 | True | 0 | ROZPOCET
| VV |  | "2.10 - chodba | [14 empty] | VV | 2 | 1 | True | 0 | ROZPOCET
| VV |  | (31,05+2,50+0,30*5)*2 |  | 70.1 | [12 empty] | VV | 2 | 2 | True | 0 | ROZPOCET
| VV |  | "2.11 - koupelna | [14 empty] | VV | 2 | 1 | True | 0 | ROZPOCET
| VV |  | (2,97+2,25)*2 |  | 10.44 | [12 empty] | VV | 2 | 2 | True | 0 | ROZPOCET
| VV |  | "2.12 - pokoj | [14 empty] | VV | 2 | 1 | True | 0 | ROZPOCET
| VV |  | (5,15+2,75+1,40)*2 |  | 18.6 | [12 empty] | VV | 2 | 2 | True | 0 | ROZPOCET
| VV |  | "2.13 - přípravna | [14 empty] | VV | 2 | 1 | True | 0 | ROZPOCET
| VV |  | (5,15+2,55)*2 |  | 15.4 | [12 empty] | VV | 2 | 2 | True | 0 | ROZPOCET
| VV |  | "2.14 - pokoj | [14 empty] | VV | 2 | 1 | True | 0 | ROZPOCET
| VV |  | (5,15+2,75+1,40)*2 |  | 18.6 | [12 empty] | VV | 2 | 2 | True | 0 | ROZPOCET
| VV |  | "2.15 - koupelna | [14 empty] | VV | 2 | 1 | True | 0 | ROZPOCET
| VV |  | (2,50+2,45)*2 |  | 9.9 | [12 empty] | VV | 2 | 2 | True | 0 | ROZPOCET
| VV |  | "2.16 - koupelna | [14 empty] | VV | 2 | 1 | True | 0 | ROZPOCET
| VV |  | (2,50+2,45)*2 |  | 9.9 | [12 empty] | VV | 2 | 2 | True | 0 | ROZPOCET
| VV |  | "2.17 - pokoj | [14 empty] | VV | 2 | 1 | True | 0 | ROZPOCET
| VV |  | (5,15+4,10)*2 |  | 18.5 | [12 empty] | VV | 2 | 2 | True | 0 | ROZPOCET
| VV |  | "2.18 - čisticí místnost | [14 empty] | VV | 2 | 1 | True | 0 | ROZPOCET
| VV |  | (2,45+2,50)*2 |  | 9.9 | [12 empty] | VV | 2 | 2 | True | 0 | ROZPOCET
| VV |  | "2.19 - koupelna | [14 empty] | VV | 2 | 1 | True | 0 | ROZPOCET
| VV |  | (2,45+2,50)*2 |  | 9.9 | [12 empty] | VV | 2 | 2 | True | 0 | ROZPOCET
| VV |  | "2.20 - pokoj | [14 empty] | VV | 2 | 1 | True | 0 | ROZPOCET
| VV |  | (4,10+5,15)*2 |  | 18.5 | [12 empty] | VV | 2 | 2 | True | 0 | ROZPOCET
| VV |  | "2.21 - sklad | [14 empty] | VV | 2 | 1 | True | 0 | ROZPOCET
| VV |  | (2,50+2,45)*2 |  | 9.9 | [12 empty] | VV | 2 | 2 | True | 0 | ROZPOCET
| VV |  | "2.22 - koupelna | [14 empty] | VV | 2 | 1 | True | 0 | ROZPOCET
| VV |  | (2,50+2,45)*2 |  | 9.9 | [12 empty] | VV | 2 | 2 | True | 0 | ROZPOCET
| VV |  | "2.23 - pokoj | [14 empty] | VV | 2 | 1 | True | 0 | ROZPOCET
| VV |  | (5,15+4,10)*2 |  | 18.5 | [12 empty] | VV | 2 | 2 | True | 0 | ROZPOCET
| VV |  | "2.24 - schodištová hala | [14 empty] | VV | 2 | 1 | True | 0 | ROZPOCET
| VV |  | (13,45+4,35+0,40*2)*2 |  | 37.2 | [12 empty] | VV | 2 | 2 | True | 0 | ROZPOCET
| VV |  | "3.01 - schodiště | [14 empty] | VV | 2 | 1 | True | 0 | ROZPOCET
| VV |  | 1,05+2,285+4,445-4,15 |  | 3.63 | [12 empty] | VV | 2 | 2 | True | 0 | ROZPOCET
| VV |  | (4,50+2,20)*2-4,15 |  | 9.25 | [12 empty] | VV | 2 | 2 | True | 0 | ROZPOCET
| VV |  | "3.02 - chodba | [14 empty] | VV | 2 | 1 | True | 0 | ROZPOCET
| VV |  | (32,20+2,20)*2 |  | 68.8 | [12 empty] | VV | 2 | 2 | True | 0 | ROZPOCET
| VV |  | "3.03 - koupelna | [14 empty] | VV | 2 | 1 | True | 0 | ROZPOCET
| VV |  | (2,97+2,25)*2 |  | 10.44 | [12 empty] | VV | 2 | 2 | True | 0 | ROZPOCET
| VV |  | "3.04 - pokoj | [14 empty] | VV | 2 | 1 | True | 0 | ROZPOCET
| VV |  | (2,75+5,15+1,40)*2 |  | 18.6 | [12 empty] | VV | 2 | 2 | True | 0 | ROZPOCET
| VV |  | "3.05 - přípravna | [14 empty] | VV | 2 | 1 | True | 0 | ROZPOCET
| VV |  | (2,55+5,15)*2 |  | 15.4 | [12 empty] | VV | 2 | 2 | True | 0 | ROZPOCET
| VV |  | "3.06 - pokoj | [14 empty] | VV | 2 | 1 | True | 0 | ROZPOCET
| VV |  | (2,75+5,15+1,40)*2 |  | 18.6 | [12 empty] | VV | 2 | 2 | True | 0 | ROZPOCET
| VV |  | "3.08 - koupelna | [14 empty] | VV | 2 | 1 | True | 0 | ROZPOCET
| VV |  | (2,50+2,45)*2 |  | 9.9 | [12 empty] | VV | 2 | 2 | True | 0 | ROZPOCET
| VV |  | "3.07 - koupelna | [14 empty] | VV | 2 | 1 | True | 0 | ROZPOCET
| VV |  | (2,50+2,45)*2 |  | 9.9 | [12 empty] | VV | 2 | 2 | True | 0 | ROZPOCET
| VV |  | "3.09 - pokoj | [14 empty] | VV | 2 | 1 | True | 0 | ROZPOCET
| VV |  | (4,25+5,15)*2 |  | 18.8 | [12 empty] | VV | 2 | 2 | True | 0 | ROZPOCET
| VV |  | "3.10 - čisticí místnost | [14 empty] | VV | 2 | 1 | True | 0 | ROZPOCET
| VV |  | (2,50+2,45)*2 |  | 9.9 | [12 empty] | VV | 2 | 2 | True | 0 | ROZPOCET
| VV |  | "3.11 - koupelna | [14 empty] | VV | 2 | 1 | True | 0 | ROZPOCET
| VV |  | (2,50+2,45)*2 |  | 9.9 | [12 empty] | VV | 2 | 2 | True | 0 | ROZPOCET
| VV |  | "3.12 - pokoj | [14 empty] | VV | 2 | 1 | True | 0 | ROZPOCET
| VV |  | (4,10+5,15)*2 |  | 18.5 | [12 empty] | VV | 2 | 2 | True | 0 | ROZPOCET
| VV |  | "3.13 - sklad | [14 empty] | VV | 2 | 1 | True | 0 | ROZPOCET
| VV |  | (2,50+2,45)*2 |  | 9.9 | [12 empty] | VV | 2 | 2 | True | 0 | ROZPOCET
| VV |  | "3.14 - koupelna | [14 empty] | VV | 2 | 1 | True | 0 | ROZPOCET
| VV |  | (2,50+2,45)*2 |  | 9.9 | [12 empty] | VV | 2 | 2 | True | 0 | ROZPOCET
| VV |  | "3.15 - pokoj | [14 empty] | VV | 2 | 1 | True | 0 | ROZPOCET
| VV |  | (4,10+5,15)*2 |  | 18.5 | [12 empty] | VV | 2 | 2 | True | 0 | ROZPOCET
| VV |  | "3.16 - schodišťový prostor | [14 empty] | VV | 2 | 1 | True | 0 | ROZPOCET
| VV |  | (3,10+13,45)*2 |  | 33.1 | [12 empty] | VV | 2 | 2 | True | 0 | ROZPOCET
| VV |  | (1,16+0,25)*2*2 |  | 5.64 | [12 empty] | VV | 2 | 2 | True | 0 | ROZPOCET
| VV |  | Součet |  | 1408.841 | [12 empty] | VV | 2 | 4 | True | 1 | ROZPOCET
170 | K | 636311132 | Kladení dlažby z betonových dlaždic na sucho na terče z umělé hmoty o rozměru dlažby 60x60 cm, o výšce terče přes 25 do 70 mm | m2 | 46.542 |  | 0 | CS ÚRS 2024 02 |  | snížená |  | 0 | 0.0016 | 0.074467 | 0 | 0 | 4 | K | 2 |  |  |  | ROZPOCET | [5 empty] | 0 | 0 | 0 | 0 | 0 | 2 | 0 | 4 | -2117063622
| Online PSC |  | https://podminky.urs.cz/item/CS_URS_2024_02/636311132 | [14 empty] | Online PSC | 2
| VV |  | "z celkové plochy skladby ST02 cca 20% | [14 empty] | VV | 2 | 1 | True | 0 | ROZPOCET
| VV |  | ST02*0,20 |  | 46.542 | [12 empty] | VV | 2 | 2 | True | 1 | ROZPOCET
171 | K | 636311133 | Kladení dlažby z betonových dlaždic na sucho na terče z umělé hmoty o rozměru dlažby 60x60 cm, o výšce terče přes 70 do 100 mm | m2 | 93.084 |  | 0 | CS ÚRS 2024 02 |  | snížená |  | 0 | 0.0016 | 0.14893 | 0 | 0 | 4 | K | 2 |  |  |  | ROZPOCET | [5 empty] | 0 | 0 | 0 | 0 | 0 | 2 | 0 | 4 | 1921079472
| Online PSC |  | https://podminky.urs.cz/item/CS_URS_2024_02/636311133 | [14 empty] | Online PSC | 2
| VV |  | "z celkové plochy skladby ST02 cca 40% | [14 empty] | VV | 2 | 1 | True | 0 | ROZPOCET
| VV |  | ST02*0,40 |  | 93.084 | [12 empty] | VV | 2 | 2 | True | 1 | ROZPOCET
172 | K | 636311134 | Kladení dlažby z betonových dlaždic na sucho na terče z umělé hmoty o rozměru dlažby 60x60 cm, o výšce terče přes 100 do 150 mm | m2 | 93.084 |  | 0 | CS ÚRS 2024 02 |  | snížená |  | 0 | 0.0016 | 0.14893 | 0 | 0 | 4 | K | 2 |  |  |  | ROZPOCET | [5 empty] | 0 | 0 | 0 | 0 | 0 | 2 | 0 | 4 | 1809251839
| Online PSC |  | https://podminky.urs.cz/item/CS_URS_2024_02/636311134 | [14 empty] | Online PSC | 2
| VV |  | "z celkové plochy skladby ST02 cca 40% | [14 empty] | VV | 2 | 1 | True | 0 | ROZPOCET
| VV |  | ST02*0,40 |  | 93.084 | [12 empty] | VV | 2 | 2 | True | 1 | ROZPOCET
173 | M | 59761140 | dlažba keramická slinutá mrazuvzdorná R11/B povrch hladký/lesklý tl přes 15 do 20mm přes 2 do 4ks/m2 | m2 | 244.346 |  | 0 | CS ÚRS 2024 01 |  | snížená |  | 0 | 0.044 | 10.7512 | 0 | 0 | 8 | M | 2 |  |  |  | ROZPOCET | [5 empty] | 0 | 0 | 0 | 0 | 0 | 2 | 0 | 4 | -1530614588
| P |  | Poznámka k položce: venkovní slinutá neglazovaná keramická dlažba 600x600mm v imitaci kamene, tl.20mm, mrazuvzdorná, rektifikovaná, vysoce odolná proti opotřebení, protiskluznost R11/B, barva slonová kost | [14 empty] | P | 2
| VV |  | ST02 |  | 232.71 | [12 empty] | VV | 2 | 2 | True | 1 | ROZPOCET
| VV |  | 232,71*1,05 'Přepočtené koeficientem množství |  | 244.346 | [12 empty] | VV | 2 | 2 | False | 1 | ROZPOCET
| D | 9 | Ostatní konstrukce a práce, bourání |  |  |  | 0 |  |  |  |  | 0 |  | 0.67187 |  | 7.1528 | 1 | D | 1 |  |  |  | ROZPOCET | [11 empty] | 0
174 | K | 941211111 | Lešení řadové rámové lehké pracovní s podlahami s provozním zatížením tř. 3 do 200 kg/m2 šířky tř. SW06 od 0,6 do 0,9 m výšky do 10 m montáž | m2 | 594.29 |  | 0 | CS ÚRS 2024 02 |  | snížená |  | 0 | 0 | 0 | 0 | 0 | 4 | K | 2 |  |  |  | ROZPOCET | [5 empty] | 0 | 0 | 0 | 0 | 0 | 2 | 0 | 4 | -772759499
| Online PSC |  | https://podminky.urs.cz/item/CS_URS_2024_02/941211111 | [14 empty] | Online PSC | 2
| VV |  | "pohled severovýchodní | [14 empty] | VV | 2 | 1 | True | 0 | ROZPOCET
| VV |  | 16,80*7,50+12,40*3,75 |  | 172.5 | [12 empty] | VV | 2 | 2 | True | 0 | ROZPOCET
| VV |  | 5,50*6,65 |  | 36.575 | [12 empty] | VV | 2 | 2 | True | 0 | ROZPOCET
| VV |  | "pohled jihozápadní | [14 empty] | VV | 2 | 1 | True | 0 | ROZPOCET
| VV |  | 16,40*(7,70+7,25)/2 |  | 122.59 | [12 empty] | VV | 2 | 2 | True | 0 | ROZPOCET
| VV |  | 16,40*3,60 |  | 59.04 | [12 empty] | VV | 2 | 2 | True | 0 | ROZPOCET
| VV |  | "pohled severozápadní | [14 empty] | VV | 2 | 1 | True | 0 | ROZPOCET
| VV |  | 16,00*(4,80+5,20)/2 |  | 80 | [12 empty] | VV | 2 | 2 | True | 0 | ROZPOCET
| VV |  | "pohled jihovýchodní | [14 empty] | VV | 2 | 1 | True | 0 | ROZPOCET
| VV |  | 16,05*7,70 |  | 123.585 | [12 empty] | VV | 2 | 2 | True | 0 | ROZPOCET
| VV | FL1 | Mezisoučet |  | 594.29 | [12 empty] | VV | 2 | 3 | True | 0 | ROZPOCET
| VV |  | Součet |  | 594.29 | [12 empty] | VV | 2 | 4 | True | 1 | ROZPOCET
175 | K | 941211112 | Lešení řadové rámové lehké pracovní s podlahami s provozním zatížením tř. 3 do 200 kg/m2 šířky tř. SW06 od 0,6 do 0,9 m výšky přes 10 do 25 m montáž | m2 | 873.536 |  | 0 | CS ÚRS 2024 02 |  | snížená |  | 0 | 0 | 0 | 0 | 0 | 4 | K | 2 |  |  |  | ROZPOCET | [5 empty] | 0 | 0 | 0 | 0 | 0 | 2 | 0 | 4 | 1402277111
| Online PSC |  | https://podminky.urs.cz/item/CS_URS_2024_02/941211112 | [14 empty] | Online PSC | 2
| VV |  | "pohled severozápadní | [14 empty] | VV | 2 | 1 | True | 0 | ROZPOCET
| VV |  | 38,05*(11,10+10,65)/2+1,65*3,65 |  | 419.816 | [12 empty] | VV | 2 | 2 | True | 0 | ROZPOCET
| VV |  | "pohled jihovýchodní | [14 empty] | VV | 2 | 1 | True | 0 | ROZPOCET
| VV |  | 39,80*11,40 |  | 453.72 | [12 empty] | VV | 2 | 2 | True | 0 | ROZPOCET
| VV | FL2 | Mezisoučet |  | 873.536 | [12 empty] | VV | 2 | 3 | True | 0 | ROZPOCET
| VV |  | Součet |  | 873.536 | [12 empty] | VV | 2 | 4 | True | 1 | ROZPOCET
176 | K | 941211211 | Lešení řadové rámové lehké pracovní s podlahami s provozním zatížením tř. 3 do 200 kg/m2 šířky tř. SW06 od 0,6 do 0,9 m výšky do 10 m příplatek za každý den použití | m2 | 145006.76 |  | 0 | CS ÚRS 2024 02 |  | snížená |  | 0 | 0 | 0 | 0 | 0 | 4 | K | 2 |  |  |  | ROZPOCET | [5 empty] | 0 | 0 | 0 | 0 | 0 | 2 | 0 | 4 | 1813640405
| Online PSC |  | https://podminky.urs.cz/item/CS_URS_2024_02/941211211 | [14 empty] | Online PSC | 2
| VV |  | FL1*30,5*8 |  | 145006.76 | [12 empty] | VV | 2 | 2 | True | 1 | ROZPOCET
177 | K | 941211212 | Lešení řadové rámové lehké pracovní s podlahami s provozním zatížením tř. 3 do 200 kg/m2 šířky tř. SW06 od 0,6 do 0,9 m výšky přes 10 do 25 m příplatek za každý den použití | m2 | 213142.784 |  | 0 | CS ÚRS 2024 02 |  | snížená |  | 0 | 0 | 0 | 0 | 0 | 4 | K | 2 |  |  |  | ROZPOCET | [5 empty] | 0 | 0 | 0 | 0 | 0 | 2 | 0 | 4 | 456520649
| Online PSC |  | https://podminky.urs.cz/item/CS_URS_2024_02/941211212 | [14 empty] | Online PSC | 2
| VV |  | FL2*30,5*8 |  | 213142.784 | [12 empty] | VV | 2 | 2 | True | 1 | ROZPOCET
178 | K | 941211322 | Odborná prohlídka lešení řadového rámového lehkého pracovního s podlahami s provozním zatížením tř. 3 do 200 kg/m2 šířky tř. SW06 od 0,6 do 0,9 m výšky do 25 m, celkové plochy přes 500 do 2 000 m2 zakrytého sítí | kus | 1 |  | 0 | CS ÚRS 2024 02 |  | snížená |  | 0 | 0 | 0 | 0 | 0 | 4 | K | 2 |  |  |  | ROZPOCET | [5 empty] | 0 | 0 | 0 | 0 | 0 | 2 | 0 | 4 | 465606568
| Online PSC |  | https://podminky.urs.cz/item/CS_URS_2024_02/941211322 | [14 empty] | Online PSC | 2
179 | K | 941211811 | Lešení řadové rámové lehké pracovní s podlahami s provozním zatížením tř. 3 do 200 kg/m2 šířky tř. SW06 od 0,6 do 0,9 m výšky do 10 m demontáž | m2 | 594.29 |  | 0 | CS ÚRS 2024 02 |  | snížená |  | 0 | 0 | 0 | 0 | 0 | 4 | K | 2 |  |  |  | ROZPOCET | [5 empty] | 0 | 0 | 0 | 0 | 0 | 2 | 0 | 4 | -664021334
| Online PSC |  | https://podminky.urs.cz/item/CS_URS_2024_02/941211811 | [14 empty] | Online PSC | 2
| VV |  | FL1 |  | 594.29 | [12 empty] | VV | 2 | 2 | True | 1 | ROZPOCET
180 | K | 941211812 | Lešení řadové rámové lehké pracovní s podlahami s provozním zatížením tř. 3 do 200 kg/m2 šířky tř. SW06 od 0,6 do 0,9 m výšky přes 10 do 25 m demontáž | m2 | 873.536 |  | 0 | CS ÚRS 2024 02 |  | snížená |  | 0 | 0 | 0 | 0 | 0 | 4 | K | 2 |  |  |  | ROZPOCET | [5 empty] | 0 | 0 | 0 | 0 | 0 | 2 | 0 | 4 | -457153303
| Online PSC |  | https://podminky.urs.cz/item/CS_URS_2024_02/941211812 | [14 empty] | Online PSC | 2
| VV |  | FL2 |  | 873.536 | [12 empty] | VV | 2 | 2 | True | 1 | ROZPOCET
181 | K | 944611111 | Plachta ochranná zavěšená na konstrukci lešení z textilie z umělých vláken montáž | m2 | 1467.826 |  | 0 | CS ÚRS 2024 02 |  | snížená |  | 0 | 0 | 0 | 0 | 0 | 4 | K | 2 |  |  |  | ROZPOCET | [5 empty] | 0 | 0 | 0 | 0 | 0 | 2 | 0 | 4 | -555977494
| Online PSC |  | https://podminky.urs.cz/item/CS_URS_2024_02/944611111 | [14 empty] | Online PSC | 2
| VV |  | FL1+FL2 |  | 1467.826 | [12 empty] | VV | 2 | 2 | True | 1 | ROZPOCET
182 | K | 944611211 | Plachta ochranná zavěšená na konstrukci lešení z textilie z umělých vláken příplatek k ceně za každý den použití | m2 | 358149.544 |  | 0 | CS ÚRS 2024 02 |  | snížená |  | 0 | 0 | 0 | 0 | 0 | 4 | K | 2 |  |  |  | ROZPOCET | [5 empty] | 0 | 0 | 0 | 0 | 0 | 2 | 0 | 4 | 1996648982
| Online PSC |  | https://podminky.urs.cz/item/CS_URS_2024_02/944611211 | [14 empty] | Online PSC | 2
| VV |  | (FL1+FL2)*30,5*8 |  | 358149.544 | [12 empty] | VV | 2 | 2 | True | 1 | ROZPOCET
183 | K | 944611811 | Plachta ochranná zavěšená na konstrukci lešení z textilie z umělých vláken demontáž | m2 | 1467.826 |  | 0 | CS ÚRS 2024 02 |  | snížená |  | 0 | 0 | 0 | 0 | 0 | 4 | K | 2 |  |  |  | ROZPOCET | [5 empty] | 0 | 0 | 0 | 0 | 0 | 2 | 0 | 4 | 324303215
| Online PSC |  | https://podminky.urs.cz/item/CS_URS_2024_02/944611811 | [14 empty] | Online PSC | 2
| VV |  | FL1+FL2 |  | 1467.826 | [12 empty] | VV | 2 | 2 | True | 1 | ROZPOCET
184 | K | 949101111 | Lešení pomocné pracovní pro objekty pozemních staveb pro zatížení do 150 kg/m2, o výšce lešeňové podlahy do 1,9 m | m2 | 664.2 |  | 0 | CS ÚRS 2024 02 |  | snížená |  | 0 | 0.00013 | 0.086346 | 0 | 0 | 4 | K | 2 |  |  |  | ROZPOCET | [5 empty] | 0 | 0 | 0 | 0 | 0 | 2 | 0 | 4 | -1082036408
| Online PSC |  | https://podminky.urs.cz/item/CS_URS_2024_02/949101111 | [14 empty] | Online PSC | 2
| VV |  | SdkPo1+SdkPo2 |  | 664.2 | [12 empty] | VV | 2 | 2 | True | 1 | ROZPOCET
185 | K | 949121121 | Lešení lehké kozové dílcové ve schodišti o výšce lešeňové podlahy do 1,5 m montáž | sada | 2 |  | 0 | CS ÚRS 2024 02 |  | snížená |  | 0 | 0 | 0 | 0 | 0 | 4 | K | 2 |  |  |  | ROZPOCET | [5 empty] | 0 | 0 | 0 | 0 | 0 | 2 | 0 | 4 | 869274956
| Online PSC |  | https://podminky.urs.cz/item/CS_URS_2024_02/949121121 | [14 empty] | Online PSC | 2
186 | K | 949121221 | Lešení lehké kozové dílcové ve schodišti o výšce lešeňové podlahy do 1,5 m příplatek k ceně za každý den použití | sada | 244 |  | 0 | CS ÚRS 2024 02 |  | snížená |  | 0 | 0 | 0 | 0 | 0 | 4 | K | 2 |  |  |  | ROZPOCET | [5 empty] | 0 | 0 | 0 | 0 | 0 | 2 | 0 | 4 | -185977905
| Online PSC |  | https://podminky.urs.cz/item/CS_URS_2024_02/949121221 | [14 empty] | Online PSC | 2
| VV |  | 2*30,5*4 |  | 244 | [12 empty] | VV | 2 | 2 | True | 1 | ROZPOCET
187 | K | 949121821 | Lešení lehké kozové dílcové ve schodišti o výšce lešeňové podlahy do 1,5 m demontáž | sada | 2 |  | 0 | CS ÚRS 2024 02 |  | snížená |  | 0 | 0 | 0 | 0 | 0 | 4 | K | 2 |  |  |  | ROZPOCET | [5 empty] | 0 | 0 | 0 | 0 | 0 | 2 | 0 | 4 | 627941045
| Online PSC |  | https://podminky.urs.cz/item/CS_URS_2024_02/949121821 | [14 empty] | Online PSC | 2
188 | K | 952901111 | Vyčištění budov nebo objektů před předáním do užívání budov bytové nebo občanské výstavby, světlé výšky podlaží do 4 m | m2 | 1904.836 |  | 0 | CS ÚRS 2024 02 |  | snížená |  | 0 | 4e-05 | 0.076193 | 0 | 0 | 4 | K | 2 |  |  |  | ROZPOCET | [5 empty] | 0 | 0 | 0 | 0 | 0 | 2 | 0 | 4 | 442610705
| Online PSC |  | https://podminky.urs.cz/item/CS_URS_2024_02/952901111 | [14 empty] | Online PSC | 2
| VV |  | 14,05*10,52+12,06*5,14-5,40*0,41+4,70*6,05+3,17*3,40 |  | 246.793 | [12 empty] | VV | 2 | 2 | True | 0 | ROZPOCET
| VV |  | (14,35*4,54+37,00*8,60+14,00*15,55-5,40*0,41)*2 |  | 1197.67 | [12 empty] | VV | 2 | 2 | True | 0 | ROZPOCET
| VV |  | 23,50*8,60+14,50*10,50 |  | 354.35 | [12 empty] | VV | 2 | 2 | True | 0 | ROZPOCET
| VV |  | (ST01+ST02)*1/3 |  | 106.023 | [12 empty] | VV | 2 | 2 | True | 0 | ROZPOCET
| VV |  | Součet |  | 1904.836 | [12 empty] | VV | 2 | 4 | True | 1 | ROZPOCET
189 | K | 953241212 | Osazení smykových trnů do dilatačních spár jednoduchých pro nižší zatížení z nerezové nebo pozinkované oceli s pouzdrem z nerezové oceli nebo plastu, průměr 22 mm | kus | 3 |  | 0 | CS ÚRS 2024 02 |  | snížená |  | 0 | 0 | 0 | 0 | 0 | 4 | K | 2 |  |  |  | ROZPOCET | [5 empty] | 0 | 0 | 0 | 0 | 0 | 2 | 0 | 4 | 1424753030
| Online PSC |  | https://podminky.urs.cz/item/CS_URS_2024_02/953241212 | [14 empty] | Online PSC | 2
| VV |  | "1.NP | [14 empty] | VV | 2 | 1 | True | 0 | ROZPOCET
| VV |  | 1 |  | 1 | [12 empty] | VV | 2 | 2 | True | 0 | ROZPOCET
| VV |  | "2.NP | [14 empty] | VV | 2 | 1 | True | 0 | ROZPOCET
| VV |  | 2 |  | 2 | [12 empty] | VV | 2 | 2 | True | 0 | ROZPOCET
| VV |  | Součet |  | 3 | [12 empty] | VV | 2 | 4 | True | 1 | ROZPOCET
190 | M | 54879273 | trn pro přenos smykové síly u dilatačních spár pro nižší zatížení nerez s nerezovým kombinovaným pouzdrem D 22mm | kus | 3 |  | 0 | CS ÚRS 2024 02 |  | snížená |  | 0 | 0.00022 | 0.00066 | 0 | 0 | 8 | M | 2 |  |  |  | ROZPOCET | [5 empty] | 0 | 0 | 0 | 0 | 0 | 2 | 0 | 4 | 967886739
191 | K | 953241213 | Osazení smykových trnů do dilatačních spár jednoduchých pro nižší zatížení z nerezové nebo pozinkované oceli s pouzdrem z nerezové oceli nebo plastu, průměr 25 mm | kus | 2 |  | 0 | CS ÚRS 2024 02 |  | snížená |  | 0 | 0 | 0 | 0 | 0 | 4 | K | 2 |  |  |  | ROZPOCET | [5 empty] | 0 | 0 | 0 | 0 | 0 | 2 | 0 | 4 | -1731178264
| Online PSC |  | https://podminky.urs.cz/item/CS_URS_2024_02/953241213 | [14 empty] | Online PSC | 2
| VV |  | "opěrná stěna | [14 empty] | VV | 2 | 1 | True | 0 | ROZPOCET
| VV |  | 2 |  | 2 | [12 empty] | VV | 2 | 2 | True | 1 | ROZPOCET
192 | M | 54879274 | trn pro přenos smykové síly u dilatačních spár pro nižší zatížení nerez s nerezovým kombinovaným pouzdrem D 25mm | kus | 2 |  | 0 | CS ÚRS 2024 02 |  | snížená |  | 0 | 0.00025 | 0.0005 | 0 | 0 | 8 | M | 2 |  |  |  | ROZPOCET | [5 empty] | 0 | 0 | 0 | 0 | 0 | 2 | 0 | 4 | -1181967675
193 | K | 953241214 | Osazení smykových trnů do dilatačních spár jednoduchých pro nižší zatížení z nerezové nebo pozinkované oceli s pouzdrem z nerezové oceli nebo plastu, průměr 30 mm | kus | 3 |  | 0 | CS ÚRS 2024 02 |  | snížená |  | 0 | 0 | 0 | 0 | 0 | 4 | K | 2 |  |  |  | ROZPOCET | [5 empty] | 0 | 0 | 0 | 0 | 0 | 2 | 0 | 4 | -93174006
| Online PSC |  | https://podminky.urs.cz/item/CS_URS_2024_02/953241214 | [14 empty] | Online PSC | 2
| VV |  | "1.NP | [14 empty] | VV | 2 | 1 | True | 0 | ROZPOCET
| VV |  | 2 |  | 2 | [12 empty] | VV | 2 | 2 | True | 0 | ROZPOCET
| VV |  | "2.NP | [14 empty] | VV | 2 | 1 | True | 0 | ROZPOCET
| VV |  | 1 |  | 1 | [12 empty] | VV | 2 | 2 | True | 0 | ROZPOCET
| VV |  | Součet |  | 3 | [12 empty] | VV | 2 | 4 | True | 1 | ROZPOCET
194 | M | 54879275 | trn pro přenos smykové síly u dilatačních spár pro nižší zatížení nerez s nerezovým kombinovaným pouzdrem D 30mm | kus | 3 |  | 0 | CS ÚRS 2024 02 |  | snížená |  | 0 | 0.00025 | 0.00075 | 0 | 0 | 8 | M | 2 |  |  |  | ROZPOCET | [5 empty] | 0 | 0 | 0 | 0 | 0 | 2 | 0 | 4 | -1200805017
195 | K | 953249900.1 | Nosný prvek k zajištění spávné polohy schodišťového ramene na desce - trn z vysoce kvalitní oceli s elastomerovým obalem včetně pouzdra | kus | 3 |  | 0 |  |  | snížená |  | 0 | 0.00263 | 0.00789 | 0 | 0 | 4 | K | 2 |  |  |  | ROZPOCET | [5 empty] | 0 | 0 | 0 | 0 | 0 | 2 | 0 | 4 | 1546008653
| VV |  | "1.PP | [14 empty] | VV | 2 | 1 | True | 0 | ROZPOCET
| VV |  | 1 |  | 1 | [12 empty] | VV | 2 | 2 | True | 0 | ROZPOCET
| VV |  | "1.NP | [14 empty] | VV | 2 | 1 | True | 0 | ROZPOCET
| VV |  | 1 |  | 1 | [12 empty] | VV | 2 | 2 | True | 0 | ROZPOCET
| VV |  | "2.NP | [14 empty] | VV | 2 | 1 | True | 0 | ROZPOCET
| VV |  | 1 |  | 1 | [12 empty] | VV | 2 | 2 | True | 0 | ROZPOCET
| VV |  | Součet |  | 3 | [12 empty] | VV | 2 | 4 | True | 1 | ROZPOCET
196 | K | 953312122 | Vložky svislé do dilatačních spár z polystyrenových desek extrudovaných včetně dodání a osazení, v jakémkoliv zdivu přes 10 do 20 mm | m2 | 153.676 |  | 0 | CS ÚRS 2024 02 |  | snížená |  | 0 | 0.00063 | 0.096816 | 0 | 0 | 4 | K | 2 |  |  |  | ROZPOCET | [5 empty] | 0 | 0 | 0 | 0 | 0 | 2 | 0 | 4 | 552681610
| Online PSC |  | https://podminky.urs.cz/item/CS_URS_2024_02/953312122 | [14 empty] | Online PSC | 2
| VV |  | "opěrná stěna | [14 empty] | VV | 2 | 1 | True | 0 | ROZPOCET
| VV |  | 2,675*0,25*2 |  | 1.338 | [12 empty] | VV | 2 | 2 | True | 0 | ROZPOCET
| VV |  | Mezisoučet |  | 1.338 | [12 empty] | VV | 2 | 3 | True | 0 | ROZPOCET
| VV |  | "balkonové desky | [14 empty] | VV | 2 | 1 | True | 0 | ROZPOCET
| VV |  | "1.NP | [14 empty] | VV | 2 | 1 | True | 0 | ROZPOCET
| VV |  | 2,12*(0,195+0,25)/2 |  | 0.472 | [12 empty] | VV | 2 | 2 | True | 0 | ROZPOCET
| VV |  | 1,52*(0,195+0,25)/2 |  | 0.338 | [12 empty] | VV | 2 | 2 | True | 0 | ROZPOCET
| VV |  | "2.NP | [14 empty] | VV | 2 | 1 | True | 0 | ROZPOCET
| VV |  | 2,12*0,25 |  | 0.53 | [12 empty] | VV | 2 | 2 | True | 0 | ROZPOCET
| VV |  | 1,62*(0,215+0,25)/2 |  | 0.377 | [12 empty] | VV | 2 | 2 | True | 0 | ROZPOCET
| VV |  | 1,858*(0,20+0,25)/2 |  | 0.418 | [12 empty] | VV | 2 | 2 | True | 0 | ROZPOCET
| VV |  | Mezisoučet |  | 2.135 | [12 empty] | VV | 2 | 3 | True | 0 | ROZPOCET
| VV |  | "výtahová šachta | [14 empty] | VV | 2 | 1 | True | 0 | ROZPOCET
| VV |  | "SH: -4,600; HH: +10,270 | [14 empty] | VV | 2 | 1 | True | 0 | ROZPOCET
| VV |  | (2,50+2,95)*2*14,87 |  | 162.083 | [12 empty] | VV | 2 | 2 | True | 0 | ROZPOCET
| VV |  | -1,35*2,20*4 |  | -11.88 | [12 empty] | VV | 2 | 2 | True | 0 | ROZPOCET
| VV |  | Mezisoučet |  | 150.203 | [12 empty] | VV | 2 | 3 | True | 0 | ROZPOCET
| VV |  | Součet |  | 153.676 | [12 empty] | VV | 2 | 4 | True | 1 | ROZPOCET
197 | K | 953519901.1 | Nosný tepelně-izolační prvek momentový pro přerušení tepelných mostů pro betonové balkónové desky tloušťky 250 mm, napínací výztuž 4x D8, smyková 4x D10/3x D10, krytí výztuže 35 mm, délka 1,0 m | kus | 1 |  | 0 |  |  | snížená |  | 0 | 0.005 | 0.005 | 0 | 0 | 4 | K | 2 |  |  |  | ROZPOCET | [5 empty] | 0 | 0 | 0 | 0 | 0 | 2 | 0 | 4 | 1369332284
| P |  | Poznámka k položce: - referenční typ: A-IP 10 Q10X cv35 h250 dl.1,0 m | [14 empty] | P | 2
198 | K | 953519902.1 | Nosný tepelně-izolační prvek momentový pro přerušení tepelných mostů pro betonové balkónové desky tloušťky 250 mm, napínací výztuž 4x D8, smyková 4x D8/3x D8, krytí výztuže 35 mm, délka 1,0 m | kus | 5 |  | 0 |  |  | snížená |  | 0 | 0.005 | 0.025 | 0 | 0 | 4 | K | 2 |  |  |  | ROZPOCET | [5 empty] | 0 | 0 | 0 | 0 | 0 | 2 | 0 | 4 | -156147119
| P |  | Poznámka k položce: - referenční typ: A-IP 10 Q8X cv35 h250 dl.1,0 m | [14 empty] | P | 2
199 | K | 953519903.1 | Nosný tepelně-izolační prvek momentový pro přerušení tepelných mostů pro betonové balkónové desky tloušťky 250 mm, napínací výztuž 4x D8, smyková 4x D8/3x D8, krytí výztuže 50 mm, délka 1,0 m | kus | 1 |  | 0 |  |  | snížená |  | 0 | 0.005 | 0.005 | 0 | 0 | 4 | K | 2 |  |  |  | ROZPOCET | [5 empty] | 0 | 0 | 0 | 0 | 0 | 2 | 0 | 4 | 923080926
| P |  | Poznámka k položce: - referenční typ: A-IP 10 Q8X cv50 h250 dl.1,0 m | [14 empty] | P | 2
200 | K | 953519904.1 | Nosný tepelně-izolační prvek momentový pro přerušení tepelných mostů pro betonové balkónové desky tloušťky 250 mm, napínací výztuž 6x D8, smyková 6x D10, krytí výztuže 35 mm, délka 1,0 m | kus | 1 |  | 0 |  |  | snížená |  | 0 | 0.005 | 0.005 | 0 | 0 | 4 | K | 2 |  |  |  | ROZPOCET | [5 empty] | 0 | 0 | 0 | 0 | 0 | 2 | 0 | 4 | 349489914
| P |  | Poznámka k položce: - referenční typ: A-IP 15 Q10 cv35 h250 dl.1,0 m | [14 empty] | P | 2
201 | K | 953519905.1 | Nosný tepelně-izolační prvek momentový pro přerušení tepelných mostů pro betonové balkónové desky tloušťky 250 mm, napínací výztuž 6x D8, smyková 6x D10, krytí výztuže 50 mm, délka 1,0 m | kus | 1 |  | 0 |  |  | snížená |  | 0 | 0.005 | 0.005 | 0 | 0 | 4 | K | 2 |  |  |  | ROZPOCET | [5 empty] | 0 | 0 | 0 | 0 | 0 | 2 | 0 | 4 | 278670527
| P |  | Poznámka k položce: - referenční typ: A-IP 15 Q10 cv50 h250 dl.1,0 m | [14 empty] | P | 2
202 | K | 953519906.1 | Nosný tepelně-izolační prvek momentový pro přerušení tepelných mostů pro betonové balkónové desky tloušťky 250 mm, napínací výztuž 6x D8, smyková 4x D10/3x D10, krytí výztuže 35 mm, délka 1,0 m | kus | 1 |  | 0 |  |  | snížená |  | 0 | 0.005 | 0.005 | 0 | 0 | 4 | K | 2 |  |  |  | ROZPOCET | [5 empty] | 0 | 0 | 0 | 0 | 0 | 2 | 0 | 4 | 43746305
| P |  | Poznámka k položce: - referenční typ: A-IP 15 Q10X cv35 h200 dl.1,0 m | [14 empty] | P | 2
203 | K | 953519907.1 | Nosný tepelně-izolační prvek momentový pro přerušení tepelných mostů pro betonové balkónové desky tloušťky 200 mm, napínací výztuž 8x D8, smyková 4x D8, krytí výztuže 35 mm, délka 1,0 m | kus | 1 |  | 0 |  |  | snížená |  | 0 | 0.005 | 0.005 | 0 | 0 | 4 | K | 2 |  |  |  | ROZPOCET | [5 empty] | 0 | 0 | 0 | 0 | 0 | 2 | 0 | 4 | 172083278
| P |  | Poznámka k položce: - referenční typ: A-IP 20 cv35 h200 dl.1,0 m | [14 empty] | P | 2
204 | K | 953519908.1 | Nosný tepelně-izolační prvek momentový pro přerušení tepelných mostů pro betonové balkónové desky tloušťky 250 mm, napínací výztuž 8x D8, smyková 4x D8, krytí výztuže 35 mm, délka 1,0 m | kus | 6 |  | 0 |  |  | snížená |  | 0 | 0.005 | 0.03 | 0 | 0 | 4 | K | 2 |  |  |  | ROZPOCET | [5 empty] | 0 | 0 | 0 | 0 | 0 | 2 | 0 | 4 | -476768033
| P |  | Poznámka k položce: - referenční typ: A-IP 20 cv35 h250 dl.1,0 m | [14 empty] | P | 2
205 | K | 953519909.1 | Nosný tepelně-izolační prvek momentový pro přerušení tepelných mostů pro betonové balkónové desky tloušťky 250 mm, napínací výztuž 10x D8, smyková 4x D8, krytí výztuže 35 mm, délka 1,0 m | kus | 3 |  | 0 |  |  | snížená |  | 0 | 0.005 | 0.015 | 0 | 0 | 4 | K | 2 |  |  |  | ROZPOCET | [5 empty] | 0 | 0 | 0 | 0 | 0 | 2 | 0 | 4 | 1423521782
| P |  | Poznámka k položce: - referenční typ: A-IP 30 cv35 h250 dl.1,0 m | [14 empty] | P | 2
206 | K | 953519910.1 | Nosný tepelně-izolační prvek momentový pro přerušení tepelných mostů pro betonové balkónové desky tloušťky 250 mm, napínací výztuž 10x D8, smyková 4x D8/3x D8, krytí výztuže 35 mm, délka 1,0 m | kus | 4 |  | 0 |  |  | snížená |  | 0 | 0.005 | 0.02 | 0 | 0 | 4 | K | 2 |  |  |  | ROZPOCET | [5 empty] | 0 | 0 | 0 | 0 | 0 | 2 | 0 | 4 | -243023475
| P |  | Poznámka k položce: - referenční typ: A-IP 30 Q8X cv35 h250 dl.1,0 m | [14 empty] | P | 2
207 | K | 953519911.1 | Nosný tepelně-izolační prvek momentový pro přerušení tepelných mostů pro betonové balkónové desky tloušťky 250 mm, napínací výztuž 12x D8, smyková 4x D8, krytí výztuže 35 mm, délka 1,0 m | kus | 8 |  | 0 |  |  | snížená |  | 0 | 0.005 | 0.04 | 0 | 0 | 4 | K | 2 |  |  |  | ROZPOCET | [5 empty] | 0 | 0 | 0 | 0 | 0 | 2 | 0 | 4 | -401168646
| P |  | Poznámka k položce: - referenční typ: A-IP 40 UZ cv35 h250 dl.1,0 m | [14 empty] | P | 2
208 | K | 953519912.1 | Nosný tepelně-izolační prvek momentový pro přerušení tepelných mostů pro betonové balkónové desky tloušťky 200 mm, napínací výztuž 14x D8, smyková 6x D8, krytí výztuže 35 mm, délka 1,0 m | kus | 3 |  | 0 |  |  | snížená |  | 0 | 0.005 | 0.015 | 0 | 0 | 4 | K | 2 |  |  |  | ROZPOCET | [5 empty] | 0 | 0 | 0 | 0 | 0 | 2 | 0 | 4 | -1864825678
| P |  | Poznámka k položce: - referenční typ: A-IP 50 cv35 h200 dl.1,0 m | [14 empty] | P | 2
209 | K | 953519913.1 | Nosný tepelně-izolační prvek momentový pro přerušení tepelných mostů pro betonové balkónové desky tloušťky 250 mm, napínací výztuž 10x D10, smyková 6x D8, krytí výztuže 35 mm, délka 1,0 m | kus | 3 |  | 0 |  |  | snížená |  | 0 | 0.005 | 0.015 | 0 | 0 | 4 | K | 2 |  |  |  | ROZPOCET | [5 empty] | 0 | 0 | 0 | 0 | 0 | 2 | 0 | 4 | -526410562
| P |  | Poznámka k položce: - referenční typ: A-IP 60 Q8 cv35 h250 dl.1,0 m | [14 empty] | P | 2
210 | K | 953519914.1 | Nosný tepelně-izolační prvek momentový pro přerušení tepelných mostů pro betonové balkónové desky tloušťky 250 mm, napínací výztuž 11x D10, smyková 4x D8, krytí výztuže 35 mm, délka 1,0 m | kus | 3 |  | 0 |  |  | snížená |  | 0 | 0.005 | 0.015 | 0 | 0 | 4 | K | 2 |  |  |  | ROZPOCET | [5 empty] | 0 | 0 | 0 | 0 | 0 | 2 | 0 | 4 | 909370543
| P |  | Poznámka k položce: - referenční typ: A-IP 70 cv35 h250 dl.1,0 m | [14 empty] | P | 2
211 | K | 953519915.1 | Nosný tepelně-izolační prvek momentový pro přerušení tepelných mostů pro betonové balkónové desky tloušťky 200 mm, napínací výztuž 12x D10, smyková 4x D8, krytí výztuže 35 mm, délka 1,0 m | kus | 5 |  | 0 |  |  | snížená |  | 0 | 0.005 | 0.025 | 0 | 0 | 4 | K | 2 |  |  |  | ROZPOCET | [5 empty] | 0 | 0 | 0 | 0 | 0 | 2 | 0 | 4 | 956138796
| P |  | Poznámka k položce: - referenční typ: A-IP 75 cv35 h200 dl.1,0 m | [14 empty] | P | 2
212 | K | 953519916.1 | Nosný tepelně-izolační prvek momentový pro přerušení tepelných mostů pro betonové balkónové desky tloušťky 250 mm, napínací výztuž 12x D12, smyková 6x D8, krytí výztuže 35 mm, délka 1,0 m | kus | 12 |  | 0 |  |  | snížená |  | 0 | 0.005 | 0.06 | 0 | 0 | 4 | K | 2 |  |  |  | ROZPOCET | [5 empty] | 0 | 0 | 0 | 0 | 0 | 2 | 0 | 4 | 1915337248
| P |  | Poznámka k položce: - referenční typ: A-IP 90 Q8 cv35 h250 dl.1,0 m | [14 empty] | P | 2
213 | K | 953519917.1 | Nosný tepelně-izolační prvek smykový pro přerušení tepelných mostů pro betonové balkónové desky tloušťky 220 mm, smyková výztuž 8x D6, krytí výztuže 35 mm, délka 1,0 m | kus | 2 |  | 0 |  |  | snížená |  | 0 | 0.005 | 0.01 | 0 | 0 | 4 | K | 2 |  |  |  | ROZPOCET | [5 empty] | 0 | 0 | 0 | 0 | 0 | 2 | 0 | 4 | 1313014470
| P |  | Poznámka k položce: - referenční typ: A-IPQ 15 cv35 h220 dl.1,0 m | [14 empty] | P | 2
214 | K | 953519918.1 | Nosný tepelně-izolační prvek smykový pro přerušení tepelných mostů pro betonové balkónové desky tloušťky 250 mm, smyková výztuž 2x D12, krytí výztuže 50 mm, délka 0,3 m | kus | 1 |  | 0 |  |  | snížená |  | 0 | 0.005 | 0.005 | 0 | 0 | 4 | K | 2 |  |  |  | ROZPOCET | [5 empty] | 0 | 0 | 0 | 0 | 0 | 2 | 0 | 4 | 1648423819
| P |  | Poznámka k položce: - referenční typ: A-IPQS 45 cv50 h250 dl.0,3 m | [14 empty] | P | 2
215 | K | 953519919.1 | Nosný tepelně-izolační prvek smykový pro přerušení tepelných mostů pro betonové balkónové desky tloušťky 250 mm, smyková výztuž 3x D12, krytí výztuže 35 mm, délka 0,4 m | kus | 1 |  | 0 |  |  | snížená |  | 0 | 0.005 | 0.005 | 0 | 0 | 4 | K | 2 |  |  |  | ROZPOCET | [5 empty] | 0 | 0 | 0 | 0 | 0 | 2 | 0 | 4 | -25883475
| P |  | Poznámka k položce: - referenční typ: A-IPQS 55 cv35 h250 dl.0,4 m | [14 empty] | P | 2
216 | K | 953519920.1 | Nosný tepelně-izolační prvek smykový pro přerušení tepelných mostů pro betonové balkónové desky tloušťky 250 mm, smyková výztuž 3x D14, krytí výztuže 50 mm, délka 0,4 m | kus | 1 |  | 0 |  |  | snížená |  | 0 | 0.005 | 0.005 | 0 | 0 | 4 | K | 2 |  |  |  | ROZPOCET | [5 empty] | 0 | 0 | 0 | 0 | 0 | 2 | 0 | 4 | 1765650111
| P |  | Poznámka k položce: - referenční typ: A-IPQS 80 cv50 h250 dl.0,4 m | [14 empty] | P | 2
217 | K | 953519921.1 | Nosný tepelně-izolační prvek smykový pro přerušení tepelných mostů pro betonové balkónové desky tloušťky 250 mm, smyková výztuž 4x D14, krytí výztuže 35 mm, délka 0,5 m | kus | 3 |  | 0 |  |  | snížená |  | 0 | 0.005 | 0.015 | 0 | 0 | 4 | K | 2 |  |  |  | ROZPOCET | [5 empty] | 0 | 0 | 0 | 0 | 0 | 2 | 0 | 4 | 1730846892
| P |  | Poznámka k položce: - referenční typ: A-IPQS 90 cv35 h250 dl.0,5 m | [14 empty] | P | 2
218 | K | 953519922.1 | Nosný tepelně-izolační prvek smykový pro přerušení tepelných mostů pro betonové balkónové desky tloušťky 250 mm, smyková výztuž 4x D14, krytí výztuže 50 mm, délka 0,5 m | kus | 1 |  | 0 |  |  | snížená |  | 0 | 0.005 | 0.005 | 0 | 0 | 4 | K | 2 |  |  |  | ROZPOCET | [5 empty] | 0 | 0 | 0 | 0 | 0 | 2 | 0 | 4 | -909655895
| P |  | Poznámka k položce: - referenční typ: A-IPQS 90 cv50 h250 dl.0,5 m | [14 empty] | P | 2
219 | K | 953611124 | Schodišťový prvek pro útlum kročejového hluku nosný a zvukově izolační mezi podestou a ramenem, tl. podesty 200 mm, počet prutů výztuže 2x2x D6, dl. 1,0 m | kus | 1 |  | 0 | CS ÚRS 2024 02 |  | snížená |  | 0 | 0.0022 | 0.0022 | 0 | 0 | 4 | K | 2 |  |  |  | ROZPOCET | [5 empty] | 0 | 0 | 0 | 0 | 0 | 2 | 0 | 4 | -1084266985
| Online PSC |  | https://podminky.urs.cz/item/CS_URS_2024_02/953611124 | [14 empty] | Online PSC | 2
| VV |  | "2.NP | [14 empty] | VV | 2 | 1 | True | 0 | ROZPOCET
| VV |  | 1 |  | 1 | [12 empty] | VV | 2 | 2 | True | 1 | ROZPOCET
220 | K | 953611125 | Schodišťový prvek pro útlum kročejového hluku nosný a zvukově izolační mezi podestou a ramenem, tl. podesty 200 mm, počet prutů výztuže 2x4x D6, dl. 1,2 m | kus | 5 |  | 0 | CS ÚRS 2024 02 |  | snížená |  | 0 | 0.0027 | 0.0135 | 0 | 0 | 4 | K | 2 |  |  |  | ROZPOCET | [5 empty] | 0 | 0 | 0 | 0 | 0 | 2 | 0 | 4 | -607711807
| Online PSC |  | https://podminky.urs.cz/item/CS_URS_2024_02/953611125 | [14 empty] | Online PSC | 2
| VV |  | "1.PP | [14 empty] | VV | 2 | 1 | True | 0 | ROZPOCET
| VV |  | 2 |  | 2 | [12 empty] | VV | 2 | 2 | True | 0 | ROZPOCET
| VV |  | "1.NP | [14 empty] | VV | 2 | 1 | True | 0 | ROZPOCET
| VV |  | 2 |  | 2 | [12 empty] | VV | 2 | 2 | True | 0 | ROZPOCET
| VV |  | "2.NP | [14 empty] | VV | 2 | 1 | True | 0 | ROZPOCET
| VV |  | 1 |  | 1 | [12 empty] | VV | 2 | 2 | True | 0 | ROZPOCET
| VV |  | Součet |  | 5 | [12 empty] | VV | 2 | 4 | True | 1 | ROZPOCET
221 | K | 953611131 | Schodišťový prvek pro útlum kročejového hluku nosný a zvukově izolační mezi vřetenovým schodišťovým ramenem nebo prefabrikovanou mezipodestou a schodišťovou stěnou nerezový | kus | 9 |  | 0 | CS ÚRS 2024 02 |  | snížená |  | 0 | 0.0023 | 0.0207 | 0 | 0 | 4 | K | 2 |  |  |  | ROZPOCET | [5 empty] | 0 | 0 | 0 | 0 | 0 | 2 | 0 | 4 | 2064717141
| Online PSC |  | https://podminky.urs.cz/item/CS_URS_2024_02/953611131 | [14 empty] | Online PSC | 2
| VV |  | "1.PP | [14 empty] | VV | 2 | 1 | True | 0 | ROZPOCET
| VV |  | 3 |  | 3 | [12 empty] | VV | 2 | 2 | True | 0 | ROZPOCET
| VV |  | "1.NP | [14 empty] | VV | 2 | 1 | True | 0 | ROZPOCET
| VV |  | 3 |  | 3 | [12 empty] | VV | 2 | 2 | True | 0 | ROZPOCET
| VV |  | "2.NP | [14 empty] | VV | 2 | 1 | True | 0 | ROZPOCET
| VV |  | 3 |  | 3 | [12 empty] | VV | 2 | 2 | True | 0 | ROZPOCET
| VV |  | Součet |  | 9 | [12 empty] | VV | 2 | 4 | True | 1 | ROZPOCET
222 | K | 953611141 | Schodišťový prvek pro útlum kročejového hluku nosný a zvukově izolační mezi prefabrikovaným ramenem a podestou délky 1,2 m | kus | 4 |  | 0 | CS ÚRS 2024 02 |  | snížená |  | 0 | 0.0018 | 0.0072 | 0 | 0 | 4 | K | 2 |  |  |  | ROZPOCET | [5 empty] | 0 | 0 | 0 | 0 | 0 | 2 | 0 | 4 | 2067907095
| Online PSC |  | https://podminky.urs.cz/item/CS_URS_2024_02/953611141 | [14 empty] | Online PSC | 2
| VV |  | "1.PP | [14 empty] | VV | 2 | 1 | True | 0 | ROZPOCET
| VV |  | 1 |  | 1 | [12 empty] | VV | 2 | 2 | True | 0 | ROZPOCET
| VV |  | "2.NP | [14 empty] | VV | 2 | 1 | True | 0 | ROZPOCET
| VV |  | 3 |  | 3 | [12 empty] | VV | 2 | 2 | True | 0 | ROZPOCET
| VV |  | Součet |  | 4 | [12 empty] | VV | 2 | 4 | True | 1 | ROZPOCET
223 | K | 953611151 | Schodišťový prvek pro útlum kročejového hluku nosný a zvukově izolační pro podepření ramene na základové desce délky 1,2 m | kus | 4 |  | 0 | CS ÚRS 2024 02 |  | snížená |  | 0 | 0.0008 | 0.0032 | 0 | 0 | 4 | K | 2 |  |  |  | ROZPOCET | [5 empty] | 0 | 0 | 0 | 0 | 0 | 2 | 0 | 4 | -1549282570
| Online PSC |  | https://podminky.urs.cz/item/CS_URS_2024_02/953611151 | [14 empty] | Online PSC | 2
| VV |  | "1.PP | [14 empty] | VV | 2 | 1 | True | 0 | ROZPOCET
| VV |  | 1 |  | 1 | [12 empty] | VV | 2 | 2 | True | 0 | ROZPOCET
| VV |  | "1.NP | [14 empty] | VV | 2 | 1 | True | 0 | ROZPOCET
| VV |  | 1 |  | 1 | [12 empty] | VV | 2 | 2 | True | 0 | ROZPOCET
| VV |  | "2.NP | [14 empty] | VV | 2 | 1 | True | 0 | ROZPOCET
| VV |  | 2 |  | 2 | [12 empty] | VV | 2 | 2 | True | 0 | ROZPOCET
| VV |  | Součet |  | 4 | [12 empty] | VV | 2 | 4 | True | 1 | ROZPOCET
224 | K | 953611211 | Schodišťový prvek pro útlum kročejového hluku zvukově izolační mezi schody a stěnou - dilatační spárová deska, dl. 1 m | kus | 35.59 |  | 0 | CS ÚRS 2024 02 |  | snížená |  | 0 | 0.00015 | 0.0053385 | 0 | 0 | 4 | K | 2 |  |  |  | ROZPOCET | [5 empty] | 0 | 0 | 0 | 0 | 0 | 2 | 0 | 4 | 1545883384
| Online PSC |  | https://podminky.urs.cz/item/CS_URS_2024_02/953611211 | [14 empty] | Online PSC | 2
| VV |  | "1.PP | [14 empty] | VV | 2 | 1 | True | 0 | ROZPOCET
| VV |  | 2,45+1,17+1,305+2,317+1,055+1,18+1,966 |  | 11.443 | [12 empty] | VV | 2 | 2 | True | 0 | ROZPOCET
| VV |  | "1.NP | [14 empty] | VV | 2 | 1 | True | 0 | ROZPOCET
| VV |  | 2,60+1,305+1,17+2,309+1,055+1,18+2,289 |  | 11.908 | [12 empty] | VV | 2 | 2 | True | 0 | ROZPOCET
| VV |  | "2.NP | [14 empty] | VV | 2 | 1 | True | 0 | ROZPOCET
| VV |  | 2,60+1,17+1,305+2,329+1,065+1,18+2,59 |  | 12.239 | [12 empty] | VV | 2 | 2 | True | 0 | ROZPOCET
| VV |  | Součet |  | 35.59 | [12 empty] | VV | 2 | 4 | True | 1 | ROZPOCET
225 | K | 966071131 | Demontáž ocelových konstrukcí profilů hmotnosti přes 30 kg/m, hmotnosti konstrukce do 5 t | t | 5.427 |  | 0 | CS ÚRS 2024 02 |  | snížená |  | 0 | 0 | 0 | 1 | 5.427 | 4 | K | 2 |  |  |  | ROZPOCET | [5 empty] | 0 | 0 | 0 | 0 | 0 | 2 | 0 | 4 | -636817208
| Online PSC |  | https://podminky.urs.cz/item/CS_URS_2024_02/966071131 | [14 empty] | Online PSC | 2
| VV |  | "převázky, rozpěry | [14 empty] | VV | 2 | 1 | True | 0 | ROZPOCET
| VV |  | HEB260p1+HEB260p2+TR193r1 |  | 5.427 | [12 empty] | VV | 2 | 2 | True | 1 | ROZPOCET
226 | K | 767996703 | Demontáž ostatních zámečnických konstrukcí řezáním o hmotnosti jednotlivých dílů přes 100 do 250 kg | kg | 233.5 |  | 0 | CS ÚRS 2024 02 |  | snížená |  | 0 | 0 | 0 | 0.001 | 0.2335 | 16 | K | 2 |  |  |  | ROZPOCET | [5 empty] | 0 | 0 | 0 | 0 | 0 | 2 | 0 | 16 | -283795790
| Online PSC |  | https://podminky.urs.cz/item/CS_URS_2024_02/767996703 | [14 empty] | Online PSC | 2
| VV |  | "rozpěry | [14 empty] | VV | 2 | 1 | True | 0 | ROZPOCET
| VV |  | TR193r2 |  | 233.5 | [12 empty] | VV | 2 | 2 | True | 1 | ROZPOCET
227 | K | 767996704 | Demontáž ostatních zámečnických konstrukcí řezáním o hmotnosti jednotlivých dílů přes 250 do 500 kg | kg | 1038.261 |  | 0 | CS ÚRS 2024 02 |  | snížená |  | 0 | 0 | 0 | 0.001 | 1.0383 | 16 | K | 2 |  |  |  | ROZPOCET | [5 empty] | 0 | 0 | 0 | 0 | 0 | 2 | 0 | 16 | -599698833
| Online PSC |  | https://podminky.urs.cz/item/CS_URS_2024_02/767996704 | [14 empty] | Online PSC | 2
| VV |  | "převázky | [14 empty] | VV | 2 | 1 | True | 0 | ROZPOCET
| VV |  | HEB260p3 |  | 1038.261 | [12 empty] | VV | 2 | 2 | True | 1 | ROZPOCET
228 | K | 968062355 | Vybourání dřevěných rámů oken s křídly, dveřních zárubní, vrat, stěn, ostění nebo obkladů rámů oken s křídly dvojitých, plochy do 2 m2 | m2 | 3.5 |  | 0 | CS ÚRS 2024 01 |  | snížená |  | 0 | 0 | 0 | 0.062 | 0.217 | 4 | K | 2 |  |  |  | ROZPOCET | [5 empty] | 0 | 0 | 0 | 0 | 0 | 2 | 0 | 4 | -930059301
| Online PSC |  | https://podminky.urs.cz/item/CS_URS_2024_01/968062355 | [14 empty] | Online PSC | 2
| VV |  | "okna v původním objektu | [14 empty] | VV | 2 | 1 | True | 0 | ROZPOCET
| VV |  | "1.NP | [14 empty] | VV | 2 | 1 | True | 0 | ROZPOCET
| VV |  | 1,00*1,50 |  | 1.5 | [12 empty] | VV | 2 | 2 | True | 0 | ROZPOCET
| VV |  | "2.NP | [14 empty] | VV | 2 | 1 | True | 0 | ROZPOCET
| VV |  | 1,00*2,00 |  | 2 | [12 empty] | VV | 2 | 2 | True | 0 | ROZPOCET
| VV |  | Součet |  | 3.5 | [12 empty] | VV | 2 | 4 | True | 1 | ROZPOCET
229 | K | 971033361 | Vybourání otvorů ve zdivu základovém nebo nadzákladovém z cihel, tvárnic, příčkovek z cihel pálených na maltu vápennou nebo vápenocementovou plochy do 0,09 m2, tl. do 600 mm | kus | 1 |  | 0 | CS ÚRS 2024 01 |  | snížená |  | 0 | 0 | 0 | 0.099 | 0.099 | 4 | K | 2 |  |  |  | ROZPOCET | [5 empty] | 0 | 0 | 0 | 0 | 0 | 2 | 0 | 4 | 1083098951
| Online PSC |  | https://podminky.urs.cz/item/CS_URS_2024_01/971033361 | [14 empty] | Online PSC | 2
| VV |  | "1.PP - prostup 300x200 mm | [14 empty] | VV | 2 | 1 | True | 0 | ROZPOCET
| VV |  | 1 |  | 1 | [12 empty] | VV | 2 | 2 | True | 1 | ROZPOCET
230 | K | 971033441 | Vybourání otvorů ve zdivu základovém nebo nadzákladovém z cihel, tvárnic, příčkovek z cihel pálených na maltu vápennou nebo vápenocementovou plochy do 0,25 m2, tl. do 300 mm | kus | 1 |  | 0 | CS ÚRS 2024 01 |  | snížená |  | 0 | 0 | 0 | 0.138 | 0.138 | 4 | K | 2 |  |  |  | ROZPOCET | [5 empty] | 0 | 0 | 0 | 0 | 0 | 2 | 0 | 4 | 2060760279
| Online PSC |  | https://podminky.urs.cz/item/CS_URS_2024_01/971033441 | [14 empty] | Online PSC | 2
| VV |  | "3.NP - prostup 500x200 mm | [14 empty] | VV | 2 | 1 | True | 0 | ROZPOCET
| VV |  | 1 |  | 1 | [12 empty] | VV | 2 | 2 | True | 1 | ROZPOCET
231 | K | 977271121 | Řezání ocelových profilů na staveništi úhlovou bruskou průřezu přes 5000 do 5500 mm2 | kus | 41 |  | 0 | CS ÚRS 2024 02 |  | snížená |  | 0 | 0.00032 | 0.01312 | 0 | 0 | 4 | K | 2 |  |  |  | ROZPOCET | [5 empty] | 0 | 0 | 0 | 0 | 0 | 2 | 0 | 4 | 601304572
| Online PSC |  | https://podminky.urs.cz/item/CS_URS_2024_02/977271121 | [14 empty] | Online PSC | 2
| VV |  | "odříznutí zápor | [14 empty] | VV | 2 | 1 | True | 0 | ROZPOCET
| VV |  | "IPN 360 (průřez 9 700 mm2) | [14 empty] | VV | 2 | 1 | True | 0 | ROZPOCET
| VV |  | 16*2 |  | 32 | [12 empty] | VV | 2 | 2 | True | 0 | ROZPOCET
| VV |  | "IPE 300 (průřez 5 380 mm2) | [14 empty] | VV | 2 | 1 | True | 0 | ROZPOCET
| VV |  | 9 |  | 9 | [12 empty] | VV | 2 | 2 | True | 0 | ROZPOCET
| VV |  | Součet |  | 41 | [12 empty] | VV | 2 | 4 | True | 1 | ROZPOCET
232 | K | 977271124 | Řezání ocelových profilů na staveništi úhlovou bruskou průřezu přes 6500 do 7000 mm2 | kus | 6 |  | 0 | CS ÚRS 2024 02 |  | snížená |  | 0 | 0.00041 | 0.00246 | 0 | 0 | 4 | K | 2 |  |  |  | ROZPOCET | [5 empty] | 0 | 0 | 0 | 0 | 0 | 2 | 0 | 4 | 602337483
| Online PSC |  | https://podminky.urs.cz/item/CS_URS_2024_02/977271124 | [14 empty] | Online PSC | 2
| VV |  | "odříznutí zápor | [14 empty] | VV | 2 | 1 | True | 0 | ROZPOCET
| VV |  | "HEB 360 (průřez 18 100 mm2) | [14 empty] | VV | 2 | 1 | True | 0 | ROZPOCET
| VV |  | 2*3 |  | 6 | [12 empty] | VV | 2 | 2 | True | 1 | ROZPOCET
233 | K | 993111111 | Dovoz a odvoz lešení včetně naložení a složení řadového, na vzdálenost do 10 km | m2 | 1467.826 |  | 0 | CS ÚRS 2024 02 |  | snížená |  | 0 | 0 | 0 | 0 | 0 | 4 | K | 2 |  |  |  | ROZPOCET | [5 empty] | 0 | 0 | 0 | 0 | 0 | 2 | 0 | 4 | -762759239
| Online PSC |  | https://podminky.urs.cz/item/CS_URS_2024_02/993111111 | [14 empty] | Online PSC | 2
| VV |  | FL1+FL2 |  | 1467.826 | [12 empty] | VV | 2 | 2 | True | 1 | ROZPOCET
234 | K | 993111119 | Dovoz a odvoz lešení včetně naložení a složení řadového, na vzdálenost Příplatek k ceně za každých dalších i započatých 10 km přes 10 km | m2 | 1467.826 |  | 0 | CS ÚRS 2024 02 |  | snížená |  | 0 | 0 | 0 | 0 | 0 | 4 | K | 2 |  |  |  | ROZPOCET | [5 empty] | 0 | 0 | 0 | 0 | 0 | 2 | 0 | 4 | -980470072
| Online PSC |  | https://podminky.urs.cz/item/CS_URS_2024_02/993111119 | [14 empty] | Online PSC | 2
| VV |  | FL1+FL2 |  | 1467.826 | [12 empty] | VV | 2 | 2 | True | 1 | ROZPOCET
| D | 997 | Přesun sutě |  |  |  | 0 |  |  |  |  | 0 |  | 0 |  | 0 | 1 | D | 1 |  |  |  | ROZPOCET | [11 empty] | 0
235 | K | 997013153 | Vnitrostaveništní doprava suti a vybouraných hmot vodorovně do 50 m s naložením s omezením mechanizace pro budovy a haly výšky přes 9 do 12 m | t | 7.156 |  | 0 | CS ÚRS 2024 01 |  | snížená |  | 0 | 0 | 0 | 0 | 0 | 4 | K | 2 |  |  |  | ROZPOCET | [5 empty] | 0 | 0 | 0 | 0 | 0 | 2 | 0 | 4 | 812820402
| Online PSC |  | https://podminky.urs.cz/item/CS_URS_2024_01/997013153 | [14 empty] | Online PSC | 2
236 | K | 997013501 | Odvoz suti a vybouraných hmot na skládku nebo meziskládku se složením, na vzdálenost do 1 km | t | 7.156 |  | 0 | CS ÚRS 2024 01 |  | snížená |  | 0 | 0 | 0 | 0 | 0 | 4 | K | 2 |  |  |  | ROZPOCET | [5 empty] | 0 | 0 | 0 | 0 | 0 | 2 | 0 | 4 | -2118329581
| Online PSC |  | https://podminky.urs.cz/item/CS_URS_2024_01/997013501 | [14 empty] | Online PSC | 2
237 | K | 997013509 | Odvoz suti a vybouraných hmot na skládku nebo meziskládku se složením, na vzdálenost Příplatek k ceně za každý další započatý 1 km přes 1 km | t | 135.964 |  | 0 | CS ÚRS 2024 01 |  | snížená |  | 0 | 0 | 0 | 0 | 0 | 4 | K | 2 |  |  |  | ROZPOCET | [5 empty] | 0 | 0 | 0 | 0 | 0 | 2 | 0 | 4 | 311165222
| Online PSC |  | https://podminky.urs.cz/item/CS_URS_2024_01/997013509 | [14 empty] | Online PSC | 2
| VV |  | 7,156*19 'Přepočtené koeficientem množství |  | 135.964 | [12 empty] | VV | 2 | 2 | False | 1 | ROZPOCET
238 | K | 997013609 | Poplatek za uložení stavebního odpadu na skládce (skládkovné) ze směsí nebo oddělených frakcí betonu, cihel a keramických výrobků zatříděného do Katalogu odpadů pod kódem 17 01 07 | t | 0.237 |  | 0 | CS ÚRS 2024 01 |  | snížená |  | 0 | 0 | 0 | 0 | 0 | 4 | K | 2 |  |  |  | ROZPOCET | [5 empty] | 0 | 0 | 0 | 0 | 0 | 2 | 0 | 4 | -2084753154
| Online PSC |  | https://podminky.urs.cz/item/CS_URS_2024_01/997013609 | [14 empty] | Online PSC | 2
| VV |  | 0,099+0,138 |  | 0.237 | [12 empty] | VV | 2 | 2 | True | 1 | ROZPOCET
239 | K | 997013631 | Poplatek za uložení stavebního odpadu na skládce (skládkovné) směsného stavebního a demoličního zatříděného do Katalogu odpadů pod kódem 17 09 04 | t | 0.217 |  | 0 | CS ÚRS 2024 01 |  | snížená |  | 0 | 0 | 0 | 0 | 0 | 4 | K | 2 |  |  |  | ROZPOCET | [5 empty] | 0 | 0 | 0 | 0 | 0 | 2 | 0 | 4 | -2027663651
| Online PSC |  | https://podminky.urs.cz/item/CS_URS_2024_01/997013631 | [14 empty] | Online PSC | 2
| D | 998 | Přesun hmot |  |  |  | 0 |  |  |  |  | 0 |  | 0 |  | 0 | 1 | D | 1 |  |  |  | ROZPOCET | [11 empty] | 0
594 | K | 998011002 | Přesun hmot pro budovy občanské výstavby, bydlení, výrobu a služby s nosnou svislou konstrukcí zděnou z cihel, tvárnic nebo kamene vodorovná dopravní vzdálenost do 100 m základní pro budovy výšky přes 6 do 12 m | t | 3703.625 |  | 0 | CS ÚRS 2024 02 |  | snížená |  | 0 | 0 | 0 | 0 | 0 | 4 | K | 2 |  |  |  | ROZPOCET | [5 empty] | 0 | 0 | 0 | 0 | 0 | 2 | 0 | 4 | -1928181255
| Online PSC |  | https://podminky.urs.cz/item/CS_URS_2024_02/998011002 | [14 empty] | Online PSC | 2
| D | PSV | Práce a dodávky PSV |  |  |  | 0 |  |  |  |  | 0 |  | 221.3233 |  | 0.003507 | 2 | D | 0 |  |  |  | ROZPOCET | [11 empty] | 0
| D | 711 | Izolace proti vodě, vlhkosti a plynům |  |  |  | 0 |  |  |  |  | 0 |  | 17.6223 |  | 0 | 2 | D | 1 |  |  |  | ROZPOCET | [11 empty] | 0
240 | K | 711111001 | Provedení izolace proti zemní vlhkosti natěradly a tmely za studena na ploše vodorovné V nátěrem penetračním | m2 | 706.906 |  | 0 | CS ÚRS 2024 02 |  | snížená |  | 0 | 0 | 0 | 0 | 0 | 16 | K | 2 |  |  |  | ROZPOCET | [5 empty] | 0 | 0 | 0 | 0 | 0 | 2 | 0 | 16 | -1064465931
| Online PSC |  | https://podminky.urs.cz/item/CS_URS_2024_02/711111001 | [14 empty] | Online PSC | 2
| VV |  | S05i+S01234i |  | 706.906 | [12 empty] | VV | 2 | 2 | True | 1 | ROZPOCET
241 | M | 11163153 | emulze asfaltová penetrační | litr | 247.417 |  | 0 | CS ÚRS 2024 02 |  | snížená |  | 0 | 0.001 | 0.24742 | 0 | 0 | 32 | M | 2 |  |  |  | ROZPOCET | [5 empty] | 0 | 0 | 0 | 0 | 0 | 2 | 0 | 16 | -1728865865
| VV |  | S05i+S01234i |  | 706.906 | [12 empty] | VV | 2 | 2 | True | 1 | ROZPOCET
| VV |  | 706,906*0,35 'Přepočtené koeficientem množství |  | 247.417 | [12 empty] | VV | 2 | 2 | False | 1 | ROZPOCET
242 | K | 711112001 | Provedení izolace proti zemní vlhkosti natěradly a tmely za studena na ploše svislé S nátěrem penetračním | m2 | 557.443 |  | 0 | CS ÚRS 2024 02 |  | snížená |  | 0 | 0 | 0 | 0 | 0 | 16 | K | 2 |  |  |  | ROZPOCET | [5 empty] | 0 | 0 | 0 | 0 | 0 | 2 | 0 | 16 | -967224877
| Online PSC |  | https://podminky.urs.cz/item/CS_URS_2024_02/711112001 | [14 empty] | Online PSC | 2
| VV |  | F03+F05 |  | 557.443 | [12 empty] | VV | 2 | 2 | True | 1 | ROZPOCET
243 | M | 11163153 | emulze asfaltová penetrační | litr | 195.105 |  | 0 | CS ÚRS 2024 02 |  | snížená |  | 0 | 0.001 | 0.19511 | 0 | 0 | 32 | M | 2 |  |  |  | ROZPOCET | [5 empty] | 0 | 0 | 0 | 0 | 0 | 2 | 0 | 16 | -2065422567
| VV |  | F03+F05 |  | 557.443 | [12 empty] | VV | 2 | 2 | True | 1 | ROZPOCET
| VV |  | 557,443*0,35 'Přepočtené koeficientem množství |  | 195.105 | [12 empty] | VV | 2 | 2 | False | 1 | ROZPOCET
244 | K | 711141559 | Provedení izolace proti zemní vlhkosti pásy přitavením NAIP na ploše vodorovné V | m2 | 1413.812 |  | 0 | CS ÚRS 2024 02 |  | snížená |  | 0 | 0.0004 | 0.56552 | 0 | 0 | 16 | K | 2 |  |  |  | ROZPOCET | [5 empty] | 0 | 0 | 0 | 0 | 0 | 2 | 0 | 16 | -8789547
| Online PSC |  | https://podminky.urs.cz/item/CS_URS_2024_02/711141559 | [14 empty] | Online PSC | 2
| VV |  | "PYE G200 S40 | [14 empty] | VV | 2 | 1 | True | 0 | ROZPOCET
| VV |  | "---------------- | [14 empty] | VV | 2 | 1 | True | 0 | ROZPOCET
| VV |  | "skladba S01, S02, S03, S04, S12 | [14 empty] | VV | 2 | 1 | True | 0 | ROZPOCET
| VV |  | "SH: -4,000 | [14 empty] | VV | 2 | 1 | True | 0 | ROZPOCET
| VV |  | 12,052*4,715+6,65*0,41 |  | 59.552 | [12 empty] | VV | 2 | 2 | True | 0 | ROZPOCET
| VV |  | 14,05*10,52+4,68*6,05-3,402*0,45 |  | 174.589 | [12 empty] | VV | 2 | 2 | True | 0 | ROZPOCET
| VV |  | "SH: -0,650 | [14 empty] | VV | 2 | 1 | True | 0 | ROZPOCET
| VV |  | (37,316-1,10)*(12,996-1,10*2) |  | 390.988 | [12 empty] | VV | 2 | 2 | True | 0 | ROZPOCET
| VV |  | -(4,68*5,65+3,16*3,00+1,95*1,15) |  | -38.165 | [12 empty] | VV | 2 | 2 | True | 0 | ROZPOCET
| VV |  | "SH: -0,650 ÷ -1,050 | [14 empty] | VV | 2 | 1 | True | 0 | ROZPOCET
| VV |  | (37,314*2+(12,996-1,10*2))*(0,52+0,74) |  | 107.634 | [12 empty] | VV | 2 | 2 | True | 0 | ROZPOCET
| VV | S01234i | Mezisoučet |  | 694.598 | [12 empty] | VV | 2 | 3 | True | 0 | ROZPOCET
| VV |  | "skladba S05 | [14 empty] | VV | 2 | 1 | True | 0 | ROZPOCET
| VV |  | "SH: -4,950 | [14 empty] | VV | 2 | 1 | True | 0 | ROZPOCET
| VV |  | 3,62*3,40 |  | 12.308 | [12 empty] | VV | 2 | 2 | True | 0 | ROZPOCET
| VV | S05i | Mezisoučet |  | 12.308 | [12 empty] | VV | 2 | 3 | True | 0 | ROZPOCET
| VV |  | "PYE PV200 S40 | [14 empty] | VV | 2 | 1 | True | 0 | ROZPOCET
| VV |  | "----------------- | [14 empty] | VV | 2 | 1 | True | 0 | ROZPOCET
| VV |  | S05i+S01234i |  | 706.906 | [12 empty] | VV | 2 | 2 | True | 0 | ROZPOCET
| VV |  | Mezisoučet |  | 706.906 | [12 empty] | VV | 2 | 3 | True | 0 | ROZPOCET
| VV |  | Součet |  | 1413.812 | [12 empty] | VV | 2 | 4 | True | 1 | ROZPOCET
245 | M | 62853004 | pás asfaltový natavitelný modifikovaný SBS s vložkou ze skleněné tkaniny a spalitelnou PE fólií nebo jemnozrnným minerálním posypem na horním povrchu tl 4,0mm | m2 | 812.942 |  | 0 | CS ÚRS 2024 02 |  | snížená |  | 0 | 0.0054 | 4.3899 | 0 | 0 | 32 | M | 2 |  |  |  | ROZPOCET | [5 empty] | 0 | 0 | 0 | 0 | 0 | 2 | 0 | 16 | -565410354
| P |  | Poznámka k položce: - PYE G200 S40 | [14 empty] | P | 2
| VV |  | S05i+S01234i |  | 706.906 | [12 empty] | VV | 2 | 2 | True | 1 | ROZPOCET
| VV |  | 706,906*1,15 'Přepočtené koeficientem množství |  | 812.942 | [12 empty] | VV | 2 | 2 | False | 1 | ROZPOCET
246 | M | 62855001 | pás asfaltový natavitelný modifikovaný SBS s vložkou z polyesterové rohože a spalitelnou PE fólií nebo jemnozrnným minerálním posypem na horním povrchu tl 4,0mm | m2 | 812.942 |  | 0 | CS ÚRS 2024 02 |  | snížená |  | 0 | 0.0053 | 4.3086 | 0 | 0 | 32 | M | 2 |  |  |  | ROZPOCET | [5 empty] | 0 | 0 | 0 | 0 | 0 | 2 | 0 | 16 | -916063457
| P |  | Poznámka k položce: - PYE PV200 S40 | [14 empty] | P | 2
| VV |  | S05i+S01234i |  | 706.906 | [12 empty] | VV | 2 | 2 | True | 1 | ROZPOCET
| VV |  | 706,906*1,15 'Přepočtené koeficientem množství |  | 812.942 | [12 empty] | VV | 2 | 2 | False | 1 | ROZPOCET
247 | K | 711142559 | Provedení izolace proti zemní vlhkosti pásy přitavením NAIP na ploše svislé S | m2 | 1114.886 |  | 0 | CS ÚRS 2024 02 |  | snížená |  | 0 | 0.0004 | 0.44595 | 0 | 0 | 16 | K | 2 |  |  |  | ROZPOCET | [5 empty] | 0 | 0 | 0 | 0 | 0 | 2 | 0 | 16 | -1153009810
| Online PSC |  | https://podminky.urs.cz/item/CS_URS_2024_02/711142559 | [14 empty] | Online PSC | 2
| VV |  | "skladba F05 | [14 empty] | VV | 2 | 1 | True | 0 | ROZPOCET
| VV |  | " SH: -4,950; HH: -4,000 (dojezd výtahu) | [14 empty] | VV | 2 | 1 | True | 0 | ROZPOCET
| VV |  | (3,42+3,00)*2*0,95 |  | 12.198 | [12 empty] | VV | 2 | 2 | True | 0 | ROZPOCET
| VV |  | "pohled severozápadní | [14 empty] | VV | 2 | 1 | True | 0 | ROZPOCET
| VV |  | "SH: -1,150; HH: +0,400 až +1,050 | [14 empty] | VV | 2 | 1 | True | 0 | ROZPOCET
| VV |  | (37,10-4,68)*4,55 |  | 147.511 | [12 empty] | VV | 2 | 2 | True | 0 | ROZPOCET
| VV |  | "SH: -4,000; HH: +0,550 | [14 empty] | VV | 2 | 1 | True | 0 | ROZPOCET
| VV |  | (13,65+4,47+4,68)*4,55 |  | 103.74 | [12 empty] | VV | 2 | 2 | True | 0 | ROZPOCET
| VV |  | "pohled jihozápadní | [14 empty] | VV | 2 | 1 | True | 0 | ROZPOCET
| VV |  | "SH: -4,000; HH: +0,550 až ±0,000 | [14 empty] | VV | 2 | 1 | True | 0 | ROZPOCET
| VV |  | (15,035+2,20)*(4,00+4,55)/2 |  | 73.68 | [12 empty] | VV | 2 | 2 | True | 0 | ROZPOCET
| VV |  | "pod deskou 1.NP | [14 empty] | VV | 2 | 1 | True | 0 | ROZPOCET
| VV |  | (0,72+5,10+7,85+3,40+3,17+2,65)*3,35 |  | 76.682 | [12 empty] | VV | 2 | 2 | True | 0 | ROZPOCET
| VV |  | "u styku se sousedním objektem | [14 empty] | VV | 2 | 1 | True | 0 | ROZPOCET
| VV |  | (13,70+0,42)*3,70 |  | 52.244 | [12 empty] | VV | 2 | 2 | True | 0 | ROZPOCET
| VV |  | "pohled jihovýchodní | [14 empty] | VV | 2 | 1 | True | 0 | ROZPOCET
| VV |  | "SH: -1,150; HH: ±0,000 | [14 empty] | VV | 2 | 1 | True | 0 | ROZPOCET
| VV |  | (14,35+4,60)*1,15 |  | 21.793 | [12 empty] | VV | 2 | 2 | True | 0 | ROZPOCET
| VV | F05 | Mezisoučet |  | 487.848 | [12 empty] | VV | 2 | 3 | True | 0 | ROZPOCET
| VV |  | F03 |  | 69.595 | [12 empty] | VV | 2 | 2 | True | 0 | ROZPOCET
| VV |  | Mezisoučet |  | 69.595 | [12 empty] | VV | 2 | 3 | True | 0 | ROZPOCET
| VV |  | "druhá vrstva | [14 empty] | VV | 2 | 1 | True | 0 | ROZPOCET
| VV |  | F03+F05 |  | 557.443 | [12 empty] | VV | 2 | 2 | True | 0 | ROZPOCET
| VV |  | Mezisoučet |  | 557.443 | [12 empty] | VV | 2 | 3 | True | 0 | ROZPOCET
| VV |  | Součet |  | 1114.886 | [12 empty] | VV | 2 | 4 | True | 1 | ROZPOCET
248 | M | 62853004 | pás asfaltový natavitelný modifikovaný SBS s vložkou ze skleněné tkaniny a spalitelnou PE fólií nebo jemnozrnným minerálním posypem na horním povrchu tl 4,0mm | m2 | 668.932 |  | 0 | CS ÚRS 2024 02 |  | snížená |  | 0 | 0.0054 | 3.6122 | 0 | 0 | 32 | M | 2 |  |  |  | ROZPOCET | [5 empty] | 0 | 0 | 0 | 0 | 0 | 2 | 0 | 16 | 1335447710
| P |  | Poznámka k položce: - PYE G200 S40 | [14 empty] | P | 2
| VV |  | F03+F05 |  | 557.443 | [12 empty] | VV | 2 | 2 | True | 1 | ROZPOCET
| VV |  | 557,443*1,2 'Přepočtené koeficientem množství |  | 668.932 | [12 empty] | VV | 2 | 2 | False | 1 | ROZPOCET
249 | M | 62855001 | pás asfaltový natavitelný modifikovaný SBS s vložkou z polyesterové rohože a spalitelnou PE fólií nebo jemnozrnným minerálním posypem na horním povrchu tl 4,0mm | m2 | 668.932 |  | 0 | CS ÚRS 2024 02 |  | snížená |  | 0 | 0.0053 | 3.5453 | 0 | 0 | 32 | M | 2 |  |  |  | ROZPOCET | [5 empty] | 0 | 0 | 0 | 0 | 0 | 2 | 0 | 16 | -260254079
| P |  | Poznámka k položce: - PYE PV200 S40 | [14 empty] | P | 2
| VV |  | F03+F05 |  | 557.443 | [12 empty] | VV | 2 | 2 | True | 1 | ROZPOCET
| VV |  | 557,443*1,2 'Přepočtené koeficientem množství |  | 668.932 | [12 empty] | VV | 2 | 2 | False | 1 | ROZPOCET
250 | K | 711161212 | Izolace proti zemní vlhkosti a beztlakové vodě nopovými fóliemi na ploše svislé S vrstva ochranná, odvětrávací a drenážní výška nopku 8,0 mm, tl. fólie do 0,6 mm | m2 | 487.848 |  | 0 | CS ÚRS 2024 02 |  | snížená |  | 0 | 0.0004 | 0.19514 | 0 | 0 | 16 | K | 2 |  |  |  | ROZPOCET | [5 empty] | 0 | 0 | 0 | 0 | 0 | 2 | 0 | 16 | 654411723
| Online PSC |  | https://podminky.urs.cz/item/CS_URS_2024_02/711161212 | [14 empty] | Online PSC | 2
| VV |  | F05 |  | 487.848 | [12 empty] | VV | 2 | 2 | True | 1 | ROZPOCET
251 | K | 711491272 | Provedení doplňků izolace proti vodě textilií na ploše svislé S vrstva ochranná | m2 | 487.848 |  | 0 | CS ÚRS 2024 02 |  | snížená |  | 0 | 0 | 0 | 0 | 0 | 16 | K | 2 |  |  |  | ROZPOCET | [5 empty] | 0 | 0 | 0 | 0 | 0 | 2 | 0 | 16 | 1712410878
| Online PSC |  | https://podminky.urs.cz/item/CS_URS_2024_02/711491272 | [14 empty] | Online PSC | 2
| VV |  | F05 |  | 487.848 | [12 empty] | VV | 2 | 2 | True | 1 | ROZPOCET
252 | M | 69311060 | geotextilie netkaná separační, ochranná, filtrační, drenážní PP 200g/m2 | m2 | 585.418 |  | 0 | CS ÚRS 2024 02 |  | snížená |  | 0 | 0.0002 | 0.11708 | 0 | 0 | 32 | M | 2 |  |  |  | ROZPOCET | [5 empty] | 0 | 0 | 0 | 0 | 0 | 2 | 0 | 16 | -1625013491
| VV |  | F05 |  | 487.848 | [12 empty] | VV | 2 | 2 | True | 1 | ROZPOCET
| VV |  | 487,848*1,2 'Přepočtené koeficientem množství |  | 585.418 | [12 empty] | VV | 2 | 2 | False | 1 | ROZPOCET
253 | K | 998711111 | Přesun hmot pro izolace proti vodě, vlhkosti a plynům stanovený z hmotnosti přesunovaného materiálu vodorovná dopravní vzdálenost do 50 m s omezením mechanizace v objektech výšky do 6 m | t | 17.622 |  | 0 | CS ÚRS 2024 02 |  | snížená |  | 0 | 0 | 0 | 0 | 0 | 16 | K | 2 |  |  |  | ROZPOCET | [5 empty] | 0 | 0 | 0 | 0 | 0 | 2 | 0 | 16 | 744920243
| Online PSC |  | https://podminky.urs.cz/item/CS_URS_2024_02/998711111 | [14 empty] | Online PSC | 2
| D | 712 | Povlakové krytiny |  |  |  | 0 |  |  |  |  | 0 |  | 6.8439 |  | 0 | 2 | D | 1 |  |  |  | ROZPOCET | [11 empty] | 0
254 | K | 712311101 | Provedení povlakové krytiny střech plochých do 10° natěradly a tmely za studena nátěrem lakem penetračním nebo asfaltovým | m2 | 511.299 |  | 0 | CS ÚRS 2024 02 |  | snížená |  | 0 | 0 | 0 | 0 | 0 | 16 | K | 2 |  |  |  | ROZPOCET | [5 empty] | 0 | 0 | 0 | 0 | 0 | 2 | 0 | 16 | 1315891528
| Online PSC |  | https://podminky.urs.cz/item/CS_URS_2024_02/712311101 | [14 empty] | Online PSC | 2
| VV |  | ST02+ST03p |  | 511.299 | [12 empty] | VV | 2 | 2 | True | 1 | ROZPOCET
255 | M | 11163153 | emulze asfaltová penetrační | litr | 178.955 |  | 0 | CS ÚRS 2024 02 |  | snížená |  | 0 | 0.001 | 0.17896 | 0 | 0 | 32 | M | 2 |  |  |  | ROZPOCET | [5 empty] | 0 | 0 | 0 | 0 | 0 | 2 | 0 | 16 | 1811077914
| VV |  | ST02+ST03p |  | 511.299 | [12 empty] | VV | 2 | 2 | True | 1 | ROZPOCET
| VV |  | 511,299*0,35 'Přepočtené koeficientem množství |  | 178.955 | [12 empty] | VV | 2 | 2 | False | 1 | ROZPOCET
256 | K | 712341559 | Provedení povlakové krytiny střech plochých do 10° pásy přitavením NAIP v plné ploše | m2 | 511.299 |  | 0 | CS ÚRS 2024 02 |  | snížená |  | 0 | 0.00088 | 0.44994 | 0 | 0 | 16 | K | 2 |  |  |  | ROZPOCET | [5 empty] | 0 | 0 | 0 | 0 | 0 | 2 | 0 | 16 | 348409262
| Online PSC |  | https://podminky.urs.cz/item/CS_URS_2024_02/712341559 | [14 empty] | Online PSC | 2
| VV |  | ST02 |  | 232.71 | [12 empty] | VV | 2 | 2 | True | 0 | ROZPOCET
| VV |  | Mezisoučet |  | 232.71 | [12 empty] | VV | 2 | 3 | True | 0 | ROZPOCET
| VV |  | "skladba ST03 | [14 empty] | VV | 2 | 1 | True | 0 | ROZPOCET
| VV |  | 8,745*13,15+7,15*22,88 |  | 278.589 | [12 empty] | VV | 2 | 2 | True | 0 | ROZPOCET
| VV | ST03p | Mezisoučet |  | 278.589 | [12 empty] | VV | 2 | 3 | True | 0 | ROZPOCET
| VV |  | Součet |  | 511.299 | [12 empty] | VV | 2 | 4 | True | 1 | ROZPOCET
257 | M | 62853004 | pás asfaltový natavitelný modifikovaný SBS s vložkou ze skleněné tkaniny a spalitelnou PE fólií nebo jemnozrnným minerálním posypem na horním povrchu tl 4,0mm | m2 | 587.994 |  | 0 | CS ÚRS 2024 02 |  | snížená |  | 0 | 0.0054 | 3.1752 | 0 | 0 | 32 | M | 2 |  |  |  | ROZPOCET | [5 empty] | 0 | 0 | 0 | 0 | 0 | 2 | 0 | 16 | 1920164070
| VV |  | ST02+ST03p |  | 511.299 | [12 empty] | VV | 2 | 2 | True | 1 | ROZPOCET
| VV |  | 511,299*1,15 'Přepočtené koeficientem množství |  | 587.994 | [12 empty] | VV | 2 | 2 | False | 1 | ROZPOCET
258 | K | 712361702 | Provedení povlakové krytiny střech plochých do 10° fólií přilepenou bodově | m2 | 14.546 |  | 0 | CS ÚRS 2024 02 |  | snížená |  | 0 | 0.00046 | 0.0066912 | 0 | 0 | 16 | K | 2 |  |  |  | ROZPOCET | [5 empty] | 0 | 0 | 0 | 0 | 0 | 2 | 0 | 16 | -60077985
| Online PSC |  | https://podminky.urs.cz/item/CS_URS_2024_02/712361702 | [14 empty] | Online PSC | 2
| VV |  | "přířezy pod terče | [14 empty] | VV | 2 | 1 | True | 0 | ROZPOCET
| VV |  | ST02*2,778*0,15*0,15 |  | 14.546 | [12 empty] | VV | 2 | 2 | True | 0 | ROZPOCET
| VV | ST02pr | Mezisoučet |  | 14.546 | [12 empty] | VV | 2 | 3 | True | 0 | ROZPOCET
| VV |  | Součet |  | 14.546 | [12 empty] | VV | 2 | 4 | True | 1 | ROZPOCET
259 | K | 712361703 | Provedení povlakové krytiny střech plochých do 10° fólií přilepenou lepidlem v plné ploše | m2 | 85.36 |  | 0 | CS ÚRS 2024 02 |  | snížená |  | 0 | 0.00072 | 0.061459 | 0 | 0 | 16 | K | 2 |  |  |  | ROZPOCET | [5 empty] | 0 | 0 | 0 | 0 | 0 | 2 | 0 | 16 | 1835192187
| Online PSC |  | https://podminky.urs.cz/item/CS_URS_2024_02/712361703 | [14 empty] | Online PSC | 2
| VV |  | ST01 |  | 85.36 | [12 empty] | VV | 2 | 2 | True | 1 | ROZPOCET
260 | M | 28323019 | fólie PE s rounem pro ukotvení v lepidle obkladu parotěsná tl 0,2mm | m2 | 98.164 |  | 0 | CS ÚRS 2024 02 |  | snížená |  | 0 | 0.0003 | 0.029449 | 0 | 0 | 32 | M | 2 |  |  |  | ROZPOCET | [5 empty] | 0 | 0 | 0 | 0 | 0 | 2 | 0 | 16 | 206064668
| VV |  | ST01 |  | 85.36 | [12 empty] | VV | 2 | 2 | True | 1 | ROZPOCET
| VV |  | 85,36*1,15 'Přepočtené koeficientem množství |  | 98.164 | [12 empty] | VV | 2 | 2 | False | 1 | ROZPOCET
261 | K | 712363001 | Provedení povlakové krytiny střech plochých do 10° fólií termoplastickou mPVC (měkčené PVC) rozvinutí a natažení fólie v ploše | m2 | 232.71 |  | 0 | CS ÚRS 2024 02 |  | snížená |  | 0 | 0 | 0 | 0 | 0 | 16 | K | 2 |  |  |  | ROZPOCET | [5 empty] | 0 | 0 | 0 | 0 | 0 | 2 | 0 | 16 | 476374843
| Online PSC |  | https://podminky.urs.cz/item/CS_URS_2024_02/712363001 | [14 empty] | Online PSC | 2
| VV |  | "skladba ST02 | [14 empty] | VV | 2 | 1 | True | 0 | ROZPOCET
| VV |  | "3.17 - terasa | [14 empty] | VV | 2 | 1 | True | 0 | ROZPOCET
| VV |  | 54,82 |  | 54.82 | [12 empty] | VV | 2 | 2 | True | 0 | ROZPOCET
| VV |  | "3.18 - terasa | [14 empty] | VV | 2 | 1 | True | 0 | ROZPOCET
| VV |  | 177,89 |  | 177.89 | [12 empty] | VV | 2 | 2 | True | 0 | ROZPOCET
| VV | ST02 | Mezisoučet |  | 232.71 | [12 empty] | VV | 2 | 3 | True | 0 | ROZPOCET
| VV |  | Součet |  | 232.71 | [12 empty] | VV | 2 | 4 | True | 1 | ROZPOCET
262 | M | 28343014 | fólie hydroizolační střešní mPVC určená ke stabilizaci přitížením a do vegetačních střech tl 1,8mm | m2 | 284.344 |  | 0 | CS ÚRS 2024 02 |  | snížená |  | 0 | 0.00223 | 0.63409 | 0 | 0 | 32 | M | 2 |  |  |  | ROZPOCET | [5 empty] | 0 | 0 | 0 | 0 | 0 | 2 | 0 | 16 | -1826346934
| VV |  | ST02+ST02pr |  | 247.256 | [12 empty] | VV | 2 | 2 | True | 1 | ROZPOCET
| VV |  | 247,256*1,15 'Přepočtené koeficientem množství |  | 284.344 | [12 empty] | VV | 2 | 2 | False | 1 | ROZPOCET
263 | K | 712363008 | Provedení povlakové krytiny střech plochých do 10° fólií termoplastickou mPVC (měkčené PVC) pojistné opatření spoje fólií pruhem fólie horkovzdušným navařením | m | 134.727 |  | 0 | CS ÚRS 2024 02 |  | snížená |  | 0 | 0 | 0 | 0 | 0 | 16 | K | 2 |  |  |  | ROZPOCET | [5 empty] | 0 | 0 | 0 | 0 | 0 | 2 | 0 | 16 | -789460197
| Online PSC |  | https://podminky.urs.cz/item/CS_URS_2024_02/712363008 | [14 empty] | Online PSC | 2
| VV |  | ST02/1,9*1,1 |  | 134.727 | [12 empty] | VV | 2 | 2 | True | 1 | ROZPOCET
264 | K | 712363604 | Provedení povlakové krytiny střech plochých do 10° z mechanicky kotvených hydroizolačních fólií včetně položení fólie a horkovzdušného svaření tl. tepelné izolace přes 240 mm budovy výšky do 18 m, kotvené do betonu vnitřní pole | m2 | 110.657 |  | 0 | CS ÚRS 2024 02 |  | snížená |  | 0 | 0.00014 | 0.015492 | 0 | 0 | 16 | K | 2 |  |  |  | ROZPOCET | [5 empty] | 0 | 0 | 0 | 0 | 0 | 2 | 0 | 16 | -220849032
| Online PSC |  | https://podminky.urs.cz/item/CS_URS_2024_02/712363604 | [14 empty] | Online PSC | 2
| VV |  | "Rozdělení a výpočet oblastí ploché střechy dle ČSN EN 1991-1-4, čl.7.2.3 | [14 empty] | VV | 2 | 1 | True | 0 | ROZPOCET
| VV |  | ST03-(ST03R+ST03K) |  | 110.657 | [12 empty] | VV | 2 | 2 | True | 1 | ROZPOCET
265 | K | 712363605 | Provedení povlakové krytiny střech plochých do 10° z mechanicky kotvených hydroizolačních fólií včetně položení fólie a horkovzdušného svaření tl. tepelné izolace přes 240 mm budovy výšky do 18 m, kotvené do betonu krajní pole | m2 | 113.476 |  | 0 | CS ÚRS 2024 02 |  | snížená |  | 0 | 0.00028 | 0.031773 | 0 | 0 | 16 | K | 2 |  |  |  | ROZPOCET | [5 empty] | 0 | 0 | 0 | 0 | 0 | 2 | 0 | 16 | 2141810947
| Online PSC |  | https://podminky.urs.cz/item/CS_URS_2024_02/712363605 | [14 empty] | Online PSC | 2
| VV |  | "Rozdělení a výpočet oblastí ploché střechy dle ČSN EN 1991-1-4, čl.7.2.3 | [14 empty] | VV | 2 | 1 | True | 0 | ROZPOCET
| VV |  | (13,05+22,78)*2,10*2 |  | 150.486 | [12 empty] | VV | 2 | 2 | True | 0 | ROZPOCET
| VV |  | (8,545-2,10*2)*1,00*2 |  | 8.69 | [12 empty] | VV | 2 | 2 | True | 0 | ROZPOCET
| VV |  | -ST03R |  | -45.7 | [12 empty] | VV | 2 | 2 | True | 0 | ROZPOCET
| VV | ST03K | Mezisoučet |  | 113.476 | [12 empty] | VV | 2 | 3 | True | 0 | ROZPOCET
| VV |  | Součet |  | 113.476 | [12 empty] | VV | 2 | 4 | True | 1 | ROZPOCET
266 | K | 712363606 | Provedení povlakové krytiny střech plochých do 10° z mechanicky kotvených hydroizolačních fólií včetně položení fólie a horkovzdušného svaření tl. tepelné izolace přes 240 mm budovy výšky do 18 m, kotvené do betonu rohové pole | m2 | 45.7 |  | 0 | CS ÚRS 2024 02 |  | snížená |  | 0 | 0.00043 | 0.019651 | 0 | 0 | 16 | K | 2 |  |  |  | ROZPOCET | [5 empty] | 0 | 0 | 0 | 0 | 0 | 2 | 0 | 16 | 1217011829
| Online PSC |  | https://podminky.urs.cz/item/CS_URS_2024_02/712363606 | [14 empty] | Online PSC | 2
| VV |  | "Rozdělení a výpočet oblastí ploché střechy dle ČSN EN 1991-1-4, čl.7.2.3 | [14 empty] | VV | 2 | 1 | True | 0 | ROZPOCET
| VV |  | (5,25*2,10+0,40*1,00)*4 |  | 45.7 | [12 empty] | VV | 2 | 2 | True | 0 | ROZPOCET
| VV | ST03R | Mezisoučet |  | 45.7 | [12 empty] | VV | 2 | 3 | True | 0 | ROZPOCET
| VV |  | Součet |  | 45.7 | [12 empty] | VV | 2 | 4 | True | 1 | ROZPOCET
267 | M | 28322011 | fólie hydroizolační střešní mPVC mechanicky kotvená šedá tl 1,8mm | m2 | 314.49 |  | 0 | CS ÚRS 2024 02 |  | snížená |  | 0 | 0.0022 | 0.69188 | 0 | 0 | 32 | M | 2 |  |  |  | ROZPOCET | [5 empty] | 0 | 0 | 0 | 0 | 0 | 2 | 0 | 16 | -595771014
| VV |  | ST03 |  | 269.833 | [12 empty] | VV | 2 | 2 | True | 1 | ROZPOCET
| VV |  | 269,833*1,1655 'Přepočtené koeficientem množství |  | 314.49 | [12 empty] | VV | 2 | 2 | False | 1 | ROZPOCET
268 | K | 712391171 | Provedení povlakové krytiny střech plochých do 10° -ostatní práce provedení vrstvy textilní podkladní | m2 | 502.543 |  | 0 | CS ÚRS 2024 02 |  | snížená |  | 0 | 0 | 0 | 0 | 0 | 16 | K | 2 |  |  |  | ROZPOCET | [5 empty] | 0 | 0 | 0 | 0 | 0 | 2 | 0 | 16 | 1241135814
| Online PSC |  | https://podminky.urs.cz/item/CS_URS_2024_02/712391171 | [14 empty] | Online PSC | 2
| VV |  | ST02+ST03 |  | 502.543 | [12 empty] | VV | 2 | 2 | True | 1 | ROZPOCET
269 | M | 69311060 | geotextilie netkaná separační, ochranná, filtrační, drenážní PP 200g/m2 | m2 | 577.924 |  | 0 | CS ÚRS 2024 02 |  | snížená |  | 0 | 0.0002 | 0.11558 | 0 | 0 | 32 | M | 2 |  |  |  | ROZPOCET | [5 empty] | 0 | 0 | 0 | 0 | 0 | 2 | 0 | 16 | -1208727842
| VV |  | ST02+ST03 |  | 502.543 | [12 empty] | VV | 2 | 2 | True | 1 | ROZPOCET
| VV |  | 502,543*1,15 'Přepočtené koeficientem množství |  | 577.924 | [12 empty] | VV | 2 | 2 | False | 1 | ROZPOCET
270 | K | 712811101 | Provedení povlakové krytiny střech samostatným vytažením izolačního povlaku za studena na konstrukce převyšující úroveň střechy, nátěrem penetračním | m2 | 116.63 |  | 0 | CS ÚRS 2024 02 |  | snížená |  | 0 | 0 | 0 | 0 | 0 | 16 | K | 2 |  |  |  | ROZPOCET | [5 empty] | 0 | 0 | 0 | 0 | 0 | 2 | 0 | 16 | -2065529673
| Online PSC |  | https://podminky.urs.cz/item/CS_URS_2024_02/712811101 | [14 empty] | Online PSC | 2
| VV |  | ST03ps+ST02ps |  | 116.63 | [12 empty] | VV | 2 | 2 | True | 1 | ROZPOCET
271 | M | 11163153 | emulze asfaltová penetrační | litr | 40.821 |  | 0 | CS ÚRS 2024 02 |  | snížená |  | 0 | 0.001 | 0.040821 | 0 | 0 | 32 | M | 2 |  |  |  | ROZPOCET | [5 empty] | 0 | 0 | 0 | 0 | 0 | 2 | 0 | 16 | -157375594
| VV |  | ST03ps+ST02ps |  | 116.63 | [12 empty] | VV | 2 | 2 | True | 1 | ROZPOCET
| VV |  | 116,63*0,35 'Přepočtené koeficientem množství |  | 40.821 | [12 empty] | VV | 2 | 2 | False | 1 | ROZPOCET
272 | K | 712841559 | Provedení povlakové krytiny střech samostatným vytažením izolačního povlaku pásy přitavením na konstrukce převyšující úroveň střechy, NAIP | m2 | 116.63 |  | 0 | CS ÚRS 2024 02 |  | snížená |  | 0 | 0.00094 | 0.10963 | 0 | 0 | 16 | K | 2 |  |  |  | ROZPOCET | [5 empty] | 0 | 0 | 0 | 0 | 0 | 2 | 0 | 16 | -1627460
| Online PSC |  | https://podminky.urs.cz/item/CS_URS_2024_02/712841559 | [14 empty] | Online PSC | 2
| VV |  | "skladba ST03 - vytažení na atiku | [14 empty] | VV | 2 | 1 | True | 0 | ROZPOCET
| VV |  | (36,03+8,745)*2*0,855 |  | 76.565 | [12 empty] | VV | 2 | 2 | True | 0 | ROZPOCET
| VV | ST03ps | Mezisoučet |  | 76.565 | [12 empty] | VV | 2 | 3 | True | 0 | ROZPOCET
| VV |  | "skladba ST02 | [14 empty] | VV | 2 | 1 | True | 0 | ROZPOCET
| VV |  | (13,40+3,96+11,95+13,60+3,50+0,45)*0,855 |  | 40.065 | [12 empty] | VV | 2 | 2 | True | 0 | ROZPOCET
| VV | ST02ps | Mezisoučet |  | 40.065 | [12 empty] | VV | 2 | 3 | True | 0 | ROZPOCET
| VV |  | Součet |  | 116.63 | [12 empty] | VV | 2 | 4 | True | 1 | ROZPOCET
273 | M | 62853004 | pás asfaltový natavitelný modifikovaný SBS s vložkou ze skleněné tkaniny a spalitelnou PE fólií nebo jemnozrnným minerálním posypem na horním povrchu tl 4,0mm | m2 | 139.956 |  | 0 | CS ÚRS 2024 02 |  | snížená |  | 0 | 0.0054 | 0.75576 | 0 | 0 | 32 | M | 2 |  |  |  | ROZPOCET | [5 empty] | 0 | 0 | 0 | 0 | 0 | 2 | 0 | 16 | 728935218
| VV |  | ST03ps+ST02ps |  | 116.63 | [12 empty] | VV | 2 | 2 | True | 1 | ROZPOCET
| VV |  | 116,63*1,2 'Přepočtené koeficientem množství |  | 139.956 | [12 empty] | VV | 2 | 2 | False | 1 | ROZPOCET
274 | K | 712861703 | Provedení povlakové krytiny střech samostatným vytažením izolačního povlaku fólií na konstrukce převyšující úroveň střechy, přilepenou lepidlem v plné ploše | m2 | 154.703 |  | 0 | CS ÚRS 2024 02 |  | snížená |  | 0 | 0.00077 | 0.11912 | 0 | 0 | 16 | K | 2 |  |  |  | ROZPOCET | [5 empty] | 0 | 0 | 0 | 0 | 0 | 2 | 0 | 16 | -402496407
| Online PSC |  | https://podminky.urs.cz/item/CS_URS_2024_02/712861703 | [14 empty] | Online PSC | 2
| VV |  | "skladba ST03 | [14 empty] | VV | 2 | 1 | True | 0 | ROZPOCET
| VV |  | (35,83+6,95)*2*(0,60+0,55)+0,55*0,55*4 |  | 99.604 | [12 empty] | VV | 2 | 2 | True | 0 | ROZPOCET
| VV | ST03s | Mezisoučet |  | 99.604 | [12 empty] | VV | 2 | 3 | True | 0 | ROZPOCET
| VV |  | "skladba ST02 | [14 empty] | VV | 2 | 1 | True | 0 | ROZPOCET
| VV |  | (13,40+3,96+11,95+13,60+3,50+0,45)*(0,60+0,55)+0,55*0,55*4 |  | 55.099 | [12 empty] | VV | 2 | 2 | True | 0 | ROZPOCET
| VV | ST02s | Mezisoučet |  | 55.099 | [12 empty] | VV | 2 | 3 | True | 0 | ROZPOCET
| VV |  | Součet |  | 154.703 | [12 empty] | VV | 2 | 4 | True | 1 | ROZPOCET
275 | M | 28322011 | fólie hydroizolační střešní mPVC mechanicky kotvená šedá tl 1,8mm | m2 | 185.644 |  | 0 | CS ÚRS 2024 02 |  | snížená |  | 0 | 0.0022 | 0.40842 | 0 | 0 | 32 | M | 2 |  |  |  | ROZPOCET | [5 empty] | 0 | 0 | 0 | 0 | 0 | 2 | 0 | 16 | 1657543166
| VV |  | ST03s+ST02s |  | 154.703 | [12 empty] | VV | 2 | 2 | True | 1 | ROZPOCET
| VV |  | 154,703*1,2 'Přepočtené koeficientem množství |  | 185.644 | [12 empty] | VV | 2 | 2 | False | 1 | ROZPOCET
276 | K | 998712112 | Přesun hmot pro povlakové krytiny stanovený z hmotnosti přesunovaného materiálu vodorovná dopravní vzdálenost do 50 m s omezením mechanizace v objektech výšky přes 6 do 12 m | t | 6.844 |  | 0 | CS ÚRS 2024 02 |  | snížená |  | 0 | 0 | 0 | 0 | 0 | 16 | K | 2 |  |  |  | ROZPOCET | [5 empty] | 0 | 0 | 0 | 0 | 0 | 2 | 0 | 16 | -1837440368
| Online PSC |  | https://podminky.urs.cz/item/CS_URS_2024_02/998712112 | [14 empty] | Online PSC | 2
| D | 713 | Izolace tepelné |  |  |  | 0 |  |  |  |  | 0 |  | 18.4377 |  | 0 | 2 | D | 1 |  |  |  | ROZPOCET | [11 empty] | 0
277 | K | 713111128 | Montáž tepelné izolace stropů rohožemi, pásy, dílci, deskami, bloky (izolační materiál ve specifikaci) rovných spodem lepením celoplošně s mechanickým kotvením | m2 | 2.07 |  | 0 | CS ÚRS 2024 02 |  | snížená |  | 0 | 0.00603 | 0.012482 | 0 | 0 | 16 | K | 2 |  |  |  | ROZPOCET | [5 empty] | 0 | 0 | 0 | 0 | 0 | 2 | 0 | 16 | -1009002133
| Online PSC |  | https://podminky.urs.cz/item/CS_URS_2024_02/713111128 | [14 empty] | Online PSC | 2
| VV |  | "skladba F04c | [14 empty] | VV | 2 | 1 | True | 0 | ROZPOCET
| VV |  | "2.NP | [14 empty] | VV | 2 | 1 | True | 0 | ROZPOCET
| VV |  | 0,90*2,30 |  | 2.07 | [12 empty] | VV | 2 | 2 | True | 0 | ROZPOCET
| VV | F04ci | Mezisoučet |  | 2.07 | [12 empty] | VV | 2 | 3 | True | 0 | ROZPOCET
| VV |  | Součet |  | 2.07 | [12 empty] | VV | 2 | 4 | True | 1 | ROZPOCET
278 | M | 63142032 | deska tepelně izolační minerální kontaktních fasád podélné vlákno λ=0,035-0,036 tl 220mm | m2 | 2.174 |  | 0 | CS ÚRS 2024 02 |  | snížená |  | 0 | 0.034 | 0.073916 | 0 | 0 | 8 | M | 2 |  |  |  | ROZPOCET | [5 empty] | 0 | 0 | 0 | 0 | 0 | 2 | 0 | 4 | -1387241190
| VV |  | F04ci |  | 2.07 | [12 empty] | VV | 2 | 2 | True | 1 | ROZPOCET
| VV |  | 2,07*1,05 'Přepočtené koeficientem množství |  | 2.174 | [12 empty] | VV | 2 | 2 | False | 1 | ROZPOCET
279 | K | 713121111 | Montáž tepelné izolace podlah rohožemi, pásy, deskami, dílci, bloky (izolační materiál ve specifikaci) kladenými volně jednovrstvá | m2 | 1505.614 |  | 0 | CS ÚRS 2024 02 |  | snížená |  | 0 | 0 | 0 | 0 | 0 | 16 | K | 2 |  |  |  | ROZPOCET | [5 empty] | 0 | 0 | 0 | 0 | 0 | 2 | 0 | 16 | -1132841379
| Online PSC |  | https://podminky.urs.cz/item/CS_URS_2024_02/713121111 | [14 empty] | Online PSC | 2
| VV |  | "EPS 100 grafit tl.180 mm | [14 empty] | VV | 2 | 1 | True | 0 | ROZPOCET
| VV |  | S01+S02+S03+S04+S12 |  | 491.446 | [12 empty] | VV | 2 | 2 | True | 0 | ROZPOCET
| VV |  | "EPS 150S tl.50 mm | [14 empty] | VV | 2 | 1 | True | 0 | ROZPOCET
| VV |  | S03+S04+S08+S09+S12 |  | 104.3 | [12 empty] | VV | 2 | 2 | True | 0 | ROZPOCET
| VV |  | "kročejová izolace | [14 empty] | VV | 2 | 1 | True | 0 | ROZPOCET
| VV |  | S06+S07+S08+S09 |  | 909.868 | [12 empty] | VV | 2 | 2 | True | 0 | ROZPOCET
| VV |  | Součet |  | 1505.614 | [12 empty] | VV | 2 | 4 | True | 1 | ROZPOCET
280 | M | 28376080 | deska EPS grafitová fasádní λ=0,030-0,031 tl 180mm | m2 | 516.018 |  | 0 | CS ÚRS 2024 02 |  | snížená |  | 0 | 0.0027 | 1.3932 | 0 | 0 | 32 | M | 2 |  |  |  | ROZPOCET | [5 empty] | 0 | 0 | 0 | 0 | 0 | 2 | 0 | 16 | -112808493
| P |  | Poznámka k položce: - EPS 100 | [14 empty] | P | 2
| VV |  | S01+S02+S03+S04+S12 |  | 491.446 | [12 empty] | VV | 2 | 2 | True | 1 | ROZPOCET
| VV |  | 491,446*1,05 'Přepočtené koeficientem množství |  | 516.018 | [12 empty] | VV | 2 | 2 | False | 1 | ROZPOCET
281 | M | 28375909 | deska EPS 150 pro konstrukce s vysokým zatížením λ=0,035 tl 50mm | m2 | 109.515 |  | 0 | CS ÚRS 2024 02 |  | snížená |  | 0 | 0.0015 | 0.16427 | 0 | 0 | 32 | M | 2 |  |  |  | ROZPOCET | [5 empty] | 0 | 0 | 0 | 0 | 0 | 2 | 0 | 16 | 1630094330
| VV |  | S03+S04+S08+S09+S12 |  | 104.3 | [12 empty] | VV | 2 | 2 | True | 1 | ROZPOCET
| VV |  | 104,3*1,05 'Přepočtené koeficientem množství |  | 109.515 | [12 empty] | VV | 2 | 2 | False | 1 | ROZPOCET
282 | M | 63141432.1 | deska kročejová a tepelně izolační ze skelné vlny MW-EN 13162-T7-MU1-SDx-CP2-AFr5, λd,max = 0,035 W/(m.K) tl.30 mm | m2 | 955.361 |  | 0 |  |  | snížená |  | 0 | 0.003 | 2.8661 | 0 | 0 | 32 | M | 2 |  |  |  | ROZPOCET | [5 empty] | 0 | 0 | 0 | 0 | 0 | 2 | 0 | 16 | 1564367617
| VV |  | S06+S07+S08+S09 |  | 909.868 | [12 empty] | VV | 2 | 2 | True | 1 | ROZPOCET
| VV |  | 909,868*1,05 'Přepočtené koeficientem množství |  | 955.361 | [12 empty] | VV | 2 | 2 | False | 1 | ROZPOCET
283 | K | 713131141 | Montáž tepelné izolace stěn rohožemi, pásy, deskami, dílci, bloky (izolační materiál ve specifikaci) lepením celoplošně bez mechanického kotvení | m2 | 193.514 |  | 0 | CS ÚRS 2024 02 |  | snížená |  | 0 | 0.006 | 1.1611 | 0 | 0 | 16 | K | 2 |  |  |  | ROZPOCET | [5 empty] | 0 | 0 | 0 | 0 | 0 | 2 | 0 | 16 | 874411693
| Online PSC |  | https://podminky.urs.cz/item/CS_URS_2024_02/713131141 | [14 empty] | Online PSC | 2
| VV |  | "skladba ST03 (včetně izolace horní plochy atiky) | [14 empty] | VV | 2 | 1 | True | 0 | ROZPOCET
| VV |  | (35,83+8,745)*2*(0,855+0,55)+0,55*0,55*4 |  | 126.466 | [12 empty] | VV | 2 | 2 | True | 0 | ROZPOCET
| VV | ST03tis | Mezisoučet |  | 126.466 | [12 empty] | VV | 2 | 3 | True | 0 | ROZPOCET
| VV |  | "skladba ST02 (včetně izolace horní plochy atiky) | [14 empty] | VV | 2 | 1 | True | 0 | ROZPOCET
| VV |  | (13,40+3,96+11,95+13,60+3,50+0,45)*(0,855+0,55)+0,55*0,55*4 |  | 67.048 | [12 empty] | VV | 2 | 2 | True | 0 | ROZPOCET
| VV | ST02tis | Mezisoučet |  | 67.048 | [12 empty] | VV | 2 | 3 | True | 0 | ROZPOCET
| VV |  | Součet |  | 193.514 | [12 empty] | VV | 2 | 4 | True | 1 | ROZPOCET
284 | M | 28376422 | deska XPS hrana polodrážková a hladký povrch 300kPA λ=0,035 tl 100mm | m2 | 203.19 |  | 0 | CS ÚRS 2024 02 |  | snížená |  | 0 | 0.003 | 0.60957 | 0 | 0 | 32 | M | 2 |  |  |  | ROZPOCET | [5 empty] | 0 | 0 | 0 | 0 | 0 | 2 | 0 | 16 | -822633068
| VV |  | ST03tis+ST02tis |  | 193.514 | [12 empty] | VV | 2 | 2 | True | 1 | ROZPOCET
| VV |  | 193,514*1,05 'Přepočtené koeficientem množství |  | 203.19 | [12 empty] | VV | 2 | 2 | False | 1 | ROZPOCET
285 | K | 713131145 | Montáž tepelné izolace stěn rohožemi, pásy, deskami, dílci, bloky (izolační materiál ve specifikaci) lepením bodově bez mechanického kotvení | m2 | 112.96 |  | 0 | CS ÚRS 2024 02 |  | snížená |  | 0 | 0.003 | 0.33888 | 0 | 0 | 16 | K | 2 |  |  |  | ROZPOCET | [5 empty] | 0 | 0 | 0 | 0 | 0 | 2 | 0 | 16 | 1567104051
| Online PSC |  | https://podminky.urs.cz/item/CS_URS_2024_02/713131145 | [14 empty] | Online PSC | 2
| VV |  | "mezi objekty | [14 empty] | VV | 2 | 1 | True | 0 | ROZPOCET
| VV |  | (13,70+0,42)*8,00 |  | 112.96 | [12 empty] | VV | 2 | 2 | True | 0 | ROZPOCET
| VV | D200 | Mezisoučet |  | 112.96 | [12 empty] | VV | 2 | 3 | True | 0 | ROZPOCET
| VV |  | Součet |  | 112.96 | [12 empty] | VV | 2 | 4 | True | 1 | ROZPOCET
286 | M | 63151535 | deska tepelně izolační minerální kontaktních fasád kolmé vlákno λ=0,040-0,041 tl 200mm | m2 | 118.608 |  | 0 | CS ÚRS 2024 02 |  | snížená |  | 0 | 0.02 | 2.3722 | 0 | 0 | 32 | M | 2 |  |  |  | ROZPOCET | [5 empty] | 0 | 0 | 0 | 0 | 0 | 2 | 0 | 16 | 343411201
| VV |  | D200 |  | 112.96 | [12 empty] | VV | 2 | 2 | True | 1 | ROZPOCET
| VV |  | 112,96*1,05 'Přepočtené koeficientem množství |  | 118.608 | [12 empty] | VV | 2 | 2 | False | 1 | ROZPOCET
287 | K | 713131243 | Montáž tepelné izolace stěn rohožemi, pásy, deskami, dílci, bloky (izolační materiál ve specifikaci) lepením celoplošně s mechanickým kotvením, tloušťky izolace přes 140 do 200 mm | m2 | 3.5 |  | 0 | CS ÚRS 2024 01 |  | snížená |  | 0 | 0.0063 | 0.02205 | 0 | 0 | 16 | K | 2 |  |  |  | ROZPOCET | [5 empty] | 0 | 0 | 0 | 0 | 0 | 2 | 0 | 16 | 2043193737
| Online PSC |  | https://podminky.urs.cz/item/CS_URS_2024_01/713131243 | [14 empty] | Online PSC | 2
| VV |  | "doplnění fasády stávajícího objektu po vybouráání oken | [14 empty] | VV | 2 | 1 | True | 0 | ROZPOCET
| VV |  | 1,00*(1,50+2,00) |  | 3.5 | [12 empty] | VV | 2 | 2 | True | 1 | ROZPOCET
288 | M | 63152267 | deska tepelně izolační minerální kontaktních fasád podélné vlákno λ=0,034 tl 180mm | m2 | 3.675 |  | 0 | CS ÚRS 2024 01 |  | snížená |  | 0 | 0.028 | 0.1029 | 0 | 0 | 32 | M | 2 |  |  |  | ROZPOCET | [5 empty] | 0 | 0 | 0 | 0 | 0 | 2 | 0 | 16 | 1653106407
| VV |  | 1,00*(1,50+2,00) |  | 3.5 | [12 empty] | VV | 2 | 2 | True | 1 | ROZPOCET
| VV |  | 3,5*1,05 'Přepočtené koeficientem množství |  | 3.675 | [12 empty] | VV | 2 | 2 | False | 1 | ROZPOCET
289 | K | 713141131 | Montáž tepelné izolace střech plochých rohožemi, pásy, deskami, dílci, bloky (izolační materiál ve specifikaci) přilepenými za studena jednovrstvá zplna | m2 | 720.999 |  | 0 | CS ÚRS 2024 02 |  | snížená |  | 0 | 0.00116 | 0.83636 | 0 | 0 | 16 | K | 2 |  |  |  | ROZPOCET | [5 empty] | 0 | 0 | 0 | 0 | 0 | 2 | 0 | 16 | -1984908755
| Online PSC |  | https://podminky.urs.cz/item/CS_URS_2024_02/713141131 | [14 empty] | Online PSC | 2
| VV |  | ST02 |  | 232.71 | [12 empty] | VV | 2 | 2 | True | 0 | ROZPOCET
| VV |  | Mezisoučet |  | 232.71 | [12 empty] | VV | 2 | 3 | True | 0 | ROZPOCET
| VV |  | "skladba F05 | [14 empty] | VV | 2 | 1 | True | 0 | ROZPOCET
| VV |  | "pohled severozápadní | [14 empty] | VV | 2 | 1 | True | 0 | ROZPOCET
| VV |  | "SH: -4,000; HH: +0,400 až +1,050 | [14 empty] | VV | 2 | 1 | True | 0 | ROZPOCET
| VV |  | (37,30-4,68)*4,55 |  | 148.421 | [12 empty] | VV | 2 | 2 | True | 0 | ROZPOCET
| VV |  | "SH: -4,000; HH: +0,550 | [14 empty] | VV | 2 | 1 | True | 0 | ROZPOCET
| VV |  | (14,05+4,47+4,68)*4,55 |  | 105.56 | [12 empty] | VV | 2 | 2 | True | 0 | ROZPOCET
| VV |  | "pohled jihozápadní | [14 empty] | VV | 2 | 1 | True | 0 | ROZPOCET
| VV |  | "SH: -4,000; HH: +0,550 až ±0,000 | [14 empty] | VV | 2 | 1 | True | 0 | ROZPOCET
| VV |  | (15,035+2,20)*(4,00+4,55)/2 |  | 73.68 | [12 empty] | VV | 2 | 2 | True | 0 | ROZPOCET
| VV |  | "pod deskou 1.NP | [14 empty] | VV | 2 | 1 | True | 0 | ROZPOCET
| VV |  | (0,72+5,10+7,85+3,40+3,17+2,65)*3,25 |  | 74.393 | [12 empty] | VV | 2 | 2 | True | 0 | ROZPOCET
| VV |  | "u styku se sousedním objektem | [14 empty] | VV | 2 | 1 | True | 0 | ROZPOCET
| VV |  | (13,70+0,42)*3,70 |  | 52.244 | [12 empty] | VV | 2 | 2 | True | 0 | ROZPOCET
| VV |  | "pohled jihovýchodní | [14 empty] | VV | 2 | 1 | True | 0 | ROZPOCET
| VV |  | "SH: -1,150; HH: ±0,000 | [14 empty] | VV | 2 | 1 | True | 0 | ROZPOCET
| VV |  | (14,35+4,60)*1,15 |  | 21.793 | [12 empty] | VV | 2 | 2 | True | 0 | ROZPOCET
| VV |  | " SH: -4,950; HH: -4,000 (dojezd výtahu) | [14 empty] | VV | 2 | 1 | True | 0 | ROZPOCET
| VV |  | (3,42+3,00)*2*0,95 |  | 12.198 | [12 empty] | VV | 2 | 2 | True | 0 | ROZPOCET
| VV | F05i | Mezisoučet |  | 488.289 | [12 empty] | VV | 2 | 3 | True | 0 | ROZPOCET
| VV |  | Součet |  | 720.999 | [12 empty] | VV | 2 | 4 | True | 1 | ROZPOCET
290 | M | 28375915.1 | deska EPS 150 grafitová λ=0,031 tl 120mm | m2 | 244.346 |  | 0 |  |  | snížená |  | 0 | 0.0035 | 0.85521 | 0 | 0 | 32 | M | 2 |  |  |  | ROZPOCET | [5 empty] | 0 | 0 | 0 | 0 | 0 | 2 | 0 | 16 | -1061927338
| VV |  | ST02 |  | 232.71 | [12 empty] | VV | 2 | 2 | True | 1 | ROZPOCET
| VV |  | 232,71*1,05 'Přepočtené koeficientem množství |  | 244.346 | [12 empty] | VV | 2 | 2 | False | 1 | ROZPOCET
291 | M | 28376449 | deska XPS hrana rovná a strukturovaný povrch 300kPA λ=0,035 tl 200mm | m2 | 512.703 |  | 0 | CS ÚRS 2024 02 |  | snížená |  | 0 | 0.0054 | 2.7686 | 0 | 0 | 32 | M | 2 |  |  |  | ROZPOCET | [5 empty] | 0 | 0 | 0 | 0 | 0 | 2 | 0 | 16 | 1576290495
| VV |  | F05i |  | 488.289 | [12 empty] | VV | 2 | 2 | True | 1 | ROZPOCET
| VV |  | 488,289*1,05 'Přepočtené koeficientem množství |  | 512.703 | [12 empty] | VV | 2 | 2 | False | 1 | ROZPOCET
292 | K | 713141135 | Montáž tepelné izolace střech plochých rohožemi, pásy, deskami, dílci, bloky (izolační materiál ve specifikaci) přilepenými za studena jednovrstvá bodově | m2 | 85.36 |  | 0 | CS ÚRS 2024 02 |  | snížená |  | 0 | 0.00058 | 0.049509 | 0 | 0 | 16 | K | 2 |  |  |  | ROZPOCET | [5 empty] | 0 | 0 | 0 | 0 | 0 | 2 | 0 | 16 | -1868669349
| Online PSC |  | https://podminky.urs.cz/item/CS_URS_2024_02/713141135 | [14 empty] | Online PSC | 2
| VV |  | "skladba ST01 | [14 empty] | VV | 2 | 1 | True | 0 | ROZPOCET
| VV |  | "2.09 - balkon | [14 empty] | VV | 2 | 1 | True | 0 | ROZPOCET
| VV |  | 7,56 |  | 7.56 | [12 empty] | VV | 2 | 2 | True | 0 | ROZPOCET
| VV |  | "2.25 - terasa | [14 empty] | VV | 2 | 1 | True | 0 | ROZPOCET
| VV |  | 52,10 |  | 52.1 | [12 empty] | VV | 2 | 2 | True | 0 | ROZPOCET
| VV |  | "2.26 - terasa | [14 empty] | VV | 2 | 1 | True | 0 | ROZPOCET
| VV |  | 25,70 |  | 25.7 | [12 empty] | VV | 2 | 2 | True | 0 | ROZPOCET
| VV | ST01 | Mezisoučet |  | 85.36 | [12 empty] | VV | 2 | 3 | True | 0 | ROZPOCET
| VV |  | Součet |  | 85.36 | [12 empty] | VV | 2 | 4 | True | 1 | ROZPOCET
293 | M | 28375924 | deska EPS 200 pro konstrukce s velmi vysokým zatížením λ=0,034 tl 80mm | m2 | 89.628 |  | 0 | CS ÚRS 2024 02 |  | snížená |  | 0 | 0.0028 | 0.25096 | 0 | 0 | 32 | M | 2 |  |  |  | ROZPOCET | [5 empty] | 0 | 0 | 0 | 0 | 0 | 2 | 0 | 16 | 2098676191
| VV |  | ST01 |  | 85.36 | [12 empty] | VV | 2 | 2 | True | 1 | ROZPOCET
| VV |  | 85,36*1,05 'Přepočtené koeficientem množství |  | 89.628 | [12 empty] | VV | 2 | 2 | False | 1 | ROZPOCET
294 | K | 713141151 | Montáž tepelné izolace střech plochých rohožemi, pásy, deskami, dílci, bloky (izolační materiál ve specifikaci) kladenými volně jednovrstvá | m2 | 269.833 |  | 0 | CS ÚRS 2024 02 |  | snížená |  | 0 | 0 | 0 | 0 | 0 | 16 | K | 2 |  |  |  | ROZPOCET | [5 empty] | 0 | 0 | 0 | 0 | 0 | 2 | 0 | 16 | 961475712
| Online PSC |  | https://podminky.urs.cz/item/CS_URS_2024_02/713141151 | [14 empty] | Online PSC | 2
| VV |  | "skladba ST03 | [14 empty] | VV | 2 | 1 | True | 0 | ROZPOCET
| VV |  | 8,545*13,05+6,95*22,78 |  | 269.833 | [12 empty] | VV | 2 | 2 | True | 0 | ROZPOCET
| VV | ST03 | Mezisoučet |  | 269.833 | [12 empty] | VV | 2 | 3 | True | 0 | ROZPOCET
| VV |  | Součet |  | 269.833 | [12 empty] | VV | 2 | 4 | True | 1 | ROZPOCET
295 | M | 28372361 | deska EPS 150 pro konstrukce s vysokým zatížením λ=0,035 tl 220mm | m2 | 283.325 |  | 0 | CS ÚRS 2024 02 |  | snížená |  | 0 | 0.0066 | 1.8699 | 0 | 0 | 32 | M | 2 |  |  |  | ROZPOCET | [5 empty] | 0 | 0 | 0 | 0 | 0 | 2 | 0 | 16 | 1285349571
| VV |  | ST03 |  | 269.833 | [12 empty] | VV | 2 | 2 | True | 1 | ROZPOCET
| VV |  | 269,833*1,05 'Přepočtené koeficientem množství |  | 283.325 | [12 empty] | VV | 2 | 2 | False | 1 | ROZPOCET
296 | K | 713141212 | Montáž tepelné izolace střech plochých atikovými klíny přilepenými za studena nízkoexpanzní (PUR) pěnou | m | 136.01 |  | 0 | CS ÚRS 2024 02 |  | snížená |  | 0 | 3e-05 | 0.0040803 | 0 | 0 | 16 | K | 2 |  |  |  | ROZPOCET | [5 empty] | 0 | 0 | 0 | 0 | 0 | 2 | 0 | 16 | 956874717
| Online PSC |  | https://podminky.urs.cz/item/CS_URS_2024_02/713141212 | [14 empty] | Online PSC | 2
| VV |  | (35,83+8,745)*2 |  | 89.15 | [12 empty] | VV | 2 | 2 | True | 0 | ROZPOCET
| VV |  | 13,40+3,96+11,95+13,60+3,50+0,45 |  | 46.86 | [12 empty] | VV | 2 | 2 | True | 0 | ROZPOCET
| VV | AK50 | Mezisoučet |  | 136.01 | [12 empty] | VV | 2 | 3 | True | 0 | ROZPOCET
| VV |  | Součet |  | 136.01 | [12 empty] | VV | 2 | 4 | True | 1 | ROZPOCET
297 | M | 63152005 | klín atikový přechodný minerální plochých střech tl 50x50mm | m | 142.811 |  | 0 | CS ÚRS 2024 02 |  | snížená |  | 0 | 0.00038 | 0.054268 | 0 | 0 | 32 | M | 2 |  |  |  | ROZPOCET | [5 empty] | 0 | 0 | 0 | 0 | 0 | 2 | 0 | 16 | 1935770160
| VV |  | AK50 |  | 136.01 | [12 empty] | VV | 2 | 2 | True | 1 | ROZPOCET
| VV |  | 136,01*1,05 'Přepočtené koeficientem množství |  | 142.811 | [12 empty] | VV | 2 | 2 | False | 1 | ROZPOCET
298 | K | 713141335 | Montáž tepelné izolace střech plochých spádovými klíny v ploše přilepenými za studena bodově | m2 | 502.543 |  | 0 | CS ÚRS 2024 02 |  | snížená |  | 0 | 0.00058 | 0.29147 | 0 | 0 | 16 | K | 2 |  |  |  | ROZPOCET | [5 empty] | 0 | 0 | 0 | 0 | 0 | 2 | 0 | 16 | -2036959895
| Online PSC |  | https://podminky.urs.cz/item/CS_URS_2024_02/713141335 | [14 empty] | Online PSC | 2
| VV |  | ST03+ST02 |  | 502.543 | [12 empty] | VV | 2 | 2 | True | 1 | ROZPOCET
299 | M | 28376143 | klín izolační spád do 5% EPS 200 | m3 | 78.023 |  | 0 | CS ÚRS 2024 02 |  | snížená |  | 0 | 0.03 | 2.3407 | 0 | 0 | 32 | M | 2 |  |  |  | ROZPOCET | [5 empty] | 0 | 0 | 0 | 0 | 0 | 2 | 0 | 16 | 1501092987
| P |  | Poznámka k položce: λd,max = 0,034 W/(m.K) | [14 empty] | P | 2
| VV |  | "skladba ST 03 | [14 empty] | VV | 2 | 1 | True | 0 | ROZPOCET
| VV |  | 8,545*13,05*(0,06+0,19)/2 |  | 13.939 | [12 empty] | VV | 2 | 2 | True | 0 | ROZPOCET
| VV |  | 6,95*22,78*(0,06+0,17)/2 |  | 18.207 | [12 empty] | VV | 2 | 2 | True | 0 | ROZPOCET
| VV |  | Mezisoučet |  | 32.146 | [12 empty] | VV | 2 | 3 | True | 0 | ROZPOCET
| VV |  | "skladba ST02 | [14 empty] | VV | 2 | 1 | True | 0 | ROZPOCET
| VV |  | "3.17 - terasa | [14 empty] | VV | 2 | 1 | True | 0 | ROZPOCET
| VV |  | 54,82*(0,13+0,24)/2 |  | 10.142 | [12 empty] | VV | 2 | 2 | True | 0 | ROZPOCET
| VV |  | "3.18 - terasa | [14 empty] | VV | 2 | 1 | True | 0 | ROZPOCET
| VV |  | 177,89*(0,08+0,28)/2 |  | 32.02 | [12 empty] | VV | 2 | 2 | True | 0 | ROZPOCET
| VV |  | Mezisoučet |  | 42.162 | [12 empty] | VV | 2 | 3 | True | 0 | ROZPOCET
| VV |  | Součet |  | 74.308 | [12 empty] | VV | 2 | 4 | True | 1 | ROZPOCET
| VV |  | 74,308*1,05 'Přepočtené koeficientem množství |  | 78.023 | [12 empty] | VV | 2 | 2 | False | 1 | ROZPOCET
300 | K | 998713112 | Přesun hmot pro izolace tepelné stanovený z hmotnosti přesunovaného materiálu vodorovná dopravní vzdálenost do 50 m s omezením mechanizace v objektech výšky přes 6 m do 12 m | t | 18.364 |  | 0 | CS ÚRS 2024 02 |  | snížená |  | 0 | 0 | 0 | 0 | 0 | 16 | K | 2 |  |  |  | ROZPOCET | [5 empty] | 0 | 0 | 0 | 0 | 0 | 2 | 0 | 16 | 430168255
| Online PSC |  | https://podminky.urs.cz/item/CS_URS_2024_02/998713112 | [14 empty] | Online PSC | 2
| D | 721 | Zdravotechnika - vnitřní kanalizace |  |  |  | 0 |  |  |  |  | 0 |  | 0.05871 |  | 0 | 2 | D | 1 |  |  |  | ROZPOCET | [11 empty] | 0
301 | K | 721219128 | Odtokové sprchové žlaby montáž odtokových sprchových žlabů ostatních typů délky do 1050 mm | kus | 19 |  | 0 | CS ÚRS 2024 02 |  | snížená |  | 0 | 0.00015 | 0.00285 | 0 | 0 | 16 | K | 2 |  |  |  | ROZPOCET | [5 empty] | 0 | 0 | 0 | 0 | 0 | 2 | 0 | 16 | -805569413
| Online PSC |  | https://podminky.urs.cz/item/CS_URS_2024_02/721219128 | [14 empty] | Online PSC | 2
| VV |  | "ZT 10 | [14 empty] | VV | 2 | 1 | True | 0 | ROZPOCET
| VV |  | 19 |  | 19 | [12 empty] | VV | 2 | 2 | True | 1 | ROZPOCET
302 | M | 55233299.1 | sprchový žlab bez okraje s roštem pro vložení dlažby 895x195 mm | kus | 19 |  | 0 |  |  | snížená |  | 0 | 0.00294 | 0.05586 | 0 | 0 | 32 | M | 2 |  |  |  | ROZPOCET | [5 empty] | 0 | 0 | 0 | 0 | 0 | 2 | 0 | 16 | 48175097
| P |  | Poznámka k položce: - provedení nerez | [14 empty] | P | 2
303 | K | 998721112 | Přesun hmot pro vnitřní kanalizaci stanovený z hmotnosti přesunovaného materiálu vodorovná dopravní vzdálenost do 50 m s omezením mechanizace v objektech výšky přes 6 do 12 m | t | 0.059 |  | 0 | CS ÚRS 2024 02 |  | snížená |  | 0 | 0 | 0 | 0 | 0 | 16 | K | 2 |  |  |  | ROZPOCET | [5 empty] | 0 | 0 | 0 | 0 | 0 | 2 | 0 | 16 | -2004211407
| Online PSC |  | https://podminky.urs.cz/item/CS_URS_2024_02/998721112 | [14 empty] | Online PSC | 2
| D | 725 | Zdravotechnika - zařizovací předměty |  |  |  | 0 |  |  |  |  | 0 |  | 1.7691 |  | 0 | 2 | D | 1 |  |  |  | ROZPOCET | [11 empty] | 0
304 | K | 725112022 | Zařízení záchodů klozety keramické závěsné na nosné stěny s hlubokým splachováním odpad vodorovný | soubor | 6 |  | 0 | CS ÚRS 2024 02 |  | snížená |  | 0 | 0.01747 | 0.10482 | 0 | 0 | 16 | K | 2 |  |  |  | ROZPOCET | [5 empty] | 0 | 0 | 0 | 0 | 0 | 2 | 0 | 16 | -1640233179
| Online PSC |  | https://podminky.urs.cz/item/CS_URS_2024_02/725112022 | [14 empty] | Online PSC | 2
| VV |  | "ZT 02 | [14 empty] | VV | 2 | 1 | True | 0 | ROZPOCET
| VV |  | 6 |  | 6 | [12 empty] | VV | 2 | 2 | True | 0 | ROZPOCET
| VV | ZT02 | Mezisoučet |  | 6 | [12 empty] | VV | 2 | 3 | True | 0 | ROZPOCET
| VV |  | Součet |  | 6 | [12 empty] | VV | 2 | 4 | True | 1 | ROZPOCET
305 | K | 725112023 | Zařízení záchodů klozety keramické závěsné na nosné stěny s hlubokým splachováním pro handicapované odpad vodorovný | soubor | 16 |  | 0 | CS ÚRS 2024 02 |  | snížená |  | 0 | 0.02549 | 0.40784 | 0 | 0 | 16 | K | 2 |  |  |  | ROZPOCET | [5 empty] | 0 | 0 | 0 | 0 | 0 | 2 | 0 | 16 | 1914700794
| Online PSC |  | https://podminky.urs.cz/item/CS_URS_2024_02/725112023 | [14 empty] | Online PSC | 2
| VV |  | "ZT 01 | [14 empty] | VV | 2 | 1 | True | 0 | ROZPOCET
| VV |  | 16 |  | 16 | [12 empty] | VV | 2 | 2 | True | 0 | ROZPOCET
| VV | ZT01 | Mezisoučet |  | 16 | [12 empty] | VV | 2 | 3 | True | 0 | ROZPOCET
| VV |  | Součet |  | 16 | [12 empty] | VV | 2 | 4 | True | 1 | ROZPOCET
306 | K | 725119131 | Zařízení záchodů montáž klozetových sedátek standardních | kus | 22 |  | 0 | CS ÚRS 2024 02 |  | snížená |  | 0 | 0 | 0 | 0 | 0 | 16 | K | 2 |  |  |  | ROZPOCET | [5 empty] | 0 | 0 | 0 | 0 | 0 | 2 | 0 | 16 | -515497603
| Online PSC |  | https://podminky.urs.cz/item/CS_URS_2024_02/725119131 | [14 empty] | Online PSC | 2
| VV |  | ZT01+ZT02 |  | 22 | [12 empty] | VV | 2 | 2 | True | 1 | ROZPOCET
307 | M | 55167390 | sedátko klozetové duroplastové pro handicapované | kus | 16 |  | 0 | CS ÚRS 2024 02 |  | snížená |  | 0 | 0.0019 | 0.0304 | 0 | 0 | 32 | M | 2 |  |  |  | ROZPOCET | [5 empty] | 0 | 0 | 0 | 0 | 0 | 2 | 0 | 16 | -455017019
| VV |  | ZT01 |  | 16 | [12 empty] | VV | 2 | 2 | True | 1 | ROZPOCET
308 | M | 55167381 | sedátko klozetové duroplastové bílé s poklopem | kus | 6 |  | 0 | CS ÚRS 2024 02 |  | snížená |  | 0 | 0.0022 | 0.0132 | 0 | 0 | 32 | M | 2 |  |  |  | ROZPOCET | [5 empty] | 0 | 0 | 0 | 0 | 0 | 2 | 0 | 16 | -999077130
| VV |  | ZT02 |  | 6 | [12 empty] | VV | 2 | 2 | True | 1 | ROZPOCET
309 | K | 725211604 | Umyvadla keramická bílá bez výtokových armatur připevněná na stěnu šrouby bez sloupu nebo krytu na sifon, šířka umyvadla 650 mm | soubor | 20 |  | 0 | CS ÚRS 2024 02 |  | snížená |  | 0 | 0.01847 | 0.3694 | 0 | 0 | 16 | K | 2 |  |  |  | ROZPOCET | [5 empty] | 0 | 0 | 0 | 0 | 0 | 2 | 0 | 16 | 523635710
| Online PSC |  | https://podminky.urs.cz/item/CS_URS_2024_02/725211604 | [14 empty] | Online PSC | 2
| VV |  | "ZT 07 | [14 empty] | VV | 2 | 1 | True | 0 | ROZPOCET
| VV |  | 20 |  | 20 | [12 empty] | VV | 2 | 2 | True | 0 | ROZPOCET
| VV | ZT07 | Mezisoučet |  | 20 | [12 empty] | VV | 2 | 3 | True | 0 | ROZPOCET
| VV |  | Součet |  | 20 | [12 empty] | VV | 2 | 4 | True | 1 | ROZPOCET
310 | K | 725211681 | Umyvadla keramická bílá bez výtokových armatur připevněná na stěnu šrouby zdravotní, šířka umyvadla 640 mm | soubor | 16 |  | 0 | CS ÚRS 2024 02 |  | snížená |  | 0 | 0.01971 | 0.31536 | 0 | 0 | 16 | K | 2 |  |  |  | ROZPOCET | [5 empty] | 0 | 0 | 0 | 0 | 0 | 2 | 0 | 16 | 1128578385
| Online PSC |  | https://podminky.urs.cz/item/CS_URS_2024_02/725211681 | [14 empty] | Online PSC | 2
| VV |  | "ZT 05 | [14 empty] | VV | 2 | 1 | True | 0 | ROZPOCET
| VV |  | 16 |  | 16 | [12 empty] | VV | 2 | 2 | True | 0 | ROZPOCET
| VV | ZT05 | Mezisoučet |  | 16 | [12 empty] | VV | 2 | 3 | True | 0 | ROZPOCET
| VV |  | Součet |  | 16 | [12 empty] | VV | 2 | 4 | True | 1 | ROZPOCET
311 | K | 725211703 | Umyvadla keramická bílá bez výtokových armatur připevněná na stěnu šrouby malá (umývátka) stěnová 450 mm | soubor | 1 |  | 0 | CS ÚRS 2024 01 |  | snížená |  | 0 | 0.01047 | 0.01047 | 0 | 0 | 16 | K | 2 |  |  |  | ROZPOCET | [5 empty] | 0 | 0 | 0 | 0 | 0 | 2 | 0 | 16 | 937822552
| Online PSC |  | https://podminky.urs.cz/item/CS_URS_2024_01/725211703 | [14 empty] | Online PSC | 2
| VV |  | "ZT 06 | [14 empty] | VV | 2 | 1 | True | 0 | ROZPOCET
| VV |  | 1 |  | 1 | [12 empty] | VV | 2 | 2 | True | 0 | ROZPOCET
| VV | ZT06 | Součet |  | 1 | [12 empty] | VV | 2 | 4 | True | 1 | ROZPOCET
312 | K | 725291652 | Montáž doplňků zařízení koupelen a záchodů dávkovače tekutého mýdla | kus | 44 |  | 0 | CS ÚRS 2024 02 |  | snížená |  | 0 | 0 | 0 | 0 | 0 | 16 | K | 2 |  |  |  | ROZPOCET | [5 empty] | 0 | 0 | 0 | 0 | 0 | 2 | 0 | 16 | -2059037384
| Online PSC |  | https://podminky.urs.cz/item/CS_URS_2024_02/725291652 | [14 empty] | Online PSC | 2
| VV |  | "ZT 25 | [14 empty] | VV | 2 | 1 | True | 0 | ROZPOCET
| VV |  | 22 |  | 22 | [12 empty] | VV | 2 | 2 | True | 0 | ROZPOCET
| VV |  | "ZT 26 | [14 empty] | VV | 2 | 1 | True | 0 | ROZPOCET
| VV |  | 22 |  | 22 | [12 empty] | VV | 2 | 2 | True | 0 | ROZPOCET
| VV |  | Součet |  | 44 | [12 empty] | VV | 2 | 4 | True | 1 | ROZPOCET
313 | M | 55431000.1 | dávkovač tekutého mýdla 600 ml, 123x296x126 mm | kus | 22 |  | 0 |  |  | snížená |  | 0 | 0.0005 | 0.011 | 0 | 0 | 32 | M | 2 |  |  |  | ROZPOCET | [5 empty] | 0 | 0 | 0 | 0 | 0 | 2 | 0 | 16 | 370518489
| P |  | Poznámka k položce: - ovládání jednou rukou pomocí stahovací páky. - dávkování bez odkapávání. - náplň pro přibližně 2000 dávek mýdla (600 ml). - certifikát EU-EcoLabel. - uzamykatelné | [14 empty] | P | 2
314 | M | 55431000.2 | dávkovač desinfekce 700 ml | kus | 22 |  | 0 |  |  | snížená |  | 0 | 0.0005 | 0.011 | 0 | 0 | 32 | M | 2 |  |  |  | ROZPOCET | [5 empty] | 0 | 0 | 0 | 0 | 0 | 2 | 0 | 16 | 1366607042
| P |  | Poznámka k položce: - ovládání pomocí bezdotykového senzoru. - dávkování bez odkapávání. - náplň pro přibližně 466 dávek (700 ml). - dávkovač napájen bateriemi. - splňuje všechny požadavky na hygienickou dezinfekci rukou podle normy EN 1500 a na chirurgickou dezinfekci rukou podle normy EN 12791. | [14 empty] | P | 2
315 | K | 725291653 | Montáž doplňků zařízení koupelen a záchodů zásobníku toaletních papírů | kus | 7 |  | 0 | CS ÚRS 2024 01 |  | snížená |  | 0 | 0 | 0 | 0 | 0 | 16 | K | 2 |  |  |  | ROZPOCET | [5 empty] | 0 | 0 | 0 | 0 | 0 | 2 | 0 | 16 | -1857608084
| Online PSC |  | https://podminky.urs.cz/item/CS_URS_2024_01/725291653 | [14 empty] | Online PSC | 2
| VV |  | "ZT 19 | [14 empty] | VV | 2 | 1 | True | 0 | ROZPOCET
| VV |  | 7 |  | 7 | [12 empty] | VV | 2 | 2 | True | 1 | ROZPOCET
316 | M | 55431090.1 | zásobník toaletních papírů plast 300x300x120 mm | kus | 7 |  | 0 |  |  | snížená |  | 0 | 0.0005 | 0.0035 | 0 | 0 | 32 | M | 2 |  |  |  | ROZPOCET | [5 empty] | 0 | 0 | 0 | 0 | 0 | 2 | 0 | 16 | -1155372748
317 | K | 725291654 | Montáž doplňků zařízení koupelen a záchodů zásobníku papírových ručníků | kus | 20 |  | 0 | CS ÚRS 2024 02 |  | snížená |  | 0 | 0 | 0 | 0 | 0 | 16 | K | 2 |  |  |  | ROZPOCET | [5 empty] | 0 | 0 | 0 | 0 | 0 | 2 | 0 | 16 | -1341173419
| Online PSC |  | https://podminky.urs.cz/item/CS_URS_2024_02/725291654 | [14 empty] | Online PSC | 2
| VV |  | "ZT 24 | [14 empty] | VV | 2 | 1 | True | 0 | ROZPOCET
| VV |  | 20 |  | 20 | [12 empty] | VV | 2 | 2 | True | 1 | ROZPOCET
318 | M | 55431099.1 | zásobník papírových ručníků skládaných komaxit bílý | kus | 20 |  | 0 |  |  | snížená |  | 0 | 0.0005 | 0.01 | 0 | 0 | 32 | M | 2 |  |  |  | ROZPOCET | [5 empty] | 0 | 0 | 0 | 0 | 0 | 2 | 0 | 16 | -1431333160
| P |  | Poznámka k položce: - vhodný pro všechny typy skládaného papíru. - velký objem náplně s 300 papírovýmu utěrkami. - uzamykatelné | [14 empty] | P | 2
319 | K | 725291699.1 | Montáž nástěnného koše čtyřbodovým upevněním | kus | 20 |  | 0 |  |  | snížená |  | 0 | 0 | 0 | 0 | 0 | 16 | K | 2 |  |  |  | ROZPOCET | [5 empty] | 0 | 0 | 0 | 0 | 0 | 2 | 0 | 16 | 328107527
| VV |  | "ZT 23 | [14 empty] | VV | 2 | 1 | True | 0 | ROZPOCET
| VV |  | 20 |  | 20 | [12 empty] | VV | 2 | 2 | True | 1 | ROZPOCET
320 | M | 5543100.2 | nástěnný odpadkový koš na papírové ručníky, objem 25 l | kus | 20 |  | 0 |  |  | snížená |  | 0 | 0.001 | 0.02 | 0 | 0 | 32 | M | 2 |  |  |  | ROZPOCET | [5 empty] | 0 | 0 | 0 | 0 | 0 | 2 | 0 | 16 | 1541418747
| P |  | Poznámka k položce: - s vnitřním držákem pro upevnění sáčku na odpad. - včetně upevňovacího materiálu. - čtyřbodové upevnění pro montáž na omítku. - těleso z nerezové oceli s práškovým vypalovaným lakem v bílé barvě RAL 9016. | [14 empty] | P | 2
321 | K | 725291662 | Montáž doplňků zařízení koupelen a záchodů sedačky do sprchy | kus | 15 |  | 0 | CS ÚRS 2024 02 |  | snížená |  | 0 | 0 | 0 | 0 | 0 | 16 | K | 2 |  |  |  | ROZPOCET | [5 empty] | 0 | 0 | 0 | 0 | 0 | 2 | 0 | 16 | -2135047881
| Online PSC |  | https://podminky.urs.cz/item/CS_URS_2024_02/725291662 | [14 empty] | Online PSC | 2
| VV |  | "ZT 08 | [14 empty] | VV | 2 | 1 | True | 0 | ROZPOCET
| VV |  | 15 |  | 15 | [12 empty] | VV | 2 | 2 | True | 1 | ROZPOCET
322 | M | 55147099.1 | sedačka do sprchy antikorozní rozměr sedáku 370x260 mm | kus | 15 |  | 0 |  |  | snížená |  | 0 | 0.003 | 0.045 | 0 | 0 | 32 | M | 2 |  |  |  | ROZPOCET | [5 empty] | 0 | 0 | 0 | 0 | 0 | 2 | 0 | 16 | 1085986661
| P |  | Poznámka k položce: Termoplastický antibakteriální materiál. Sklopná se oftclose. Výškově nastavitelná 50 mm. | [14 empty] | P | 2
323 | K | 725291664 | Montáž doplňků zařízení koupelen a záchodů štětky závěsné | kus | 22 |  | 0 | CS ÚRS 2024 02 |  | snížená |  | 0 | 0 | 0 | 0 | 0 | 16 | K | 2 |  |  |  | ROZPOCET | [5 empty] | 0 | 0 | 0 | 0 | 0 | 2 | 0 | 16 | -1954153137
| Online PSC |  | https://podminky.urs.cz/item/CS_URS_2024_02/725291664 | [14 empty] | Online PSC | 2
| VV |  | "ZT 17 | [14 empty] | VV | 2 | 1 | True | 0 | ROZPOCET
| VV |  | 22 |  | 22 | [12 empty] | VV | 2 | 2 | True | 1 | ROZPOCET
324 | M | 55779012 | štětka na WC závěsná nebo na podlahu kartáč nylon nerezové záchytné pouzdro lesk | kus | 22 |  | 0 | CS ÚRS 2024 02 |  | snížená |  | 0 | 0.0013 | 0.0286 | 0 | 0 | 32 | M | 2 |  |  |  | ROZPOCET | [5 empty] | 0 | 0 | 0 | 0 | 0 | 2 | 0 | 16 | -1985803448
325 | K | 725291665 | Montáž doplňků zařízení koupelen a záchodů police | kus | 42 |  | 0 | CS ÚRS 2024 02 |  | snížená |  | 0 | 0 | 0 | 0 | 0 | 16 | K | 2 |  |  |  | ROZPOCET | [5 empty] | 0 | 0 | 0 | 0 | 0 | 2 | 0 | 16 | 114494678
| Online PSC |  | https://podminky.urs.cz/item/CS_URS_2024_02/725291665 | [14 empty] | Online PSC | 2
| VV |  | "ZT 28 | [14 empty] | VV | 2 | 1 | True | 0 | ROZPOCET
| VV |  | 4 |  | 4 | [12 empty] | VV | 2 | 2 | True | 0 | ROZPOCET
| VV |  | "ZT 22 | [14 empty] | VV | 2 | 1 | True | 0 | ROZPOCET
| VV |  | 18 |  | 18 | [12 empty] | VV | 2 | 2 | True | 0 | ROZPOCET
| VV |  | "ZT 16a | [14 empty] | VV | 2 | 1 | True | 0 | ROZPOCET
| VV |  | 16 |  | 16 | [12 empty] | VV | 2 | 2 | True | 0 | ROZPOCET
| VV |  | "ZT 16b | [14 empty] | VV | 2 | 1 | True | 0 | ROZPOCET
| VV |  | 4 |  | 4 | [12 empty] | VV | 2 | 2 | True | 0 | ROZPOCET
| VV |  | Součet |  | 42 | [12 empty] | VV | 2 | 4 | True | 1 | ROZPOCET
326 | M | 5577900.1 | polička do sprchy délka 350 mm, šířka 120 mm | kus | 4 |  | 0 |  |  | snížená |  | 0 | 0.0015 | 0.006 | 0 | 0 | 32 | M | 2 |  |  |  | ROZPOCET | [5 empty] | 0 | 0 | 0 | 0 | 0 | 2 | 0 | 16 | 804792471
| P |  | Poznámka k položce: - chrom, chromové úchyty | [14 empty] | P | 2
327 | M | 5577900.2 | polička pod zrcadlo 500x120x8 mm - akrylát, mosaz | kus | 16 |  | 0 |  |  | snížená |  | 0 | 0.0015 | 0.024 | 0 | 0 | 32 | M | 2 |  |  |  | ROZPOCET | [5 empty] | 0 | 0 | 0 | 0 | 0 | 2 | 0 | 16 | -386168864
| P |  | Poznámka k položce: - chrom, chromové úchyty | [14 empty] | P | 2
328 | M | 5577900.3 | polička pod zrcadlo 300x120x8 mm - akrylát, mosaz | kus | 4 |  | 0 |  |  | snížená |  | 0 | 0.0015 | 0.006 | 0 | 0 | 32 | M | 2 |  |  |  | ROZPOCET | [5 empty] | 0 | 0 | 0 | 0 | 0 | 2 | 0 | 16 | -1966046993
| P |  | Poznámka k položce: - chrom, chromové úchyty | [14 empty] | P | 2
329 | M | 55441011.1 | nástěnný čtyřháček | kus | 18 |  | 0 |  |  | snížená |  | 0 | 0.00012 | 0.00216 | 0 | 0 | 32 | M | 2 |  |  |  | ROZPOCET | [5 empty] | 0 | 0 | 0 | 0 | 0 | 2 | 0 | 16 | -935142847
330 | K | 725291668 | Montáž doplňků zařízení koupelen a záchodů madla invalidního rovného | kus | 78 |  | 0 | CS ÚRS 2024 02 |  | snížená |  | 0 | 0 | 0 | 0 | 0 | 16 | K | 2 |  |  |  | ROZPOCET | [5 empty] | 0 | 0 | 0 | 0 | 0 | 2 | 0 | 16 | -407154179
| Online PSC |  | https://podminky.urs.cz/item/CS_URS_2024_02/725291668 | [14 empty] | Online PSC | 2
| VV |  | ZT01*3 |  | 48 | [12 empty] | VV | 2 | 2 | True | 0 | ROZPOCET
| VV |  | "ZT 12 | [14 empty] | VV | 2 | 1 | True | 0 | ROZPOCET
| VV |  | 15*2 |  | 30 | [12 empty] | VV | 2 | 2 | True | 0 | ROZPOCET
| VV |  | Součet |  | 78 | [12 empty] | VV | 2 | 4 | True | 1 | ROZPOCET
331 | M | 55147127 | madlo invalidní rovné nerez lesk 600mm | kus | 78 |  | 0 | CS ÚRS 2024 02 |  | snížená |  | 0 | 0.0011 | 0.0858 | 0 | 0 | 32 | M | 2 |  |  |  | ROZPOCET | [5 empty] | 0 | 0 | 0 | 0 | 0 | 2 | 0 | 16 | 182536929
| VV |  | ZT01*3+15*2 |  | 78 | [12 empty] | VV | 2 | 2 | True | 1 | ROZPOCET
332 | K | 725291670 | Montáž doplňků zařízení koupelen a záchodů madla invalidního krakorcového sklopného | kus | 31 |  | 0 | CS ÚRS 2024 02 |  | snížená |  | 0 | 0 | 0 | 0 | 0 | 16 | K | 2 |  |  |  | ROZPOCET | [5 empty] | 0 | 0 | 0 | 0 | 0 | 2 | 0 | 16 | -701610025
| Online PSC |  | https://podminky.urs.cz/item/CS_URS_2024_02/725291670 | [14 empty] | Online PSC | 2
| VV |  | ZT01 |  | 16 | [12 empty] | VV | 2 | 2 | True | 0 | ROZPOCET
| VV |  | "ZT 12 - sada madel v koupelně | [14 empty] | VV | 2 | 1 | True | 0 | ROZPOCET
| VV |  | 15 |  | 15 | [12 empty] | VV | 2 | 2 | True | 0 | ROZPOCET
| VV |  | Součet |  | 31 | [12 empty] | VV | 2 | 4 | True | 1 | ROZPOCET
333 | M | 55147117 | madlo invalidní krakorcové sklopné nerez mat 813mm | kus | 31 |  | 0 | CS ÚRS 2024 02 |  | snížená |  | 0 | 0.00085 | 0.02635 | 0 | 0 | 32 | M | 2 |  |  |  | ROZPOCET | [5 empty] | 0 | 0 | 0 | 0 | 0 | 2 | 0 | 16 | 1907464319
| VV |  | ZT01+15 |  | 31 | [12 empty] | VV | 2 | 2 | True | 1 | ROZPOCET
334 | K | 725339111 | Výlevky montáž výlevky | soubor | 9 |  | 0 | CS ÚRS 2024 02 |  | snížená |  | 0 | 0.00114 | 0.01026 | 0 | 0 | 16 | K | 2 |  |  |  | ROZPOCET | [5 empty] | 0 | 0 | 0 | 0 | 0 | 2 | 0 | 16 | 555180861
| Online PSC |  | https://podminky.urs.cz/item/CS_URS_2024_02/725339111 | [14 empty] | Online PSC | 2
| VV |  | "ZT 03 | [14 empty] | VV | 2 | 1 | True | 0 | ROZPOCET
| VV |  | 6 |  | 6 | [12 empty] | VV | 2 | 2 | True | 0 | ROZPOCET
| VV |  | "ZT 18 | [14 empty] | VV | 2 | 1 | True | 0 | ROZPOCET
| VV |  | 3 |  | 3 | [12 empty] | VV | 2 | 2 | True | 0 | ROZPOCET
| VV |  | Součet |  | 9 | [12 empty] | VV | 2 | 4 | True | 1 | ROZPOCET
335 | M | 55231311 | výlevka nerezová na podlahu | kus | 6 |  | 0 | CS ÚRS 2024 02 |  | snížená |  | 0 | 0.0098 | 0.0588 | 0 | 0 | 32 | M | 2 |  |  |  | ROZPOCET | [5 empty] | 0 | 0 | 0 | 0 | 0 | 2 | 0 | 16 | 1036255032
336 | M | 55231990 | samostatně stojící nerezový pracovní dřez s mřížkou 700x700x850 mm | kus | 3 |  | 0 |  |  | snížená |  | 0 | 0.0098 | 0.0294 | 0 | 0 | 32 | M | 2 |  |  |  | ROZPOCET | [5 empty] | 0 | 0 | 0 | 0 | 0 | 2 | 0 | 16 | 326200774
337 | K | 725822613 | Baterie umyvadlové stojánkové pákové s výpustí | soubor | 37 |  | 0 | CS ÚRS 2024 01 |  | snížená |  | 0 | 0.00184 | 0.06808 | 0 | 0 | 16 | K | 2 |  |  |  | ROZPOCET | [5 empty] | 0 | 0 | 0 | 0 | 0 | 2 | 0 | 16 | 695313629
| Online PSC |  | https://podminky.urs.cz/item/CS_URS_2024_01/725822613 | [14 empty] | Online PSC | 2
| VV |  | ZT05+ZT06+ZT07 |  | 37 | [12 empty] | VV | 2 | 2 | True | 1 | ROZPOCET
338 | K | 725829121 | Baterie umyvadlové montáž ostatních typů nástěnných pákových nebo klasických | kus | 9 |  | 0 | CS ÚRS 2024 02 |  | snížená |  | 0 | 0.00016 | 0.00144 | 0 | 0 | 16 | K | 2 |  |  |  | ROZPOCET | [5 empty] | 0 | 0 | 0 | 0 | 0 | 2 | 0 | 16 | 775394779
| Online PSC |  | https://podminky.urs.cz/item/CS_URS_2024_02/725829121 | [14 empty] | Online PSC | 2
| VV |  | "ZT 04 | [14 empty] | VV | 2 | 1 | True | 0 | ROZPOCET
| VV |  | 9 |  | 9 | [12 empty] | VV | 2 | 2 | True | 1 | ROZPOCET
339 | M | 55145615 | baterie umyvadlová nástěnná páková 150mm chrom | kus | 9 |  | 0 | CS ÚRS 2024 02 |  | snížená |  | 0 | 0.002 | 0.018 | 0 | 0 | 32 | M | 2 |  |  |  | ROZPOCET | [5 empty] | 0 | 0 | 0 | 0 | 0 | 2 | 0 | 16 | -279321869
| P |  | Poznámka k položce: Nástěnná páková baterie s otočným raménkem 210 mm obsahuje vysoce kvalitní keramickou kartuš (Ø 35 mm), přepínače – klapka proti zpětnému nasátí znečištěné vody | [14 empty] | P | 2
340 | M | 55431000.3 | odpadkový koš 12 l | kus | 22 |  | 0 |  |  | snížená |  | 0 | 0.0005 | 0.011 | 0 | 0 | 32 | M | 2 |  |  |  | ROZPOCET | [5 empty] | 0 | 0 | 0 | 0 | 0 | 2 | 0 | 16 | -2027832285
| P |  | Poznámka k položce: - nerezový - hygienické otevírání nožním pedálem - vybavený vnitřní vyjímatelnou plastovou nádobou - dvojitá skládací rukojet vnitřní nádoby pro uchycení plastových sáčků | [14 empty] | P | 2
| VV |  | "ZT 30 | [14 empty] | VV | 2 | 1 | True | 0 | ROZPOCET
| VV |  | 22 |  | 22 | [12 empty] | VV | 2 | 2 | True | 1 | ROZPOCET
341 | M | 5543100.1 | malý koš odpadkový nášlapný na WC, objem 3 l | kus | 7 |  | 0 |  |  | snížená |  | 0 | 0.001 | 0.007 | 0 | 0 | 32 | M | 2 |  |  |  | ROZPOCET | [5 empty] | 0 | 0 | 0 | 0 | 0 | 2 | 0 | 16 | -340477195
| P |  | Poznámka k položce: - nerezový - vnitřní nádoba plastová - vyjímatelná | [14 empty] | P | 2
| VV |  | "ZT 29 | [14 empty] | VV | 2 | 1 | True | 0 | ROZPOCET
| VV |  | 7 |  | 7 | [12 empty] | VV | 2 | 2 | True | 1 | ROZPOCET
342 | K | 725849411 | Baterie sprchové montáž nástěnných baterií s nastavitelnou výškou sprchy | kus | 19 |  | 0 | CS ÚRS 2024 01 |  | snížená |  | 0 | 0.00012 | 0.00228 | 0 | 0 | 16 | K | 2 |  |  |  | ROZPOCET | [5 empty] | 0 | 0 | 0 | 0 | 0 | 2 | 0 | 16 | 1753710893
| Online PSC |  | https://podminky.urs.cz/item/CS_URS_2024_01/725849411 | [14 empty] | Online PSC | 2
| VV |  | "ZT 11 | [14 empty] | VV | 2 | 1 | True | 0 | ROZPOCET
| VV |  | 19 |  | 19 | [12 empty] | VV | 2 | 2 | True | 1 | ROZPOCET
343 | M | 55145500.1 | baterie sprchová nástěnná se sprchovou sadou - ruční sprcha, sprchová hadice, sprchová tyč s montáží na stěnu a držákem sprchy | kus | 19 |  | 0 |  |  | snížená |  | 0 | 0.00168 | 0.03192 | 0 | 0 | 32 | M | 2 |  |  |  | ROZPOCET | [5 empty] | 0 | 0 | 0 | 0 | 0 | 2 | 0 | 16 | 1487597931
344 | K | 725990010.ZT09 | Tyč sprchového závěsu 1000x1000 mm včetně sprchového závěsu a plastových kroužků - ZT 09 | kus | 15 |  | 0 |  |  | snížená |  | 0 | 0 | 0 | 0 | 0 | 16 | K | 2 |  |  |  | ROZPOCET | [5 empty] | 0 | 0 | 0 | 0 | 0 | 2 | 0 | 16 | -677807440
| P |  | Poznámka k položce: - montáž a dodávka - nerez | [14 empty] | P | 2
345 | K | 725990010.ZT13 | Držák toaletního papíru s krytem, nerez - ZT 13 | kus | 15 |  | 0 |  |  | snížená |  | 0 | 0 | 0 | 0 | 0 | 16 | K | 2 |  |  |  | ROZPOCET | [5 empty] | 0 | 0 | 0 | 0 | 0 | 2 | 0 | 16 | 774258704
| P |  | Poznámka k položce: - montáž a dodávka | [14 empty] | P | 2
346 | K | 725990010.ZT15 | Zracadlo 60x60 cm pro tělesně postižené, nerez - ZT 15 | kus | 16 |  | 0 |  |  | snížená |  | 0 | 0 | 0 | 0 | 0 | 16 | K | 2 |  |  |  | ROZPOCET | [5 empty] | 0 | 0 | 0 | 0 | 0 | 2 | 0 | 16 | -500896929
| P |  | Poznámka k položce: - montáž a dodávka | [14 empty] | P | 2
347 | K | 998725112 | Přesun hmot pro zařizovací předměty stanovený z hmotnosti přesunovaného materiálu vodorovná dopravní vzdálenost do 50 m s omezením mechanizace v objektech výšky přes 6 do 12 m | t | 1.769 |  | 0 | CS ÚRS 2024 02 |  | snížená |  | 0 | 0 | 0 | 0 | 0 | 16 | K | 2 |  |  |  | ROZPOCET | [5 empty] | 0 | 0 | 0 | 0 | 0 | 2 | 0 | 16 | 1427272899
| Online PSC |  | https://podminky.urs.cz/item/CS_URS_2024_02/998725112 | [14 empty] | Online PSC | 2
| D | 726 | Zdravotechnika - předstěnové instalace |  |  |  | 0 |  |  |  |  | 0 |  | 0.4123 |  | 0 | 2 | D | 1 |  |  |  | ROZPOCET | [11 empty] | 0
348 | K | 726131041 | Předstěnové instalační systémy do lehkých stěn s kovovou konstrukcí pro závěsné klozety ovládání zepředu, stavební výšky 1120 mm | soubor | 6 |  | 0 | CS ÚRS 2024 02 |  | snížená |  | 0 | 0.01665 | 0.0999 | 0 | 0 | 16 | K | 2 |  |  |  | ROZPOCET | [5 empty] | 0 | 0 | 0 | 0 | 0 | 2 | 0 | 16 | -529234918
| Online PSC |  | https://podminky.urs.cz/item/CS_URS_2024_02/726131041 | [14 empty] | Online PSC | 2
| VV |  | ZT02 |  | 6 | [12 empty] | VV | 2 | 2 | True | 1 | ROZPOCET
349 | K | 726131043 | Předstěnové instalační systémy do lehkých stěn s kovovou konstrukcí pro závěsné klozety ovládání zepředu, stavební výšky 1120 mm pro tělesně postižené | soubor | 16 |  | 0 | CS ÚRS 2024 02 |  | snížená |  | 0 | 0.01765 | 0.2824 | 0 | 0 | 16 | K | 2 |  |  |  | ROZPOCET | [5 empty] | 0 | 0 | 0 | 0 | 0 | 2 | 0 | 16 | -979608058
| Online PSC |  | https://podminky.urs.cz/item/CS_URS_2024_02/726131043 | [14 empty] | Online PSC | 2
| VV |  | ZT01 |  | 16 | [12 empty] | VV | 2 | 2 | True | 1 | ROZPOCET
350 | K | 726191011 | Ostatní příslušenství instalačních systémů montáž ovládacích tlačítek k WC | soubor | 38 |  | 0 | CS ÚRS 2024 02 |  | snížená |  | 0 | 0 | 0 | 0 | 0 | 16 | K | 2 |  |  |  | ROZPOCET | [5 empty] | 0 | 0 | 0 | 0 | 0 | 2 | 0 | 16 | -342067327
| Online PSC |  | https://podminky.urs.cz/item/CS_URS_2024_02/726191011 | [14 empty] | Online PSC | 2
| VV |  | ZT01*2+ZT02 |  | 38 | [12 empty] | VV | 2 | 2 | True | 1 | ROZPOCET
351 | M | 55281800 | tlačítko pro ovládání WC zepředu dvě vody bílé 246x164mm | kus | 22 |  | 0 | CS ÚRS 2024 02 |  | snížená |  | 0 | 0.001 | 0.022 | 0 | 0 | 32 | M | 2 |  |  |  | ROZPOCET | [5 empty] | 0 | 0 | 0 | 0 | 0 | 2 | 0 | 16 | -1302109334
| VV |  | ZT01+ZT02 |  | 22 | [12 empty] | VV | 2 | 2 | True | 1 | ROZPOCET
352 | M | 55281795 | tlačítko pro ovládání WC shora/zepředu plast dvě množství vody 213x142mm | kus | 16 |  | 0 | CS ÚRS 2024 02 |  | snížená |  | 0 | 0.0005 | 0.008 | 0 | 0 | 32 | M | 2 |  |  |  | ROZPOCET | [5 empty] | 0 | 0 | 0 | 0 | 0 | 2 | 0 | 16 | -777578846
| VV |  | ZT01 |  | 16 | [12 empty] | VV | 2 | 2 | True | 1 | ROZPOCET
353 | K | 998726112 | Přesun hmot pro instalační prefabrikáty stanovený z hmotnosti přesunovaného materiálu vodorovná dopravní vzdálenost do 50 m základní v objektech výšky přes 6 m do 12 m | t | 0.412 |  | 0 | CS ÚRS 2024 02 |  | snížená |  | 0 | 0 | 0 | 0 | 0 | 16 | K | 2 |  |  |  | ROZPOCET | [5 empty] | 0 | 0 | 0 | 0 | 0 | 2 | 0 | 16 | -236164226
| Online PSC |  | https://podminky.urs.cz/item/CS_URS_2024_02/998726112 | [14 empty] | Online PSC | 2
| D | 762 | Konstrukce tesařské |  |  |  | 0 |  |  |  |  | 0 |  | 2.3674 |  | 0 | 2 | D | 1 |  |  |  | ROZPOCET | [11 empty] | 0
354 | K | 762361313 | Konstrukční vrstva pod klempířské prvky pro oplechování horních ploch zdí a nadezdívek (atik) z desek dřevoštěpkových šroubovaných do podkladu, tloušťky desky 25 mm | m2 | 149.932 |  | 0 | CS ÚRS 2024 02 |  | snížená |  | 0 | 0.01579 | 2.3674 | 0 | 0 | 16 | K | 2 |  |  |  | ROZPOCET | [5 empty] | 0 | 0 | 0 | 0 | 0 | 2 | 0 | 16 | -1721810654
| Online PSC |  | https://podminky.urs.cz/item/CS_URS_2024_02/762361313 | [14 empty] | Online PSC | 2
| VV |  | 166,99*0,55 |  | 91.845 | [12 empty] | VV | 2 | 2 | True | 0 | ROZPOCET
| VV |  | 23,72*0,28+16,332*0,35+24,012*0,44+65,376*0,50+4,502*0,55 |  | 58.087 | [12 empty] | VV | 2 | 2 | True | 0 | ROZPOCET
| VV |  | Součet |  | 149.932 | [12 empty] | VV | 2 | 4 | True | 1 | ROZPOCET
355 | K | 998762112 | Přesun hmot pro konstrukce tesařské stanovený z hmotnosti přesunovaného materiálu vodorovná dopravní vzdálenost do 50 m s omezením mechanizace v objektech výšky přes 6 do 12 m | t | 2.367 |  | 0 | CS ÚRS 2024 02 |  | snížená |  | 0 | 0 | 0 | 0 | 0 | 16 | K | 2 |  |  |  | ROZPOCET | [5 empty] | 0 | 0 | 0 | 0 | 0 | 2 | 0 | 16 | 1485183644
| Online PSC |  | https://podminky.urs.cz/item/CS_URS_2024_02/998762112 | [14 empty] | Online PSC | 2
| D | 763 | Konstrukce suché výstavby |  |  |  | 0 |  |  |  |  | 0 |  | 58.9604 |  | 0 | 2 | D | 1 |  |  |  | ROZPOCET | [11 empty] | 0
356 | K | 763111411 | Příčka ze sádrokartonových desek s nosnou konstrukcí z jednoduchých ocelových profilů UW, CW dvojitě opláštěná deskami standardními A tl. 2 x 12,5 mm s izolací, EI 60, příčka tl. 100 mm, profil 50, Rw do 51 dB | m2 | 27.48 |  | 0 | CS ÚRS 2024 02 |  | snížená |  | 0 | 0.04429 | 1.2171 | 0 | 0 | 16 | K | 2 |  |  |  | ROZPOCET | [5 empty] | 0 | 0 | 0 | 0 | 0 | 2 | 0 | 16 | -1500855754
| Online PSC |  | https://podminky.urs.cz/item/CS_URS_2024_02/763111411 | [14 empty] | Online PSC | 2
| VV |  | "1.NP | [14 empty] | VV | 2 | 1 | True | 0 | ROZPOCET
| VV |  | 1,45*3,20*2 |  | 9.28 | [12 empty] | VV | 2 | 2 | True | 0 | ROZPOCET
| VV |  | "2.NP | [14 empty] | VV | 2 | 1 | True | 0 | ROZPOCET
| VV |  | 1,40*3,25*2 |  | 9.1 | [12 empty] | VV | 2 | 2 | True | 0 | ROZPOCET
| VV |  | "3.NP | [14 empty] | VV | 2 | 1 | True | 0 | ROZPOCET
| VV |  | 1,40*3,25*2 |  | 9.1 | [12 empty] | VV | 2 | 2 | True | 0 | ROZPOCET
| VV | SdkP1 | Součet |  | 27.48 | [12 empty] | VV | 2 | 4 | True | 1 | ROZPOCET
357 | K | 763111417 | Příčka ze sádrokartonových desek s nosnou konstrukcí z jednoduchých ocelových profilů UW, CW dvojitě opláštěná deskami standardními A tl. 2 x 12,5 mm s izolací, EI 60, příčka tl. 150 mm, profil 100, Rw do 56 dB | m2 | 131.231 |  | 0 | CS ÚRS 2024 02 |  | snížená |  | 0 | 0.04571 | 5.9986 | 0 | 0 | 16 | K | 2 |  |  |  | ROZPOCET | [5 empty] | 0 | 0 | 0 | 0 | 0 | 2 | 0 | 16 | -805083376
| Online PSC |  | https://podminky.urs.cz/item/CS_URS_2024_02/763111417 | [14 empty] | Online PSC | 2
| VV |  | "1.NP | [14 empty] | VV | 2 | 1 | True | 0 | ROZPOCET
| VV |  | (3,12+5,35)*3,05-0,70*2,10 |  | 24.364 | [12 empty] | VV | 2 | 2 | True | 0 | ROZPOCET
| VV |  | 5,15*2*3,20 |  | 32.96 | [12 empty] | VV | 2 | 2 | True | 0 | ROZPOCET
| VV |  | "2.NP | [14 empty] | VV | 2 | 1 | True | 0 | ROZPOCET
| VV |  | 1,875*3,25-1,10*2,10 |  | 3.784 | [12 empty] | VV | 2 | 2 | True | 0 | ROZPOCET
| VV |  | 5,15*3,25*2 |  | 33.475 | [12 empty] | VV | 2 | 2 | True | 0 | ROZPOCET
| VV |  | "3.NP | [14 empty] | VV | 2 | 1 | True | 0 | ROZPOCET
| VV |  | 2,20*3,25-1,85*2,15 |  | 3.173 | [12 empty] | VV | 2 | 2 | True | 0 | ROZPOCET
| VV |  | 5,15*3,25*2 |  | 33.475 | [12 empty] | VV | 2 | 2 | True | 0 | ROZPOCET
| VV | SdkP2 | Součet |  | 131.231 | [12 empty] | VV | 2 | 4 | True | 1 | ROZPOCET
358 | K | 763111431 | Příčka ze sádrokartonových desek s nosnou konstrukcí z jednoduchých ocelových profilů UW, CW dvojitě opláštěná deskami impregnovanými H2 tl. 2 x 12,5 mm EI 60, příčka tl. 100 mm, profil 50, s izolací, Rw do 51 dB | m2 | 28.626 |  | 0 | CS ÚRS 2024 02 |  | snížená |  | 0 | 0.04555 | 1.3039 | 0 | 0 | 16 | K | 2 |  |  |  | ROZPOCET | [5 empty] | 0 | 0 | 0 | 0 | 0 | 2 | 0 | 16 | -1259518747
| Online PSC |  | https://podminky.urs.cz/item/CS_URS_2024_02/763111431 | [14 empty] | Online PSC | 2
| VV |  | "1.PP | [14 empty] | VV | 2 | 1 | True | 0 | ROZPOCET
| VV |  | 3,12*3,28-0,70*2,10 |  | 8.764 | [12 empty] | VV | 2 | 2 | True | 0 | ROZPOCET
| VV |  | (3,40+2,00*2)*3,28-0,70*2,10*3 |  | 19.862 | [12 empty] | VV | 2 | 2 | True | 0 | ROZPOCET
| VV | SdkP3 | Součet |  | 28.626 | [12 empty] | VV | 2 | 4 | True | 1 | ROZPOCET
359 | K | 763111437 | Příčka ze sádrokartonových desek s nosnou konstrukcí z jednoduchých ocelových profilů UW, CW dvojitě opláštěná deskami impregnovanými H2 tl. 2 x 12,5 mm EI 60, příčka tl. 150 mm, profil 100, s izolací, Rw do 56 dB | m2 | 445.897 |  | 0 | CS ÚRS 2024 02 |  | snížená |  | 0 | 0.04697 | 20.9438 | 0 | 0 | 16 | K | 2 |  |  |  | ROZPOCET | [5 empty] | 0 | 0 | 0 | 0 | 0 | 2 | 0 | 16 | 1912084071
| Online PSC |  | https://podminky.urs.cz/item/CS_URS_2024_02/763111437 | [14 empty] | Online PSC | 2
| VV |  | "1.PP | [14 empty] | VV | 2 | 1 | True | 0 | ROZPOCET
| VV |  | (3,12+2,50+5,35+1,65+3,64+1,75+1,25)*3,28-(0,90*2+1,20)*2,10 |  | 56.873 | [12 empty] | VV | 2 | 2 | True | 0 | ROZPOCET
| VV |  | 5,125*3,28 |  | 16.81 | [12 empty] | VV | 2 | 2 | True | 0 | ROZPOCET
| VV |  | "1.NP | [14 empty] | VV | 2 | 1 | True | 0 | ROZPOCET
| VV |  | (5,35+3,15*2+2,00)*3,05-0,70*2,10 |  | 40.163 | [12 empty] | VV | 2 | 2 | True | 0 | ROZPOCET
| VV |  | 2,45*3,20-0,90*2,10 |  | 5.95 | [12 empty] | VV | 2 | 2 | True | 0 | ROZPOCET
| VV |  | 5,15*6*3,20-0,90*2,10*3 |  | 93.21 | [12 empty] | VV | 2 | 2 | True | 0 | ROZPOCET
| VV |  | "2.NP | [14 empty] | VV | 2 | 1 | True | 0 | ROZPOCET
| VV |  | (2,60+3,36+3,00+2,25+1,05)*3,25-(0,70*2+0,90)*2,10 |  | 35.015 | [12 empty] | VV | 2 | 2 | True | 0 | ROZPOCET
| VV |  | 2,45*3,25-0,90*2,10 |  | 6.073 | [12 empty] | VV | 2 | 2 | True | 0 | ROZPOCET
| VV |  | 5,15*6*3,25-0,90*2,10*4 |  | 92.865 | [12 empty] | VV | 2 | 2 | True | 0 | ROZPOCET
| VV |  | "3.NP | [14 empty] | VV | 2 | 1 | True | 0 | ROZPOCET
| VV |  | 2,45*3,25-0,90*2,10 |  | 6.073 | [12 empty] | VV | 2 | 2 | True | 0 | ROZPOCET
| VV |  | 5,15*3,25*6-0,90*2,10*4 |  | 92.865 | [12 empty] | VV | 2 | 2 | True | 0 | ROZPOCET
| VV | SdkP4 | Součet |  | 445.897 | [12 empty] | VV | 2 | 4 | True | 1 | ROZPOCET
360 | K | 763111717 | Příčka ze sádrokartonových desek ostatní konstrukce a práce na příčkách ze sádrokartonových desek základní penetrační nátěr (oboustranný) | m2 | 722.952 |  | 0 | CS ÚRS 2024 02 |  | snížená |  | 0 | 0.0002 | 0.14459 | 0 | 0 | 16 | K | 2 |  |  |  | ROZPOCET | [5 empty] | 0 | 0 | 0 | 0 | 0 | 2 | 0 | 16 | -659650275
| Online PSC |  | https://podminky.urs.cz/item/CS_URS_2024_02/763111717 | [14 empty] | Online PSC | 2
| VV |  | SdkP1+SdkP2+SdkP3+SdkP4+SdkP5+SdkP5a |  | 722.952 | [12 empty] | VV | 2 | 2 | True | 1 | ROZPOCET
361 | K | 763113319 | Příčka instalační ze sádrokartonových desek s nosnou konstrukcí ze zdvojených ocelových profilů UW, CW s mezerou, CW profily navzájem spojeny páskem sádry dvojitě opláštěná deskami standardními A tl. 2 x 12,5 mm s izolací, EI 60, Rw do 54 dB, příčka tl. 255 - 750 mm, profil 100 | m2 | 11.118 |  | 0 | CS ÚRS 2024 02 |  | snížená |  | 0 | 0.05026 | 0.55879 | 0 | 0 | 16 | K | 2 |  |  |  | ROZPOCET | [5 empty] | 0 | 0 | 0 | 0 | 0 | 2 | 0 | 16 | -1018238955
| Online PSC |  | https://podminky.urs.cz/item/CS_URS_2024_02/763113319 | [14 empty] | Online PSC | 2
| VV |  | "příčka tl.400 mm mezi 2.01 a 2.02 | [14 empty] | VV | 2 | 1 | True | 0 | ROZPOCET
| VV |  | "SH: +3,150; HH: +5,910 | [14 empty] | VV | 2 | 1 | True | 0 | ROZPOCET
| VV |  | 9,62*2,76-5,936*2,60 |  | 11.118 | [12 empty] | VV | 2 | 2 | True | 0 | ROZPOCET
| VV | SdkP5a | Mezisoučet |  | 11.118 | [12 empty] | VV | 2 | 3 | True | 0 | ROZPOCET
| VV |  | Součet |  | 11.118 | [12 empty] | VV | 2 | 4 | True | 1 | ROZPOCET
362 | K | 763113343 | Příčka instalační ze sádrokartonových desek s nosnou konstrukcí ze zdvojených ocelových profilů UW, CW s mezerou, CW profily navzájem spojeny páskem sádry dvojitě opláštěná deskami impregnovanými H2 tl. 2 x 12,5 mm s izolací, EI 60, Rw do 54 dB, příčka tl. 205 - 700 mm, profil 75 | m2 | 78.6 |  | 0 | CS ÚRS 2024 02 |  | snížená |  | 0 | 0.05141 | 4.0408 | 0 | 0 | 16 | K | 2 |  |  |  | ROZPOCET | [5 empty] | 0 | 0 | 0 | 0 | 0 | 2 | 0 | 16 | -1257700036
| Online PSC |  | https://podminky.urs.cz/item/CS_URS_2024_02/763113343 | [14 empty] | Online PSC | 2
| VV |  | "1.NP | [14 empty] | VV | 2 | 1 | True | 0 | ROZPOCET
| VV |  | 2,50*3,20*3 |  | 24 | [12 empty] | VV | 2 | 2 | True | 0 | ROZPOCET
| VV |  | "2.NP | [14 empty] | VV | 2 | 1 | True | 0 | ROZPOCET
| VV |  | 1,80*3,25 |  | 5.85 | [12 empty] | VV | 2 | 2 | True | 0 | ROZPOCET
| VV |  | 2,50*3,25*3 |  | 24.375 | [12 empty] | VV | 2 | 2 | True | 0 | ROZPOCET
| VV |  | "3.NP | [14 empty] | VV | 2 | 1 | True | 0 | ROZPOCET
| VV |  | 2,50*3,25*3 |  | 24.375 | [12 empty] | VV | 2 | 2 | True | 0 | ROZPOCET
| VV | SdkP5 | Součet |  | 78.6 | [12 empty] | VV | 2 | 4 | True | 1 | ROZPOCET
363 | K | 763121451.1 | Stěna předsazená ze sádrokartonových desek s nosnou konstrukcí z ocelových profilů CW, UW dvojitě opláštěná deskami standardními A tl. 2 x 12,5 mm bez izolace, stěna tl. 75 mm, profil 50 (vzduchová mezera 75 mm, 125 mm nebo 200 mm) | m2 | 40.431 |  | 0 |  |  | snížená |  | 0 | 0.0215 | 0.86927 | 0 | 0 | 16 | K | 2 |  |  |  | ROZPOCET | [5 empty] | 0 | 0 | 0 | 0 | 0 | 2 | 0 | 16 | -70683455
| VV |  | "1.PP | [14 empty] | VV | 2 | 1 | True | 0 | ROZPOCET
| VV |  | (1,20+2,08+0,15)*2,98 |  | 10.221 | [12 empty] | VV | 2 | 2 | True | 0 | ROZPOCET
| VV |  | "1.NP | [14 empty] | VV | 2 | 1 | True | 0 | ROZPOCET
| VV |  | 0,25*2*3,05*2 |  | 3.05 | [12 empty] | VV | 2 | 2 | True | 0 | ROZPOCET
| VV |  | (0,25+1,40+0,15)*3,20 |  | 5.76 | [12 empty] | VV | 2 | 2 | True | 0 | ROZPOCET
| VV |  | 0,25*2*3,20*2 |  | 3.2 | [12 empty] | VV | 2 | 2 | True | 0 | ROZPOCET
| VV |  | "2.NP | [14 empty] | VV | 2 | 1 | True | 0 | ROZPOCET
| VV |  | 0,25*2*3,25*2 |  | 3.25 | [12 empty] | VV | 2 | 2 | True | 0 | ROZPOCET
| VV |  | (0,25+1,40+0,15)*3,25 |  | 5.85 | [12 empty] | VV | 2 | 2 | True | 0 | ROZPOCET
| VV |  | "3.NP | [14 empty] | VV | 2 | 1 | True | 0 | ROZPOCET
| VV |  | 0,25*2*3,25*2 |  | 3.25 | [12 empty] | VV | 2 | 2 | True | 0 | ROZPOCET
| VV |  | (0,25+1,40+0,15)*3,25 |  | 5.85 | [12 empty] | VV | 2 | 2 | True | 0 | ROZPOCET
| VV | SdkP6 | Součet |  | 40.431 | [12 empty] | VV | 2 | 4 | True | 1 | ROZPOCET
364 | K | 763121451.2 | Stěna předsazená ze sádrokartonových desek s nosnou konstrukcí z ocelových profilů CW, UW dvojitě opláštěná deskami impregnovanými H2 tl. 2 x 12,5 mm bez izolace, stěna tl. 75 mm, profil 50 (vzduchová mezera 75 mm, 125 mm nebo 200 mm) | m2 | 58.047 |  | 0 |  |  | snížená |  | 0 | 0.02213 | 1.2846 | 0 | 0 | 16 | K | 2 |  |  |  | ROZPOCET | [5 empty] | 0 | 0 | 0 | 0 | 0 | 2 | 0 | 16 | -1045992338
| VV |  | "1.PP | [14 empty] | VV | 2 | 1 | True | 0 | ROZPOCET
| VV |  | (1,20+2,08+0,15+2,90*2)*3,28 |  | 30.274 | [12 empty] | VV | 2 | 2 | True | 0 | ROZPOCET
| VV |  | 3,12*(3,28-1,50) |  | 5.554 | [12 empty] | VV | 2 | 2 | True | 0 | ROZPOCET
| VV |  | 1,20*1,50 |  | 1.8 | [12 empty] | VV | 2 | 2 | True | 0 | ROZPOCET
| VV |  | "1.NP | [14 empty] | VV | 2 | 1 | True | 0 | ROZPOCET
| VV |  | 1,10*(3,05-1,35) |  | 1.87 | [12 empty] | VV | 2 | 2 | True | 0 | ROZPOCET
| VV |  | 2,97*(3,20-1,50) |  | 5.049 | [12 empty] | VV | 2 | 2 | True | 0 | ROZPOCET
| VV |  | "2.NP | [14 empty] | VV | 2 | 1 | True | 0 | ROZPOCET
| VV |  | 0,915*(3,25-1,35) |  | 1.739 | [12 empty] | VV | 2 | 2 | True | 0 | ROZPOCET
| VV |  | 3,22*(3,25-1,35) |  | 6.118 | [12 empty] | VV | 2 | 2 | True | 0 | ROZPOCET
| VV |  | "3.NP | [14 empty] | VV | 2 | 1 | True | 0 | ROZPOCET
| VV |  | 2,97*(3,25-1,35) |  | 5.643 | [12 empty] | VV | 2 | 2 | True | 0 | ROZPOCET
| VV | SdkP7 | Součet |  | 58.047 | [12 empty] | VV | 2 | 4 | True | 1 | ROZPOCET
365 | K | 763121590 | Stěna předsazená ze sádrokartonových desek pro osazení závěsného WC s nosnou konstrukcí z ocelových profilů CW, UW dvojitě opláštěná deskami impregnovanými H2 tl. 2x12,5 mm bez izolace, stěna tl. 150 - 250 mm, profil 50 | m2 | 21.637 |  | 0 | CS ÚRS 2024 02 |  | snížená |  | 0 | 0.02964 | 0.64132 | 0 | 0 | 16 | K | 2 |  |  |  | ROZPOCET | [5 empty] | 0 | 0 | 0 | 0 | 0 | 2 | 0 | 16 | -385593000
| Online PSC |  | https://podminky.urs.cz/item/CS_URS_2024_02/763121590 | [14 empty] | Online PSC | 2
| VV |  | "1.PP | [14 empty] | VV | 2 | 1 | True | 0 | ROZPOCET
| VV |  | (3,12+0,95)*1,50 |  | 6.105 | [12 empty] | VV | 2 | 2 | True | 0 | ROZPOCET
| VV |  | "1.NP | [14 empty] | VV | 2 | 1 | True | 0 | ROZPOCET
| VV |  | 1,10*1,35 |  | 1.485 | [12 empty] | VV | 2 | 2 | True | 0 | ROZPOCET
| VV |  | 2,97*1,50 |  | 4.455 | [12 empty] | VV | 2 | 2 | True | 0 | ROZPOCET
| VV |  | "2.NP | [14 empty] | VV | 2 | 1 | True | 0 | ROZPOCET
| VV |  | (0,915+3,22)*1,35 |  | 5.582 | [12 empty] | VV | 2 | 2 | True | 0 | ROZPOCET
| VV |  | "3.NP | [14 empty] | VV | 2 | 1 | True | 0 | ROZPOCET
| VV |  | 2,97*1,35 |  | 4.01 | [12 empty] | VV | 2 | 2 | True | 0 | ROZPOCET
| VV | SdkP8 | Součet |  | 21.637 | [12 empty] | VV | 2 | 4 | True | 1 | ROZPOCET
366 | K | 763121714 | Stěna předsazená ze sádrokartonových desek ostatní konstrukce a práce na předsazených stěnách ze sádrokartonových desek základní penetrační nátěr | m2 | 143.93 |  | 0 | CS ÚRS 2024 02 |  | snížená |  | 0 | 0.0001 | 0.014393 | 0 | 0 | 16 | K | 2 |  |  |  | ROZPOCET | [5 empty] | 0 | 0 | 0 | 0 | 0 | 2 | 0 | 16 | -487172026
| Online PSC |  | https://podminky.urs.cz/item/CS_URS_2024_02/763121714 | [14 empty] | Online PSC | 2
| VV |  | SdkP6+SdkP7+SdkP8+SdkP9 |  | 143.93 | [12 empty] | VV | 2 | 2 | True | 1 | ROZPOCET
367 | K | 763121751 | Stěna předsazená ze sádrokartonových desek Příplatek k cenám za plochu do 6 m2 jednotlivě | m2 | 40.431 |  | 0 | CS ÚRS 2024 02 |  | snížená |  | 0 | 0 | 0 | 0 | 0 | 16 | K | 2 |  |  |  | ROZPOCET | [5 empty] | 0 | 0 | 0 | 0 | 0 | 2 | 0 | 16 | -1389036612
| Online PSC |  | https://podminky.urs.cz/item/CS_URS_2024_02/763121751 | [14 empty] | Online PSC | 2
| VV |  | SdkP6 |  | 40.431 | [12 empty] | VV | 2 | 2 | True | 1 | ROZPOCET
368 | K | 763122525 | Stěna šachtová ze sádrokartonových desek s nosnou konstrukcí ze zdvojených ocelových profilů UW, CW dvojitě opláštěná deskami protipožárními DF tl. 2 x 12,5 mm s izolací, EI 45, stěna tl. 125 mm, profil 100, Rw do 39 dB | m2 | 23.815 |  | 0 | CS ÚRS 2024 02 |  | snížená |  | 0 | 0.03049 | 0.72612 | 0 | 0 | 16 | K | 2 |  |  |  | ROZPOCET | [5 empty] | 0 | 0 | 0 | 0 | 0 | 2 | 0 | 16 | -1237323087
| Online PSC |  | https://podminky.urs.cz/item/CS_URS_2024_02/763122525 | [14 empty] | Online PSC | 2
| VV |  | "1.NP | [14 empty] | VV | 2 | 1 | True | 0 | ROZPOCET
| VV |  | (0,75+0,45+1,60)*3,05 |  | 8.54 | [12 empty] | VV | 2 | 2 | True | 0 | ROZPOCET
| VV |  | "2.NP | [14 empty] | VV | 2 | 1 | True | 0 | ROZPOCET
| VV |  | (1,40*2+1,90)*3,25 |  | 15.275 | [12 empty] | VV | 2 | 2 | True | 0 | ROZPOCET
| VV | SdkP9 | Součet |  | 23.815 | [12 empty] | VV | 2 | 4 | True | 1 | ROZPOCET
369 | K | 763131421 | Podhled ze sádrokartonových desek dvouvrstvá zavěšená spodní konstrukce z ocelových profilů CD, UD dvojitě opláštěná deskami standardními A, tl. 2 x 12,5 mm, bez izolace | m2 | 433.39 |  | 0 | CS ÚRS 2024 02 |  | snížená |  | 0 | 0.02188 | 9.4826 | 0 | 0 | 16 | K | 2 |  |  |  | ROZPOCET | [5 empty] | 0 | 0 | 0 | 0 | 0 | 2 | 0 | 16 | -40939871
| Online PSC |  | https://podminky.urs.cz/item/CS_URS_2024_02/763131421 | [14 empty] | Online PSC | 2
| VV |  | "1.26 - sklad | [14 empty] | VV | 2 | 1 | True | 0 | ROZPOCET
| VV |  | 6,13 |  | 6.13 | [12 empty] | VV | 2 | 2 | True | 0 | ROZPOCET
| VV |  | "-1.03 - šatna - muži | [14 empty] | VV | 2 | 1 | True | 0 | ROZPOCET
| VV |  | 8,05 |  | 8.05 | [12 empty] | VV | 2 | 2 | True | 0 | ROZPOCET
| VV |  | "1.17 - přípravna | [14 empty] | VV | 2 | 1 | True | 0 | ROZPOCET
| VV |  | 12,81 |  | 12.81 | [12 empty] | VV | 2 | 2 | True | 0 | ROZPOCET
| VV |  | "2.13 - přípravna | [14 empty] | VV | 2 | 1 | True | 0 | ROZPOCET
| VV |  | 13,12 |  | 13.12 | [12 empty] | VV | 2 | 2 | True | 0 | ROZPOCET
| VV |  | "3.05 - přípravna | [14 empty] | VV | 2 | 1 | True | 0 | ROZPOCET
| VV |  | 13,12 |  | 13.12 | [12 empty] | VV | 2 | 2 | True | 0 | ROZPOCET
| VV |  | "2.12 - pokoj | [14 empty] | VV | 2 | 1 | True | 0 | ROZPOCET
| VV |  | 14,00 |  | 14 | [12 empty] | VV | 2 | 2 | True | 0 | ROZPOCET
| VV |  | "1.16 - pokoj | [14 empty] | VV | 2 | 1 | True | 0 | ROZPOCET
| VV |  | 14,01 |  | 14.01 | [12 empty] | VV | 2 | 2 | True | 0 | ROZPOCET
| VV |  | "3.04 - pokoj | [14 empty] | VV | 2 | 1 | True | 0 | ROZPOCET
| VV |  | 14,02 |  | 14.02 | [12 empty] | VV | 2 | 2 | True | 0 | ROZPOCET
| VV |  | "1.18 - pokoj | [14 empty] | VV | 2 | 1 | True | 0 | ROZPOCET
| VV |  | 14,16 |  | 14.16 | [12 empty] | VV | 2 | 2 | True | 0 | ROZPOCET
| VV |  | "3.06 - pokoj | [14 empty] | VV | 2 | 1 | True | 0 | ROZPOCET
| VV |  | 14,16 |  | 14.16 | [12 empty] | VV | 2 | 2 | True | 0 | ROZPOCET
| VV |  | "2.14 - pokoj | [14 empty] | VV | 2 | 1 | True | 0 | ROZPOCET
| VV |  | 14,18 |  | 14.18 | [12 empty] | VV | 2 | 2 | True | 0 | ROZPOCET
| VV |  | "1.21 - pokoj | [14 empty] | VV | 2 | 1 | True | 0 | ROZPOCET
| VV |  | 21,10 |  | 21.1 | [12 empty] | VV | 2 | 2 | True | 0 | ROZPOCET
| VV |  | "2.17 - pokoj | [14 empty] | VV | 2 | 1 | True | 0 | ROZPOCET
| VV |  | 21,10 |  | 21.1 | [12 empty] | VV | 2 | 2 | True | 0 | ROZPOCET
| VV |  | "3.09 - pokoj | [14 empty] | VV | 2 | 1 | True | 0 | ROZPOCET
| VV |  | 21,10 |  | 21.1 | [12 empty] | VV | 2 | 2 | True | 0 | ROZPOCET
| VV |  | "3.12 - pokoj | [14 empty] | VV | 2 | 1 | True | 0 | ROZPOCET
| VV |  | 21,10 |  | 21.1 | [12 empty] | VV | 2 | 2 | True | 0 | ROZPOCET
| VV |  | "2.23 - pokoj | [14 empty] | VV | 2 | 1 | True | 0 | ROZPOCET
| VV |  | 21,11 |  | 21.11 | [12 empty] | VV | 2 | 2 | True | 0 | ROZPOCET
| VV |  | "3.15 - pokoj | [14 empty] | VV | 2 | 1 | True | 0 | ROZPOCET
| VV |  | 21,11 |  | 21.11 | [12 empty] | VV | 2 | 2 | True | 0 | ROZPOCET
| VV |  | "1.27 - pokoj | [14 empty] | VV | 2 | 1 | True | 0 | ROZPOCET
| VV |  | 21,11 |  | 21.11 | [12 empty] | VV | 2 | 2 | True | 0 | ROZPOCET
| VV |  | "1.24 - pokoj | [14 empty] | VV | 2 | 1 | True | 0 | ROZPOCET
| VV |  | 21,12 |  | 21.12 | [12 empty] | VV | 2 | 2 | True | 0 | ROZPOCET
| VV |  | "2.20 - pokoj | [14 empty] | VV | 2 | 1 | True | 0 | ROZPOCET
| VV |  | 21,12 |  | 21.12 | [12 empty] | VV | 2 | 2 | True | 0 | ROZPOCET
| VV |  | "1.05 - kancelář správce | [14 empty] | VV | 2 | 1 | True | 0 | ROZPOCET
| VV |  | 21,76 |  | 21.76 | [12 empty] | VV | 2 | 2 | True | 0 | ROZPOCET
| VV |  | "1.06 - ordinace | [14 empty] | VV | 2 | 1 | True | 0 | ROZPOCET
| VV |  | 26,55 |  | 26.55 | [12 empty] | VV | 2 | 2 | True | 0 | ROZPOCET
| VV |  | "2.03 - přípravna | [14 empty] | VV | 2 | 1 | True | 0 | ROZPOCET
| VV |  | 27,35 |  | 27.35 | [12 empty] | VV | 2 | 2 | True | 0 | ROZPOCET
| VV |  | "1.04 - kancelář / recepce | [14 empty] | VV | 2 | 1 | True | 0 | ROZPOCET
| VV |  | 30,00 |  | 30 | [12 empty] | VV | 2 | 2 | True | 0 | ROZPOCET
| VV | SdkPo1 | Součet |  | 433.39 | [12 empty] | VV | 2 | 4 | True | 1 | ROZPOCET
370 | K | 763131461 | Podhled ze sádrokartonových desek dvouvrstvá zavěšená spodní konstrukce z ocelových profilů CD, UD dvojitě opláštěná deskami impregnovanou H2, tl. 2 x 12,5 mm, bez izolace | m2 | 230.81 |  | 0 | CS ÚRS 2024 02 |  | snížená |  | 0 | 0.02261 | 5.2186 | 0 | 0 | 16 | K | 2 |  |  |  | ROZPOCET | [5 empty] | 0 | 0 | 0 | 0 | 0 | 2 | 0 | 16 | 1515746344
| Online PSC |  | https://podminky.urs.cz/item/CS_URS_2024_02/763131461 | [14 empty] | Online PSC | 2
| VV |  | "-1.09 - WC ženy | [14 empty] | VV | 2 | 1 | True | 0 | ROZPOCET
| VV |  | 1,14 |  | 1.14 | [12 empty] | VV | 2 | 2 | True | 0 | ROZPOCET
| VV |  | "-1.10 - WC ženy | [14 empty] | VV | 2 | 1 | True | 0 | ROZPOCET
| VV |  | 1,14 |  | 1.14 | [12 empty] | VV | 2 | 2 | True | 0 | ROZPOCET
| VV |  | "-1.11 - WC ženy | [14 empty] | VV | 2 | 1 | True | 0 | ROZPOCET
| VV |  | 1,15 |  | 1.15 | [12 empty] | VV | 2 | 2 | True | 0 | ROZPOCET
| VV |  | "-1.04 - WC muži | [14 empty] | VV | 2 | 1 | True | 0 | ROZPOCET
| VV |  | 1,90 |  | 1.9 | [12 empty] | VV | 2 | 2 | True | 0 | ROZPOCET
| VV |  | "1.11 - WC | [14 empty] | VV | 2 | 1 | True | 0 | ROZPOCET
| VV |  | 1,98 |  | 1.98 | [12 empty] | VV | 2 | 2 | True | 0 | ROZPOCET
| VV |  | "2.05 - úklidová místnost | [14 empty] | VV | 2 | 1 | True | 0 | ROZPOCET
| VV |  | 2,03 |  | 2.03 | [12 empty] | VV | 2 | 2 | True | 0 | ROZPOCET
| VV |  | "2.06 - WC | [14 empty] | VV | 2 | 1 | True | 0 | ROZPOCET
| VV |  | 2,10 |  | 2.1 | [12 empty] | VV | 2 | 2 | True | 0 | ROZPOCET
| VV |  | "-1.05 - předsíňka | [14 empty] | VV | 2 | 1 | True | 0 | ROZPOCET
| VV |  | 2,40 |  | 2.4 | [12 empty] | VV | 2 | 2 | True | 0 | ROZPOCET
| VV |  | "-1.06 - sprcha muži | [14 empty] | VV | 2 | 1 | True | 0 | ROZPOCET
| VV |  | 2,53 |  | 2.53 | [12 empty] | VV | 2 | 2 | True | 0 | ROZPOCET
| VV |  | "1.10 - předsíňka | [14 empty] | VV | 2 | 1 | True | 0 | ROZPOCET
| VV |  | 3,80 |  | 3.8 | [12 empty] | VV | 2 | 2 | True | 0 | ROZPOCET
| VV |  | "2.07 - WC | [14 empty] | VV | 2 | 1 | True | 0 | ROZPOCET
| VV |  | 3,87 |  | 3.87 | [12 empty] | VV | 2 | 2 | True | 0 | ROZPOCET
| VV |  | "1.09 - úklid | [14 empty] | VV | 2 | 1 | True | 0 | ROZPOCET
| VV |  | 4,72 |  | 4.72 | [12 empty] | VV | 2 | 2 | True | 0 | ROZPOCET
| VV |  | "1.20 - koupelna | [14 empty] | VV | 2 | 1 | True | 0 | ROZPOCET
| VV |  | 6,06 |  | 6.06 | [12 empty] | VV | 2 | 2 | True | 0 | ROZPOCET
| VV |  | "2.15 - koupelna | [14 empty] | VV | 2 | 1 | True | 0 | ROZPOCET
| VV |  | 6,06 |  | 6.06 | [12 empty] | VV | 2 | 2 | True | 0 | ROZPOCET
| VV |  | "1.19 - koupelna | [14 empty] | VV | 2 | 1 | True | 0 | ROZPOCET
| VV |  | 6,12 |  | 6.12 | [12 empty] | VV | 2 | 2 | True | 0 | ROZPOCET
| VV |  | "3.07 - koupelna | [14 empty] | VV | 2 | 1 | True | 0 | ROZPOCET
| VV |  | 6,12 |  | 6.12 | [12 empty] | VV | 2 | 2 | True | 0 | ROZPOCET
| VV |  | "3.10 - čisticí místnost | [14 empty] | VV | 2 | 1 | True | 0 | ROZPOCET
| VV |  | 6,12 |  | 6.12 | [12 empty] | VV | 2 | 2 | True | 0 | ROZPOCET
| VV |  | "1.22 - koupelna | [14 empty] | VV | 2 | 1 | True | 0 | ROZPOCET
| VV |  | 6,13 |  | 6.13 | [12 empty] | VV | 2 | 2 | True | 0 | ROZPOCET
| VV |  | "1.23 - čisticí místnost | [14 empty] | VV | 2 | 1 | True | 0 | ROZPOCET
| VV |  | 6,13 |  | 6.13 | [12 empty] | VV | 2 | 2 | True | 0 | ROZPOCET
| VV |  | "1.25 - koupelna | [14 empty] | VV | 2 | 1 | True | 0 | ROZPOCET
| VV |  | 6,13 |  | 6.13 | [12 empty] | VV | 2 | 2 | True | 0 | ROZPOCET
| VV |  | "2.16 - koupelna | [14 empty] | VV | 2 | 1 | True | 0 | ROZPOCET
| VV |  | 6,13 |  | 6.13 | [12 empty] | VV | 2 | 2 | True | 0 | ROZPOCET
| VV |  | "2.18 - čisticí místnost | [14 empty] | VV | 2 | 1 | True | 0 | ROZPOCET
| VV |  | 6,13 |  | 6.13 | [12 empty] | VV | 2 | 2 | True | 0 | ROZPOCET
| VV |  | "2.19 - koupelna | [14 empty] | VV | 2 | 1 | True | 0 | ROZPOCET
| VV |  | 6,13 |  | 6.13 | [12 empty] | VV | 2 | 2 | True | 0 | ROZPOCET
| VV |  | "2.22 - koupelna | [14 empty] | VV | 2 | 1 | True | 0 | ROZPOCET
| VV |  | 6,13 |  | 6.13 | [12 empty] | VV | 2 | 2 | True | 0 | ROZPOCET
| VV |  | "3.08 - koupelna | [14 empty] | VV | 2 | 1 | True | 0 | ROZPOCET
| VV |  | 6,13 |  | 6.13 | [12 empty] | VV | 2 | 2 | True | 0 | ROZPOCET
| VV |  | "3.11 - koupelna | [14 empty] | VV | 2 | 1 | True | 0 | ROZPOCET
| VV |  | 6,13 |  | 6.13 | [12 empty] | VV | 2 | 2 | True | 0 | ROZPOCET
| VV |  | "3.14 - koupelna | [14 empty] | VV | 2 | 1 | True | 0 | ROZPOCET
| VV |  | 6,13 |  | 6.13 | [12 empty] | VV | 2 | 2 | True | 0 | ROZPOCET
| VV |  | "1.15 - koupelna | [14 empty] | VV | 2 | 1 | True | 0 | ROZPOCET
| VV |  | 6,68 |  | 6.68 | [12 empty] | VV | 2 | 2 | True | 0 | ROZPOCET
| VV |  | "2.11 - koupelna | [14 empty] | VV | 2 | 1 | True | 0 | ROZPOCET
| VV |  | 6,68 |  | 6.68 | [12 empty] | VV | 2 | 2 | True | 0 | ROZPOCET
| VV |  | "3.03 - koupelna | [14 empty] | VV | 2 | 1 | True | 0 | ROZPOCET
| VV |  | 6,68 |  | 6.68 | [12 empty] | VV | 2 | 2 | True | 0 | ROZPOCET
| VV |  | "-1.12 - sprcha ženy | [14 empty] | VV | 2 | 1 | True | 0 | ROZPOCET
| VV |  | 8,62 |  | 8.62 | [12 empty] | VV | 2 | 2 | True | 0 | ROZPOCET
| VV |  | "-1.08 - WC | [14 empty] | VV | 2 | 1 | True | 0 | ROZPOCET
| VV |  | 10,03 |  | 10.03 | [12 empty] | VV | 2 | 2 | True | 0 | ROZPOCET
| VV |  | "-1.13 - technická místnost | [14 empty] | VV | 2 | 1 | True | 0 | ROZPOCET
| VV |  | 11,12 |  | 11.12 | [12 empty] | VV | 2 | 2 | True | 0 | ROZPOCET
| VV |  | "1.28 - místnost pro zemřelé | [14 empty] | VV | 2 | 1 | True | 0 | ROZPOCET
| VV |  | 17,58 |  | 17.58 | [12 empty] | VV | 2 | 2 | True | 0 | ROZPOCET
| VV |  | "-1.07 - šatna - ženy | [14 empty] | VV | 2 | 1 | True | 0 | ROZPOCET
| VV |  | 42,88 |  | 42.88 | [12 empty] | VV | 2 | 2 | True | 0 | ROZPOCET
| VV | SdkPo2 | Součet |  | 230.81 | [12 empty] | VV | 2 | 4 | True | 1 | ROZPOCET
371 | K | 763131714 | Podhled ze sádrokartonových desek ostatní práce a konstrukce na podhledech ze sádrokartonových desek základní penetrační nátěr | m2 | 664.2 |  | 0 | CS ÚRS 2024 02 |  | snížená |  | 0 | 0.0001 | 0.06642 | 0 | 0 | 16 | K | 2 |  |  |  | ROZPOCET | [5 empty] | 0 | 0 | 0 | 0 | 0 | 2 | 0 | 16 | -1006456123
| Online PSC |  | https://podminky.urs.cz/item/CS_URS_2024_02/763131714 | [14 empty] | Online PSC | 2
| VV |  | SdkPo1+SdkPo2 |  | 664.2 | [12 empty] | VV | 2 | 2 | True | 1 | ROZPOCET
372 | K | 763131761 | Podhled ze sádrokartonových desek Příplatek k cenám za plochu do 3 m2 jednotlivě | m2 | 16.37 |  | 0 | CS ÚRS 2024 02 |  | snížená |  | 0 | 0 | 0 | 0 | 0 | 16 | K | 2 |  |  |  | ROZPOCET | [5 empty] | 0 | 0 | 0 | 0 | 0 | 2 | 0 | 16 | -1332364004
| Online PSC |  | https://podminky.urs.cz/item/CS_URS_2024_02/763131761 | [14 empty] | Online PSC | 2
| VV |  | "-1.09 - WC ženy | [14 empty] | VV | 2 | 1 | True | 0 | ROZPOCET
| VV |  | 1,14 |  | 1.14 | [12 empty] | VV | 2 | 2 | True | 0 | ROZPOCET
| VV |  | "-1.10 - WC ženy | [14 empty] | VV | 2 | 1 | True | 0 | ROZPOCET
| VV |  | 1,14 |  | 1.14 | [12 empty] | VV | 2 | 2 | True | 0 | ROZPOCET
| VV |  | "-1.11 - WC ženy | [14 empty] | VV | 2 | 1 | True | 0 | ROZPOCET
| VV |  | 1,15 |  | 1.15 | [12 empty] | VV | 2 | 2 | True | 0 | ROZPOCET
| VV |  | "-1.04 - WC muži | [14 empty] | VV | 2 | 1 | True | 0 | ROZPOCET
| VV |  | 1,90 |  | 1.9 | [12 empty] | VV | 2 | 2 | True | 0 | ROZPOCET
| VV |  | "1.11 - WC | [14 empty] | VV | 2 | 1 | True | 0 | ROZPOCET
| VV |  | 1,98 |  | 1.98 | [12 empty] | VV | 2 | 2 | True | 0 | ROZPOCET
| VV |  | "2.05 - úklidová místnost | [14 empty] | VV | 2 | 1 | True | 0 | ROZPOCET
| VV |  | 2,03 |  | 2.03 | [12 empty] | VV | 2 | 2 | True | 0 | ROZPOCET
| VV |  | "2.06 - WC | [14 empty] | VV | 2 | 1 | True | 0 | ROZPOCET
| VV |  | 2,10 |  | 2.1 | [12 empty] | VV | 2 | 2 | True | 0 | ROZPOCET
| VV |  | "-1.05 - předsíňka | [14 empty] | VV | 2 | 1 | True | 0 | ROZPOCET
| VV |  | 2,40 |  | 2.4 | [12 empty] | VV | 2 | 2 | True | 0 | ROZPOCET
| VV |  | "-1.06 - sprcha muži | [14 empty] | VV | 2 | 1 | True | 0 | ROZPOCET
| VV |  | 2,53 |  | 2.53 | [12 empty] | VV | 2 | 2 | True | 0 | ROZPOCET
| VV |  | Součet |  | 16.37 | [12 empty] | VV | 2 | 4 | True | 1 | ROZPOCET
373 | K | 763164657 | Obklad konstrukcí sádrokartonovými deskami včetně ochranných úhelníků ve tvaru U rozvinuté šíře přes 1,2 m, opláštěný deskou protipožární DF, tl. 2 x 12,5 mm | m2 | 15.2 |  | 0 | CS ÚRS 2024 02 |  | snížená |  | 0 | 0.02643 | 0.40174 | 0 | 0 | 16 | K | 2 |  |  |  | ROZPOCET | [5 empty] | 0 | 0 | 0 | 0 | 0 | 2 | 0 | 16 | -1290209516
| Online PSC |  | https://podminky.urs.cz/item/CS_URS_2024_02/763164657 | [14 empty] | Online PSC | 2
| VV |  | "obklad válcovaných nosníků v 2.NP | [14 empty] | VV | 2 | 1 | True | 0 | ROZPOCET
| VV |  | "skladba C4 | [14 empty] | VV | 2 | 1 | True | 0 | ROZPOCET
| VV |  | 9,62*(0,49*2+0,60) |  | 15.2 | [12 empty] | VV | 2 | 2 | True | 0 | ROZPOCET
| VV |  | Součet |  | 15.2 | [12 empty] | VV | 2 | 4 | True | 1 | ROZPOCET
374 | K | 763181421 | Výplně otvorů konstrukcí ze sádrokartonových desek ztužující výplň otvoru pro dveře s UA a UW profilem, výšky příčky přes 2,80 do 3,25 m | kus | 38 |  | 0 | CS ÚRS 2024 02 |  | snížená |  | 0 | 0.01583 | 0.60154 | 0 | 0 | 16 | K | 2 |  |  |  | ROZPOCET | [5 empty] | 0 | 0 | 0 | 0 | 0 | 2 | 0 | 16 | 631904568
| Online PSC |  | https://podminky.urs.cz/item/CS_URS_2024_02/763181421 | [14 empty] | Online PSC | 2
| VV |  | "1.NP | [14 empty] | VV | 2 | 1 | True | 0 | ROZPOCET
| VV |  | 6 |  | 6 | [12 empty] | VV | 2 | 2 | True | 0 | ROZPOCET
| VV |  | " - pro závěsné WC | [14 empty] | VV | 2 | 1 | True | 0 | ROZPOCET
| VV |  | 5 |  | 5 | [12 empty] | VV | 2 | 2 | True | 0 | ROZPOCET
| VV |  | "2.NP | [14 empty] | VV | 2 | 1 | True | 0 | ROZPOCET
| VV |  | 7 |  | 7 | [12 empty] | VV | 2 | 2 | True | 0 | ROZPOCET
| VV |  | " - pro závěsné WC | [14 empty] | VV | 2 | 1 | True | 0 | ROZPOCET
| VV |  | 7 |  | 7 | [12 empty] | VV | 2 | 2 | True | 0 | ROZPOCET
| VV |  | "3.NP | [14 empty] | VV | 2 | 1 | True | 0 | ROZPOCET
| VV |  | 7 |  | 7 | [12 empty] | VV | 2 | 2 | True | 0 | ROZPOCET
| VV |  | " - pro závěsné WC | [14 empty] | VV | 2 | 1 | True | 0 | ROZPOCET
| VV |  | 6 |  | 6 | [12 empty] | VV | 2 | 2 | True | 0 | ROZPOCET
| VV |  | Součet |  | 38 | [12 empty] | VV | 2 | 4 | True | 1 | ROZPOCET
375 | K | 763181422 | Výplně otvorů konstrukcí ze sádrokartonových desek ztužující výplň otvoru pro dveře s UA a UW profilem, výšky příčky přes 3,25 do 3,75 m | kus | 11 |  | 0 | CS ÚRS 2024 02 |  | snížená |  | 0 | 0.01834 | 0.20174 | 0 | 0 | 16 | K | 2 |  |  |  | ROZPOCET | [5 empty] | 0 | 0 | 0 | 0 | 0 | 2 | 0 | 16 | 461982294
| Online PSC |  | https://podminky.urs.cz/item/CS_URS_2024_02/763181422 | [14 empty] | Online PSC | 2
| VV |  | "1.PP | [14 empty] | VV | 2 | 1 | True | 0 | ROZPOCET
| VV |  | 7 |  | 7 | [12 empty] | VV | 2 | 2 | True | 0 | ROZPOCET
| VV |  | "pro závěsné WC | [14 empty] | VV | 2 | 1 | True | 0 | ROZPOCET
| VV |  | 4 |  | 4 | [12 empty] | VV | 2 | 2 | True | 0 | ROZPOCET
| VV |  | Součet |  | 11 | [12 empty] | VV | 2 | 4 | True | 1 | ROZPOCET
376 | K | 763411116 | Sanitární příčky vhodné do mokrého prostředí dělící z kompaktních desek tl. 13 mm | m2 | 31.416 |  | 0 | CS ÚRS 2024 02 |  | snížená |  | 0 | 0.02012 | 0.63209 | 0 | 0 | 16 | K | 2 |  |  |  | ROZPOCET | [5 empty] | 0 | 0 | 0 | 0 | 0 | 2 | 0 | 16 | 876842867
| Online PSC |  | https://podminky.urs.cz/item/CS_URS_2024_02/763411116 | [14 empty] | Online PSC | 2
| P |  | Poznámka k položce: - desky HPL tl.12 mm | [14 empty] | P | 2
| VV |  | "ZT 20 - WC | [14 empty] | VV | 2 | 1 | True | 0 | ROZPOCET
| VV |  | "-1.08 až -1.11 | [14 empty] | VV | 2 | 1 | True | 0 | ROZPOCET
| VV |  | (3,12+1,20*2)*2,98-0,70*2,00*3 |  | 12.25 | [12 empty] | VV | 2 | 2 | True | 0 | ROZPOCET
| VV |  | "ZT 21 - sprchový kout | [14 empty] | VV | 2 | 1 | True | 0 | ROZPOCET
| VV |  | "-1.12 - sprcha ženy | [14 empty] | VV | 2 | 1 | True | 0 | ROZPOCET
| VV |  | (2,90+0,95)*2*2,98-0,70*1,80*3 |  | 19.166 | [12 empty] | VV | 2 | 2 | True | 0 | ROZPOCET
| VV |  | Součet |  | 31.416 | [12 empty] | VV | 2 | 4 | True | 1 | ROZPOCET
377 | K | 763411126 | Sanitární příčky vhodné do mokrého prostředí dveře vnitřní do sanitárních příček šířky do 800 mm, výšky do 2 000 mm z kompaktních desek včetně nerezového kování tl. 13 mm | kus | 6 |  | 0 | CS ÚRS 2024 02 |  | snížená |  | 0 | 0.03058 | 0.18348 | 0 | 0 | 16 | K | 2 |  |  |  | ROZPOCET | [5 empty] | 0 | 0 | 0 | 0 | 0 | 2 | 0 | 16 | -524389419
| Online PSC |  | https://podminky.urs.cz/item/CS_URS_2024_02/763411126 | [14 empty] | Online PSC | 2
| VV |  | "ZT 20 - WC | [14 empty] | VV | 2 | 1 | True | 0 | ROZPOCET
| VV |  | "-1.08 až -1.11 | [14 empty] | VV | 2 | 1 | True | 0 | ROZPOCET
| VV |  | 3 |  | 3 | [12 empty] | VV | 2 | 2 | True | 0 | ROZPOCET
| VV |  | "ZT 21 - sprchový kout | [14 empty] | VV | 2 | 1 | True | 0 | ROZPOCET
| VV |  | "-1.12 - sprcha ženy | [14 empty] | VV | 2 | 1 | True | 0 | ROZPOCET
| VV |  | 3 |  | 3 | [12 empty] | VV | 2 | 2 | True | 0 | ROZPOCET
| VV |  | Součet |  | 6 | [12 empty] | VV | 2 | 4 | True | 1 | ROZPOCET
378 | K | 763431031 | Montáž podhledu minerálního včetně zavěšeného roštu skrytého s panely vyjímatelnými jakékoliv velikosti panelů | m2 | 614.288 |  | 0 | CS ÚRS 2024 02 |  | snížená |  | 0 | 0.00406 | 2.494 | 0 | 0 | 16 | K | 2 |  |  |  | ROZPOCET | [5 empty] | 0 | 0 | 0 | 0 | 0 | 2 | 0 | 16 | 193126182
| Online PSC |  | https://podminky.urs.cz/item/CS_URS_2024_02/763431031 | [14 empty] | Online PSC | 2
| VV |  | "podhled C03 | [14 empty] | VV | 2 | 1 | True | 0 | ROZPOCET
| VV |  | "3.16 - schodišťový prostor | [14 empty] | VV | 2 | 1 | True | 0 | ROZPOCET
| VV |  | 9,34 |  | 9.34 | [12 empty] | VV | 2 | 2 | True | 0 | ROZPOCET
| VV |  | "-1.01 - chodba | [14 empty] | VV | 2 | 1 | True | 0 | ROZPOCET
| VV |  | 12,15 |  | 12.15 | [12 empty] | VV | 2 | 2 | True | 0 | ROZPOCET
| VV |  | "1.01 - zádveří | [14 empty] | VV | 2 | 1 | True | 0 | ROZPOCET
| VV |  | 12,51 |  | 12.51 | [12 empty] | VV | 2 | 2 | True | 0 | ROZPOCET
| VV |  | "1.03 - chodba | [14 empty] | VV | 2 | 1 | True | 0 | ROZPOCET
| VV |  | 15,57 |  | 15.57 | [12 empty] | VV | 2 | 2 | True | 0 | ROZPOCET
| VV |  | "-1.16 - schodiště | [14 empty] | VV | 2 | 1 | True | 0 | ROZPOCET
| VV |  | 22,80-4,43*2,94 |  | 9.776 | [12 empty] | VV | 2 | 2 | True | 0 | ROZPOCET
| VV |  | "2.04 - vstupní hala | [14 empty] | VV | 2 | 1 | True | 0 | ROZPOCET
| VV |  | 23,08 |  | 23.08 | [12 empty] | VV | 2 | 2 | True | 0 | ROZPOCET
| VV |  | "3.01 - schodiště | [14 empty] | VV | 2 | 1 | True | 0 | ROZPOCET
| VV |  | 31,53 |  | 31.53 | [12 empty] | VV | 2 | 2 | True | 0 | ROZPOCET
| VV |  | "2.08 - schodiště | [14 empty] | VV | 2 | 1 | True | 0 | ROZPOCET
| VV |  | 31,78-4,43*2,94 |  | 18.756 | [12 empty] | VV | 2 | 2 | True | 0 | ROZPOCET
| VV |  | "1.13 - schodiště | [14 empty] | VV | 2 | 1 | True | 0 | ROZPOCET
| VV |  | 35,79-4,43*2,94 |  | 22.766 | [12 empty] | VV | 2 | 2 | True | 0 | ROZPOCET
| VV |  | "1.02 - vstupní hala | [14 empty] | VV | 2 | 1 | True | 0 | ROZPOCET
| VV |  | 38,80 |  | 38.8 | [12 empty] | VV | 2 | 2 | True | 0 | ROZPOCET
| VV |  | "2.02 - jídelna č.2 | [14 empty] | VV | 2 | 1 | True | 0 | ROZPOCET
| VV |  | 55,41 |  | 55.41 | [12 empty] | VV | 2 | 2 | True | 0 | ROZPOCET
| VV |  | "2.24 - schodištová hala | [14 empty] | VV | 2 | 1 | True | 0 | ROZPOCET
| VV |  | 58,51 |  | 58.51 | [12 empty] | VV | 2 | 2 | True | 0 | ROZPOCET
| VV |  | "2.01 - jídelna č.1 | [14 empty] | VV | 2 | 1 | True | 0 | ROZPOCET
| VV |  | 64,94 |  | 64.94 | [12 empty] | VV | 2 | 2 | True | 0 | ROZPOCET
| VV |  | "1.14 - chodba | [14 empty] | VV | 2 | 1 | True | 0 | ROZPOCET
| VV |  | 76,91 |  | 76.91 | [12 empty] | VV | 2 | 2 | True | 0 | ROZPOCET
| VV |  | "2.10 - chodba | [14 empty] | VV | 2 | 1 | True | 0 | ROZPOCET
| VV |  | 78,57 |  | 78.57 | [12 empty] | VV | 2 | 2 | True | 0 | ROZPOCET
| VV |  | "3.02 - chodba | [14 empty] | VV | 2 | 1 | True | 0 | ROZPOCET
| VV |  | 85,67 |  | 85.67 | [12 empty] | VV | 2 | 2 | True | 0 | ROZPOCET
| VV | C03 | Součet |  | 614.288 | [12 empty] | VV | 2 | 4 | True | 1 | ROZPOCET
379 | M | 63126311 | panel akustický povrch velice porézní skelná tkanina hrana zatřená skrytá αw=0,90 skrytý rastr bílý tl 20mm | m2 | 645.002 |  | 0 | CS ÚRS 2024 02 |  | snížená |  | 0 | 0.003 | 1.935 | 0 | 0 | 32 | M | 2 |  |  |  | ROZPOCET | [5 empty] | 0 | 0 | 0 | 0 | 0 | 2 | 0 | 16 | -1065973335
| VV |  | C03 |  | 614.288 | [12 empty] | VV | 2 | 2 | True | 1 | ROZPOCET
| VV |  | 614,288*1,05 'Přepočtené koeficientem množství |  | 645.002 | [12 empty] | VV | 2 | 2 | False | 1 | ROZPOCET
380 | K | 998763322 | Přesun hmot pro konstrukce montované z desek sádrokartonových, sádrovláknitých, cementovláknitých nebo cementových stanovený z hmotnosti přesunovaného materiálu vodorovná dopravní vzdálenost do 50 m s omezením mechanizace v objektech výšky přes 6 do 12 m | t | 58.96 |  | 0 | CS ÚRS 2024 02 |  | snížená |  | 0 | 0 | 0 | 0 | 0 | 16 | K | 2 |  |  |  | ROZPOCET | [5 empty] | 0 | 0 | 0 | 0 | 0 | 2 | 0 | 16 | 936283314
| Online PSC |  | https://podminky.urs.cz/item/CS_URS_2024_02/998763322 | [14 empty] | Online PSC | 2
| D | 764 | Konstrukce klempířské |  |  |  | 0 |  |  |  |  | 0 |  | 0.77365 |  | 0.003507 | 2 | D | 1 |  |  |  | ROZPOCET | [11 empty] | 0
381 | K | 764002851 | Demontáž klempířských konstrukcí oplechování parapetů do suti | m | 2.1 |  | 0 | CS ÚRS 2024 01 |  | snížená |  | 0 | 0 | 0 | 0.00167 | 0.003507 | 16 | K | 2 |  |  |  | ROZPOCET | [5 empty] | 0 | 0 | 0 | 0 | 0 | 2 | 0 | 16 | -20910431
| Online PSC |  | https://podminky.urs.cz/item/CS_URS_2024_01/764002851 | [14 empty] | Online PSC | 2
| VV |  | 1,05*2 |  | 2.1 | [12 empty] | VV | 2 | 2 | True | 1 | ROZPOCET
382 | K | 764990010.K01 | Vnější oplechování okna 1800x1650 mm hliníkovým plechem r.š.283 mm - K01 | m2 | 13.669 |  | 0 |  |  | snížená |  | 0 | 0.00217 | 0.029662 | 0 | 0 | 16 | K | 2 |  |  |  | ROZPOCET | [5 empty] | 0 | 0 | 0 | 0 | 0 | 2 | 0 | 16 | -337709628
| P |  | Poznámka k položce: - hliník tl.0,8 mm s práškovým lakováním - barva: žlutá okrová RAL 1024 - mechanické kotvení - včetně přípravy podkladu - pod oplechováním vodovzdorná překližka tl. 24 mm | [14 empty] | P | 2
383 | K | 764990010.K02 | Oplechování parapetu hliníkovým plechem r.š.233 mm - K02 | m | 55.1 |  | 0 |  |  | snížená |  | 0 | 0.00051 | 0.028101 | 0 | 0 | 16 | K | 2 |  |  |  | ROZPOCET | [5 empty] | 0 | 0 | 0 | 0 | 0 | 2 | 0 | 16 | 2109774823
| P |  | Poznámka k položce: - hliník tl.0,8 mm s práškovým lakováním - barva: žlutá okrová RAL 1024 - lepené - včetně přípravy podkladu - zesílená vrstva stěrky se zdvojenou tkaninou - těsnicí komprimasční páska - ocelové L 80x80x6 dl.150 mm | [14 empty] | P | 2
384 | K | 764990010.K03 | Vnější oplechování okna 2000x1800 mm hliníkovým plechem r.š.263 mm (na jedné straně zkosené) - K03 | m2 | 17.22 |  | 0 |  |  | snížená |  | 0 | 0.00217 | 0.037367 | 0 | 0 | 16 | K | 2 |  |  |  | ROZPOCET | [5 empty] | 0 | 0 | 0 | 0 | 0 | 2 | 0 | 16 | -91831554
| P |  | Poznámka k položce: - hliník tl.0,8 mm s práškovým lakováním - barva: žlutá okrová RAL 1024 - mechanické kotvení - včetně přípravy podkladu - pod oplechováním vodovzdorná překližka tl. 24 mm - seříznuté latě pro uchycení překližky - seříznutí izolace | [14 empty] | P | 2
385 | K | 764990010.K04 | Vnější oplechování okna 2000x1800 mm hliníkovým plechem r.š.263 mm - K04 | m2 | 5.996 |  | 0 |  |  | snížená |  | 0 | 0.00217 | 0.013011 | 0 | 0 | 16 | K | 2 |  |  |  | ROZPOCET | [5 empty] | 0 | 0 | 0 | 0 | 0 | 2 | 0 | 16 | -14828481
| P |  | Poznámka k položce: - hliník tl.0,8 mm s práškovým lakováním - barva: žlutá okrová RAL 1024 - mechanické kotvení - včetně přípravy podkladu - pod oplechováním vodovzdorná překližka tl. 24 mm | [14 empty] | P | 2
386 | K | 764990010.K05 | Vnější oplechování okna 2500x1800 mm hliníkovým plechem r.š.263 mm (na jedné straně zkosené) - K05 | m2 | 28.196 |  | 0 |  |  | snížená |  | 0 | 0.00217 | 0.061185 | 0 | 0 | 16 | K | 2 |  |  |  | ROZPOCET | [5 empty] | 0 | 0 | 0 | 0 | 0 | 2 | 0 | 16 | -1929380245
| P |  | Poznámka k položce: - hliník tl.0,8 mm s práškovým lakováním - barva: žlutá okrová RAL 1024 - lepené - včetně přípravy podkladu - pod oplechováním vodovzdorná překližka tl. 24 mm - seříznuté latě pro uchycení překližky - seříznutí izolace | [14 empty] | P | 2
387 | K | 764990010.K06 | Vnější oplechování okna 2700x800 mm hliníkovým plechem r.š.263 mm - K06 | m2 | 1.841 |  | 0 |  |  | snížená |  | 0 | 0.00217 | 0.003995 | 0 | 0 | 16 | K | 2 |  |  |  | ROZPOCET | [5 empty] | 0 | 0 | 0 | 0 | 0 | 2 | 0 | 16 | 2139914206
| P |  | Poznámka k položce: - hliník tl.0,8 mm s práškovým lakováním - barva: žlutá okrová RAL 1024 - lepené - včetně přípravy podkladu - pod oplechováním vodovzdorná překližka tl. 24 mm | [14 empty] | P | 2
388 | K | 764990010.K07 | Vnější oplechování okna 1800x2600 mm hliníkovým plechem r.š.283 mm - K07 | m2 | 17.433 |  | 0 |  |  | snížená |  | 0 | 0.00217 | 0.03783 | 0 | 0 | 16 | K | 2 |  |  |  | ROZPOCET | [5 empty] | 0 | 0 | 0 | 0 | 0 | 2 | 0 | 16 | -976943028
| P |  | Poznámka k položce: - hliník tl.0,8 mm s práškovým lakováním - barva: žlutá okrová RAL 1024 - lepené - včetně přípravy podkladu - pod oplechováním vodovzdorná překližka tl. 24 mm | [14 empty] | P | 2
389 | K | 764990010.K08 | Oplechování šachty hliníkovým plechem r.š.1240 mm - K08 | m | 2.28 |  | 0 |  |  | snížená |  | 0 | 0.00269 | 0.0061332 | 0 | 0 | 16 | K | 2 |  |  |  | ROZPOCET | [5 empty] | 0 | 0 | 0 | 0 | 0 | 2 | 0 | 16 | 1370245169
| P |  | Poznámka k položce: - hliník tl.0,8 mm s práškovým lakováním - barva: betonová šedá RAL 7023 - mechanické kotvení - včetně přípravy podkladu | [14 empty] | P | 2
390 | K | 764990010.K09 | Oplechování atiky hliníkovým plechem r.š.270 mm - K09 | m | 14.446 |  | 0 |  |  | snížená |  | 0 | 0.00586 | 0.084654 | 0 | 0 | 16 | K | 2 |  |  |  | ROZPOCET | [5 empty] | 0 | 0 | 0 | 0 | 0 | 2 | 0 | 16 | -2049065319
| P |  | Poznámka k položce: - hliník tl.0,8 mm s práškovým lakováním - barva: betonová šedá RAL 7023 - mechanické kotvení - včetně přípravy podkladu | [14 empty] | P | 2
391 | K | 764990010.K10 | Oplechování střechy hliníkovým plechem r.š.1500 mm - K10 | m | 4.69 |  | 0 |  |  | snížená |  | 0 | 0.00326 | 0.015289 | 0 | 0 | 16 | K | 2 |  |  |  | ROZPOCET | [5 empty] | 0 | 0 | 0 | 0 | 0 | 2 | 0 | 16 | -1826248134
| P |  | Poznámka k položce: - hliník tl.0,8 mm s práškovým lakováním - barva: betonová šedá RAL 7023 - mechanické kotvení - včetně přípravy podkladu | [14 empty] | P | 2
392 | K | 764990010.K11 | Oplechování střechy hliníkovým plechem r.š.1600 mm - K11 | m | 10.35 |  | 0 |  |  | snížená |  | 0 | 0.00347 | 0.035915 | 0 | 0 | 16 | K | 2 |  |  |  | ROZPOCET | [5 empty] | 0 | 0 | 0 | 0 | 0 | 2 | 0 | 16 | -291665268
| P |  | Poznámka k položce: - hliník tl.0,8 mm s práškovým lakováním - barva: betonová šedá RAL 7023 - mechanické kotvení - včetně přípravy podkladu | [14 empty] | P | 2
393 | K | 764990010.K12 | Oplechování atiky hliníkovým plechem r.š.620 mm - K12 | m | 166.99 |  | 0 |  |  | snížená |  | 0 | 0.00135 | 0.22544 | 0 | 0 | 16 | K | 2 |  |  |  | ROZPOCET | [5 empty] | 0 | 0 | 0 | 0 | 0 | 2 | 0 | 16 | 1324257397
| P |  | Poznámka k položce: - hliník tl.0,8 mm s práškovým lakováním - barva: betonová šedá RAL 7023 - mechanické kotvení - včetně přípravy podkladu - smyčková rohož + klíny XPS tl.100 mm ve spádu 5% - těsnění trvale pružným tmelem | [14 empty] | P | 2
394 | K | 764990010.K13 | Oplechování římsy hliníkovým plechem r.š.283 mm - K13 | m | 23.72 |  | 0 |  |  | snížená |  | 0 | 0.00062 | 0.014706 | 0 | 0 | 16 | K | 2 |  |  |  | ROZPOCET | [5 empty] | 0 | 0 | 0 | 0 | 0 | 2 | 0 | 16 | -1375272290
| P |  | Poznámka k položce: - hliník tl.0,8 mm s práškovým lakováním - barva: betonová šedá RAL 7023 - mechanické kotvení - včetně přípravy podkladu - smyčková rohož + EPS 100 + dřevěné impregnované hranoly š.80 mm po 625 mm kotvené šrouby - těsnění trvale pružným tmelem - hliníkový profil L 25x25x2 | [14 empty] | P | 2
395 | K | 764990010.K14 | Oplechování římsy hliníkovým plechem r.š.373 mm - K14 | m | 16.332 |  | 0 |  |  | snížená |  | 0 | 0.00081 | 0.013229 | 0 | 0 | 16 | K | 2 |  |  |  | ROZPOCET | [5 empty] | 0 | 0 | 0 | 0 | 0 | 2 | 0 | 16 | 2017208774
| P |  | Poznámka k položce: - hliník tl.0,8 mm s práškovým lakováním - barva: betonová šedá RAL 7023 - mechanické kotvení - včetně přípravy podkladu - smyčková rohož + EPS 100 + dřevěné impregnované hranoly š.80 mm po 625 mm kotvené šrouby - těsnění trvale pružným tmelem - hliníkový profil L 25x25x2 | [14 empty] | P | 2
396 | K | 764990010.K15 | Oplechování římsy hliníkovým plechem r.š.453 mm - K15 | m | 24.012 |  | 0 |  |  | snížená |  | 0 | 0.00098 | 0.023532 | 0 | 0 | 16 | K | 2 |  |  |  | ROZPOCET | [5 empty] | 0 | 0 | 0 | 0 | 0 | 2 | 0 | 16 | -1134740996
| P |  | Poznámka k položce: - hliník tl.0,8 mm s práškovým lakováním - barva: betonová šedá RAL 7023 - mechanické kotvení - včetně přípravy podkladu - smyčková rohož + EPS 100 + dřevěné impregnované hranoly š.80 mm po 625 mm kotvené šrouby - těsnění trvale pružným tmelem - hliníkový profil L 25x25x2 | [14 empty] | P | 2
397 | K | 764990010.K16 | Oplechování římsy hliníkovým plechem r.š.533 mm - K16 | m | 65.376 |  | 0 |  |  | snížená |  | 0 | 0.00116 | 0.075836 | 0 | 0 | 16 | K | 2 |  |  |  | ROZPOCET | [5 empty] | 0 | 0 | 0 | 0 | 0 | 2 | 0 | 16 | 1995790525
| P |  | Poznámka k položce: - hliník tl.0,8 mm s práškovým lakováním - barva: betonová šedá RAL 7023 - mechanické kotvení - včetně přípravy podkladu - smyčková rohož + EPS 100 + dřevěné impregnované hranoly š.80 mm po 625 mm kotvené šrouby - těsnění trvale pružným tmelem - hliníkový profil L 25x25x2 | [14 empty] | P | 2
398 | K | 764990010.K17 | Oplechování římsy hliníkovým plechem r.š.603 mm - K17 | m | 4.502 |  | 0 |  |  | snížená |  | 0 | 0.00131 | 0.0058976 | 0 | 0 | 16 | K | 2 |  |  |  | ROZPOCET | [5 empty] | 0 | 0 | 0 | 0 | 0 | 2 | 0 | 16 | -2137534549
| P |  | Poznámka k položce: - hliník tl.0,8 mm s práškovým lakováním - barva: betonová šedá RAL 7023 - mechanické kotvení - včetně přípravy podkladu - smyčková rohož + EPS 100 + dřevěné impregnované hranoly š.80 mm po 625 mm kotvené šrouby - těsnění trvale pružným tmelem - hliníkový profil L 25x25x2 | [14 empty] | P | 2
399 | K | 764990010.K18 | Oplechování střechy nad terasou se schody hliníkovým plechem - K18 | m | 28.51 |  | 0 |  |  | snížená |  | 0 | 0.00217 | 0.061867 | 0 | 0 | 16 | K | 2 |  |  |  | ROZPOCET | [5 empty] | 0 | 0 | 0 | 0 | 0 | 2 | 0 | 16 | -1038793723
| P |  | Poznámka k položce: - hliník tl.0,8 mm s práškovým lakováním - barva: betonová šedá RAL 7023 - mechanické kotvení - včetně přípravy podkladu | [14 empty] | P | 2
400 | K | 998764112 | Přesun hmot pro konstrukce klempířské stanovený z hmotnosti přesunovaného materiálu vodorovná dopravní vzdálenost do 50 m s omezením mechanizace v objektech výšky přes 6 do 12 m | t | 0.774 |  | 0 | CS ÚRS 2024 02 |  | snížená |  | 0 | 0 | 0 | 0 | 0 | 16 | K | 2 |  |  |  | ROZPOCET | [5 empty] | 0 | 0 | 0 | 0 | 0 | 2 | 0 | 16 | -1272451557
| Online PSC |  | https://podminky.urs.cz/item/CS_URS_2024_02/998764112 | [14 empty] | Online PSC | 2
| D | 766 | Konstrukce truhlářské |  |  |  | 0 |  |  |  |  | 0 |  | 9.4404 |  | 0 | 2 | D | 1 |  |  |  | ROZPOCET | [11 empty] | 0
401 | K | 766019900.D04 | Vnitřní dveře jenokřídlové 900x2100 mm otevíravé, hladké, plné, včetně zárubně - D04 | kus | 4 |  | 0 |  |  | snížená |  | 0 | 0.033 | 0.132 | 0 | 0 | 16 | K | 2 |  |  |  | ROZPOCET | [5 empty] | 0 | 0 | 0 | 0 | 0 | 2 | 0 | 16 | 438756631
| P |  | Poznámka k položce: - montáž a dodávka - materiál křídla: HPL tl.0,8 mm, barva krémově bílá RAL 9001 - zárubeň: ocelová bezfalcová, barva žlutá okrová RAL 1024 - kování: klika / klika, typ 4 - zámek: cylindrický | [14 empty] | P | 2
402 | K | 766019900.D05 | Vnitřní dveře jenokřídlové 900x2100 mm otevíravé, hladké, plné, včetně zárubně - D05 | kus | 2 |  | 0 |  |  | snížená |  | 0 | 0.033 | 0.066 | 0 | 0 | 16 | K | 2 |  |  |  | ROZPOCET | [5 empty] | 0 | 0 | 0 | 0 | 0 | 2 | 0 | 16 | 1914394929
| P |  | Poznámka k položce: - montáž a dodávka - materiál křídla: HPL tl.0,8 mm, barva krémově bílá RAL 9001 - zárubeň: ocelová bezfalcová, barva žlutá okrová RAL 1024 - kování: klika / klika, typ 1 - zámek: cylindrický - padací práh - vzduchová neprůzvučnost: RW ≥ 37 dB | [14 empty] | P | 2
403 | K | 766019900.D06 | Vnitřní dveře jenokřídlové 900x2100 mm otevíravé, hladké, plné, včetně zárubně - D06 | kus | 1 |  | 0 |  |  | snížená |  | 0 | 0.033 | 0.033 | 0 | 0 | 16 | K | 2 |  |  |  | ROZPOCET | [5 empty] | 0 | 0 | 0 | 0 | 0 | 2 | 0 | 16 | -1027478791
| P |  | Poznámka k položce: - montáž a dodávka - materiál křídla: HPL tl.0,8 mm, barva krémově bílá RAL 9001 - zárubeň: ocelová bezfalcová, barva žlutá okrová RAL 1024 - kování: klika / klika, typ 1 - zámek: cylindrický - padací práh - vzduchová neprůzvučnost: RW ≥ 37 dB - požární odolnost: EW 30 DP3+C | [14 empty] | P | 2
404 | K | 766019900.D07 | Vnitřní dveře jenokřídlové 700x2100 mm otevíravé, hladké, plné, včetně zárubně - D07 | kus | 4 |  | 0 |  |  | snížená |  | 0 | 0.033 | 0.132 | 0 | 0 | 16 | K | 2 |  |  |  | ROZPOCET | [5 empty] | 0 | 0 | 0 | 0 | 0 | 2 | 0 | 16 | -1658412800
| P |  | Poznámka k položce: - montáž a dodávka - materiál křídla: HPL tl.0,8 mm, barva krémově bílá RAL 9001 - zárubeň: ocelová bezfalcová, barva žlutá okrová RAL 1024 - kování: klika / klika, typ 1 - zámek: cylindrický | [14 empty] | P | 2
405 | K | 766019900.D08 | Vnitřní dveře jenokřídlové 700x2100 mm otevíravé, hladké, plné, včetně zárubně - D08 | kus | 2 |  | 0 |  |  | snížená |  | 0 | 0.033 | 0.066 | 0 | 0 | 16 | K | 2 |  |  |  | ROZPOCET | [5 empty] | 0 | 0 | 0 | 0 | 0 | 2 | 0 | 16 | -1071171276
| P |  | Poznámka k položce: - montáž a dodávka - materiál křídla: HPL tl.0,8 mm, barva krémově bílá RAL 9001 - zárubeň: ocelová bezfalcová, barva žlutá okrová RAL 1024 - kování: klika / klika, typ 1 - zámek: cylindrický - padací práh - požární odolnost: EI 30 DP3+C+S200 | [14 empty] | P | 2
406 | K | 766019900.D09 | Vnitřní dveře jenokřídlové 700x2100 mm otevíravé, hladké, plné, včetně zárubně - D09 | kus | 5 |  | 0 |  |  | snížená |  | 0 | 0.033 | 0.165 | 0 | 0 | 16 | K | 2 |  |  |  | ROZPOCET | [5 empty] | 0 | 0 | 0 | 0 | 0 | 2 | 0 | 16 | 93036635
| P |  | Poznámka k položce: - montáž a dodávka - materiál křídla: HPL tl.0,8 mm, barva krémově bílá RAL 9001 - zárubeň: ocelová bezfalcová, barva žlutá okrová RAL 1024 - kování: klika / WC zámek, typ 3 - zámek: cylindrický | [14 empty] | P | 2
407 | K | 766019900.D14 | Vnitřní dveře jenokřídlové 1000x2100 mm otevíravé, hladké, plné, včetně zárubně - D14 | kus | 15 |  | 0 |  |  | snížená |  | 0 | 0.033 | 0.495 | 0 | 0 | 16 | K | 2 |  |  |  | ROZPOCET | [5 empty] | 0 | 0 | 0 | 0 | 0 | 2 | 0 | 16 | 1068897173
| P |  | Poznámka k položce: - montáž a dodávka - materiál křídla: HPL tl.0,8 mm, barva krémově bílá RAL 9001 - zárubeň: ocelová bezfalcová, barva žlutá okrová RAL 1024 - kování: klika / klika, typ 1 - zámek: cylindrický - padací práh - vzduchová neprůzvučnost: RW ≥ 34 dB - požární odolnost EI 30 DP3+S200 | [14 empty] | P | 2
408 | K | 766019900.D15 | Vnitřní dveře jenokřídlové 1100x2100 mm otevíravé, hladké, plné, včetně zárubně - D15 | kus | 1 |  | 0 |  |  | snížená |  | 0 | 0.033 | 0.033 | 0 | 0 | 16 | K | 2 |  |  |  | ROZPOCET | [5 empty] | 0 | 0 | 0 | 0 | 0 | 2 | 0 | 16 | -1435442008
| P |  | Poznámka k položce: - montáž a dodávka - materiál křídla: HPL tl.0,8 mm, barva krémově bílá RAL 9001 - zárubeň: ocelová bezfalcová, barva žlutá okrová RAL 1024 - kování: klika / klika, typ 1 - zámek: elektromechanický - padací práh - požární odolnost EI 30 DP3+C3+S200 | [14 empty] | P | 2
409 | K | 766019900.D16 | Vnitřní dveře jenokřídlové 900x2100 mm otevíravé, hladké, plné, včetně zárubně - D16 | kus | 6 |  | 0 |  |  | snížená |  | 0 | 0.033 | 0.198 | 0 | 0 | 16 | K | 2 |  |  |  | ROZPOCET | [5 empty] | 0 | 0 | 0 | 0 | 0 | 2 | 0 | 16 | 1973445485
| P |  | Poznámka k položce: - montáž a dodávka - materiál křídla: HPL tl.0,8 mm, barva krémově bílá RAL 9001 - zárubeň: ocelová bezfalcová, barva žlutá okrová RAL 1024 - kování: klika / klika, typ 1 - zámek: cylindrický - padací práh - požární odolnost EI 30 DP3+C3+S200 | [14 empty] | P | 2
410 | K | 766019900.D18 | Vnitřní dveře jenokřídlové 900x2100 mm otevíravé, hladké, plné, včetně zárubně - D18 | kus | 16 |  | 0 |  |  | snížená |  | 0 | 0.033 | 0.528 | 0 | 0 | 16 | K | 2 |  |  |  | ROZPOCET | [5 empty] | 0 | 0 | 0 | 0 | 0 | 2 | 0 | 16 | 916850678
| P |  | Poznámka k položce: - montáž a dodávka - materiál křídla: HPL tl.0,8 mm, barva krémově bílá RAL 9001 - zárubeň: ocelová bezfalcová, barva žlutá okrová RAL 1024 - kování: klika / WC zámek - zámek: WC zámek | [14 empty] | P | 2
411 | K | 766019900.D27 | Vnitřní dveře jenokřídlové 1100x2100 mm otevíravé, hladké, plné, včetně zárubně - D27 | kus | 1 |  | 0 |  |  | snížená |  | 0 | 0.033 | 0.033 | 0 | 0 | 16 | K | 2 |  |  |  | ROZPOCET | [5 empty] | 0 | 0 | 0 | 0 | 0 | 2 | 0 | 16 | -1305843218
| P |  | Poznámka k položce: - montáž a dodávka - materiál křídla: HPL tl.0,8 mm, barva krémově bílá RAL 9001 - zárubeň: ocelová bezfalcová, barva žlutá okrová RAL 1024 - kování: klika / klika, typ 1 - zámek: cylindrický | [14 empty] | P | 2
412 | K | 766990010.VP1 | Vnitřní komůrkový parapet z vysoce kvalitního tvrdého polyvinylchloridu s tvrzeným povrchem, šířka 280 mm - VP1 | m | 63.8 |  | 0 |  |  | snížená |  | 0 | 0.003 | 0.1914 | 0 | 0 | 16 | K | 2 |  |  |  | ROZPOCET | [5 empty] | 0 | 0 | 0 | 0 | 0 | 2 | 0 | 16 | -896730779
| P |  | Poznámka k položce: - montáž a dodávka - odolný proti vlhkosti - včetně plastových krytek - včetně přípravy podkladu | [14 empty] | P | 2
413 | K | 766990010.VP2 | Pracovní dřevotřísková deska šířky 280 mm - VP2 | m | 4 |  | 0 |  |  | snížená |  | 0 | 0.0045 | 0.018 | 0 | 0 | 16 | K | 2 |  |  |  | ROZPOCET | [5 empty] | 0 | 0 | 0 | 0 | 0 | 2 | 0 | 16 | 1596909414
| P |  | Poznámka k položce: - montáž a dodávka - potažená dekorativním HPL laminátem tl.38 mm s hranou pro ukončení pracovních desek v dekoru desky - včetně přípravy podkladu | [14 empty] | P | 2
414 | K | 766990020.N01 | Kuchyňská linka délky 2900 mm- N01 | kpl | 3 |  | 0 |  |  | snížená |  | 0 | 0.3 | 0.9 | 0 | 0 | 16 | K | 2 |  |  |  | ROZPOCET | [5 empty] | 0 | 0 | 0 | 0 | 0 | 2 | 0 | 16 | -1894448235
| P |  | Poznámka k položce: - montáž a dodávka - součástí linky je uzamykatelná skříň policová na dokumenty - součástí linky je LED osvětlení po celé délce (zafrézováno), ovládání součástí LED pásku | [14 empty] | P | 2
415 | K | 766990020.N02 | Kuchyňská linka délky 3068 mm - N02 | kpl | 1 |  | 0 |  |  | snížená |  | 0 | 0.3 | 0.3 | 0 | 0 | 16 | K | 2 |  |  |  | ROZPOCET | [5 empty] | 0 | 0 | 0 | 0 | 0 | 2 | 0 | 16 | 1056569543
| P |  | Poznámka k položce: - montáž a dodávka - součástí linky je vysoká skříň s vestavnou troubou - součástí linky je LED osvětlení po celé délce (zafrézováno), ovládání součástí LED pásku | [14 empty] | P | 2
416 | K | 766990020.N03 | Kuchyňská linka délky 3150 mm - N03 | kpl | 1 |  | 0 |  |  | snížená |  | 0 | 0.3 | 0.3 | 0 | 0 | 16 | K | 2 |  |  |  | ROZPOCET | [5 empty] | 0 | 0 | 0 | 0 | 0 | 2 | 0 | 16 | -1327637451
| P |  | Poznámka k položce: - montáž a dodávka - součástí linky je vysoká skříň s vestavnou troubou - součástí linky je LED osvětlení po celé délce (zafrézováno), ovládání součástí LED pásku | [14 empty] | P | 2
417 | K | 766990020.N04 | Kuchyňská linka délky 1850 mm - N04 | kpl | 1 |  | 0 |  |  | snížená |  | 0 | 0.3 | 0.3 | 0 | 0 | 16 | K | 2 |  |  |  | ROZPOCET | [5 empty] | 0 | 0 | 0 | 0 | 0 | 2 | 0 | 16 | -1703807457
| P |  | Poznámka k položce: - montáž a dodávka - součástí linky je LED osvětlení po celé délce (zafrézováno), ovládání součástí LED pásku | [14 empty] | P | 2
418 | K | 766990020.N05 | Kuchyňská linka délky 3050 mm- N05 | kpl | 1 |  | 0 |  |  | snížená |  | 0 | 0.3 | 0.3 | 0 | 0 | 16 | K | 2 |  |  |  | ROZPOCET | [5 empty] | 0 | 0 | 0 | 0 | 0 | 2 | 0 | 16 | 1432329679
| P |  | Poznámka k položce: - montáž a dodávka - součástí linky je LED osvětlení po celé délce (zafrézováno), ovládání součástí LED pásku | [14 empty] | P | 2
419 | K | 766990020.N06 | Šatní sestava délky 3650 mm- N06 | kpl | 6 |  | 0 |  |  | snížená |  | 0 | 0.3 | 1.8 | 0 | 0 | 16 | K | 2 |  |  |  | ROZPOCET | [5 empty] | 0 | 0 | 0 | 0 | 0 | 2 | 0 | 16 | 2018463477
| P |  | Poznámka k položce: - montáž a dodávka - sestava šatních skříní se zásuvkami a prostorem pro TV uprostřed | [14 empty] | P | 2
420 | K | 766990020.N07 | Šatní sestava délky 3700 mm - N07 | kpl | 3 |  | 0 |  |  | snížená |  | 0 | 0.3 | 0.9 | 0 | 0 | 16 | K | 2 |  |  |  | ROZPOCET | [5 empty] | 0 | 0 | 0 | 0 | 0 | 2 | 0 | 16 | -243607772
| P |  | Poznámka k položce: - montáž a dodávka - sestava šatních skříní se zásuvkami a prostorem pro TV na straně | [14 empty] | P | 2
421 | K | 766990020.N08 | Šatní sestava délky 1500 mm - N08 | kpl | 6 |  | 0 |  |  | snížená |  | 0 | 0.3 | 1.8 | 0 | 0 | 16 | K | 2 |  |  |  | ROZPOCET | [5 empty] | 0 | 0 | 0 | 0 | 0 | 2 | 0 | 16 | -240686477
| P |  | Poznámka k položce: - montáž a dodávka - sestava šatních skříní se zásuvkami a otevřenými policemi | [14 empty] | P | 2
422 | K | 766990020.N09 | Postelová zástěna délky 5150 mm - N09 | kpl | 9 |  | 0 |  |  | snížená |  | 0 | 0.05 | 0.45 | 0 | 0 | 16 | K | 2 |  |  |  | ROZPOCET | [5 empty] | 0 | 0 | 0 | 0 | 0 | 2 | 0 | 16 | -1785090274
| P |  | Poznámka k položce: - montáž a dodávka - postelová zástěna s poličkami délky 5150 mm - součástí zástěny je LED osvětlení po celé délce (zafrézováno), ovládání součástí LED pásku | [14 empty] | P | 2
423 | K | 766990020.N10 | Postelová zástěna délky 3550 mm- N10 | kpl | 6 |  | 0 |  |  | snížená |  | 0 | 0.05 | 0.3 | 0 | 0 | 16 | K | 2 |  |  |  | ROZPOCET | [5 empty] | 0 | 0 | 0 | 0 | 0 | 2 | 0 | 16 | -187526998
| P |  | Poznámka k položce: - montáž a dodávka - postelová zástěna s poličkami délky 3550 mm - součástí zástěny je LED osvětlení po celé délce (zafrézováno), ovládání součástí LED pásku | [14 empty] | P | 2
| D | 766.01 | Vybavení kuchyňky |  |  |  | 0 |  |  |  |  | 0 |  | 0 |  | 0 | 2 | D | 2 |  |  |  | ROZPOCET | [11 empty] | 0
424 | K | 766990020.01 | Vestavná mikrovlnná trouba 560 x max.370 x max.382 mm - 01 | kus | 7 |  | 0 |  |  | snížená |  | 0 | 0 | 0 | 0 | 0 | 16 | K | 3 |  |  |  | ROZPOCET | [5 empty] | 0 | 0 | 0 | 0 | 0 | 2 | 0 | 16 | 125164961
| P |  | Poznámka k položce: - montáž a dodávka - výkon mikrovlnné trouby: 750 W. - napětí: 230 V. Minimální potřebná pojistka: 10 A. - otočný talíř o průměru 25 cm. - 4 stupně výkonu. - elektronický displej s bílými číslicemi. Nezanechává otisky prstů. - včetně napajecího kabelu a 1 sady na vaření v páře. | [14 empty] | P | 3
425 | K | 766990020.02 | Malá chladnička s mrazicí přihrádkou 595x545x820 mm - 02 | kus | 8 |  | 0 |  |  | snížená |  | 0 | 0 | 0 | 0 | 0 | 16 | K | 3 |  |  |  | ROZPOCET | [5 empty] | 0 | 0 | 0 | 0 | 0 | 2 | 0 | 16 | -738898930
| P |  | Poznámka k položce: - montáž a dodávka - police z tvrzeného skla nastavitelné. vestavěné led osvětlení. Nastavitelné přihrádky ve dveřích. - plně vestavné - přední dvířka ve stejném provedení jako zbytek kuchyně. Větrací mřížka v nerezovém provedení umístěna v soklu. - objem mrazících přihrádek: 15 l. - objem chladících přihrádek: 92 l. - emise hluku šířeného vzduchem 37 dB | [14 empty] | P | 3
426 | K | 766990020.03 | Vestavná digestoř 600x370 mm - 03 | kus | 2 |  | 0 |  |  | snížená |  | 0 | 0 | 0 | 0 | 0 | 16 | K | 3 |  |  |  | ROZPOCET | [5 empty] | 0 | 0 | 0 | 0 | 0 | 2 | 0 | 16 | -486432873
| P |  | Poznámka k položce: - montáž a dodávka - plně vestavná, schovaná za dvířky kuchyňské skříňky. - včetně LED osvětlení. - cirkulační - uhlíkový filtr. | [14 empty] | P | 3
427 | K | 766990020.04 | Varná deska - sklokeramická dvojplotýnka (prostor pro instalaci: 270x490x38 mm) - 04 | kus | 2 |  | 0 |  |  | snížená |  | 0 | 0 | 0 | 0 | 0 | 16 | K | 3 |  |  |  | ROZPOCET | [5 empty] | 0 | 0 | 0 | 0 | 0 | 2 | 0 | 16 | 208397409
| P |  | Poznámka k položce: - montáž a dodávka - sklokeramická, 2 plotýnky, automatické vypnutí, časovač, dětská pojistka, dotykové ovládání, využití zbytkového tepla, bez rámečku, vestavná, vzhled černé sklo, povrch sklo, - připojení 230 V | [14 empty] | P | 3
428 | K | 766990020.05 | Baterie a vestavný dřez s odkapávačem- 05 | kus | 7 |  | 0 |  |  | snížená |  | 0 | 0 | 0 | 0 | 0 | 16 | K | 3 |  |  |  | ROZPOCET | [5 empty] | 0 | 0 | 0 | 0 | 0 | 2 | 0 | 16 | -1018322891
| P |  | Poznámka k položce: - montáž a dodávka - dřez: nerezová ocel, hloubka 18 cm, šířka 33 cm, zpředu dozadu 40 cm . Šířka výřezu 45 cm. Délka výřezu 67 cm. zpředu dozadu 47 cm. Délka 69 cm. Hloubka 47.0 cm. Objem 18.0 l. - kuchyňská baterie s ruční sprchou: nerezová ocel. Max. průtok při 3 barech: 8,0 l/min. Roční spotřeba energie: 698 kWh/p.a.; doporučený pracovní tlak: 1–5 bar (0,1–0,5 MPa). Min. pracovní tlak: 0,5 bar (0,05 MPa). Max. statický tlak: 10 bar (1,0 MPa). Rozměr montážního otvoru: 34–37 mm. Délka spojovacích hadiček: 375 mm. Velikost připojení hadice: G 3/8" (R10). Otočná hubice: Otočný kohoutek je přednastaven na 360°, ale nastavení lze změnit na 120°. Doporučená teplota studené vody: 10–15 ˚C. Doporučená teplota horké vody: 60–65°C. Max. teplota horké vody: 80˚C. | [14 empty] | P | 3
429 | K | 766990020.06 | Řešení na třídění pro kuchyňskou zásuvku 600x600 mm - 06 | kus | 4 |  | 0 |  |  | snížená |  | 0 | 0 | 0 | 0 | 0 | 16 | K | 3 |  |  |  | ROZPOCET | [5 empty] | 0 | 0 | 0 | 0 | 0 | 2 | 0 | 16 | -1794685480
| P |  | Poznámka k položce: - montáž a dodávka - součástí jedné zásuvky řešení pro 4 koše: směsný, papír, plast/ tetrapack, kovové obaly. Součástí jsou víka. Víka jsou odnímatelná. - materiál: Koš s víkem - Kbelík/ Víko/ Pant/ Kroužek: Polypropylenový plast (min. z 20 % recyklované. - úchytka: Zesílený polyamidový plast (min. z 20 % recyklované. - podpůrný rám/koše na třídění odpadu: Trubka/ Střední část: ocel, Práškový lak. - stojan/ spojení/ upevnění přední části: polyamidový plast. Včetně barevného rozdělení na víku koše. | [14 empty] | P | 3
430 | K | 766990020.07 | Řešení na třídění pro kuchyňskou zásuvku 600x600 mm - 07 | kus | 3 |  | 0 |  |  | snížená |  | 0 | 0 | 0 | 0 | 0 | 16 | K | 3 |  |  |  | ROZPOCET | [5 empty] | 0 | 0 | 0 | 0 | 0 | 2 | 0 | 16 | 2003846112
| P |  | Poznámka k položce: - montáž a dodávka - součástí jedné zásuvky řešení pro dva koše - celkem 4 koše: směsný, papír, plast/ tetrapack, kovové obaly. Součástí jsou víka. Víka jsou odnímatelná. - materiál: Koš s víkem - Kbelík/ Víko/ Pant/ Kroužek: Polypropylenový plast (min. z 20 % recyklované. - úchytka: Zesílený polyamidový plast (min. z 20 % recyklované. - podpůrný rám/koše na třídění odpadu: Trubka/ Střední část: ocel, Práškový lak. - stojan/ spojení/ upevnění přední části: polyamidový plast. Včetně barevného rozdělení na víku koše. | [14 empty] | P | 3
431 | K | 766990020.08 | Vestavná trouba 560x550x593 mm - 08 | kus | 2 |  | 0 |  |  | snížená |  | 0 | 0 | 0 | 0 | 0 | 16 | K | 3 |  |  |  | ROZPOCET | [5 empty] | 0 | 0 | 0 | 0 | 0 | 2 | 0 | 16 | 547466512
| P |  | Poznámka k položce: - montáž a dodávka - objem 65 l, vybavena grilem, horním, spodním ohřevem, rozmrazováním, ventilátorem, se závěsnými rošty, příkon 2090 W, časovač, displej a studené dveře trouby, 2 plechy a 1 rošt v balení,, energetická třída A, síťový kabel se zástrčkou součástí balení | [14 empty] | P | 3
432 | K | 766990020.09 | Rychlovarná konvice, objem 1,7 l - 09 | kus | 7 |  | 0 |  |  | snížená |  | 0 | 0 | 0 | 0 | 0 | 16 | K | 3 |  |  |  | ROZPOCET | [5 empty] | 0 | 0 | 0 | 0 | 0 | 2 | 0 | 16 | -515871414
| P |  | Poznámka k položce: - černá barva, příkon 2200 W, filtr a otočná základna, automatické vypnutí, kontrolka provozu, ochrana proti přehřátí a chodu na prázdno, ukazatel vodní hladiny, vyjímatelný filtr, materiál plast. | [14 empty] | P | 3
433 | K | 998766112 | Přesun hmot pro konstrukce truhlářské stanovený z hmotnosti přesunovaného materiálu vodorovná dopravní vzdálenost do 50 m s omezením mechanizace v objektech výšky přes 6 do 12 m | t | 9.44 |  | 0 | CS ÚRS 2024 02 |  | snížená |  | 0 | 0 | 0 | 0 | 0 | 16 | K | 3 |  |  |  | ROZPOCET | [5 empty] | 0 | 0 | 0 | 0 | 0 | 2 | 0 | 16 | 1109421188
| Online PSC |  | https://podminky.urs.cz/item/CS_URS_2024_02/998766112 | [14 empty] | Online PSC | 3
| D | 767 | Konstrukce zámečnické |  |  |  | 0 |  |  |  |  | 0 |  | 23.7396 |  | 0 | 2 | D | 1 |  |  |  | ROZPOCET | [11 empty] | 0
434 | K | 767019900.D01 | Vnější dvoukřídlé dveře s bočními světlíky 3200x2100 mm - D01 | kus | 1 |  | 0 |  |  | snížená |  | 0 | 0.18144 | 0.18144 | 0 | 0 | 16 | K | 2 |  |  |  | ROZPOCET | [5 empty] | 0 | 0 | 0 | 0 | 0 | 2 | 0 | 16 | -862508302
| P |  | Poznámka k položce: - montáž a dodávka - vstupní dveře 1800x2100 mm - hliníkové izolační profily, zasklení izolačním trojsklem, bezpečnostní zasklení - barva rámu a zárubně: žlutá okrová RAL 1024 - kování: panikový zámek - paniková hrazda TYP 2 - zámek: elektromechanický - bezpečnostní třída RC2 - padací práh - vzduchová neprůzvučnost: RW ≥ 34 dB - bezpečnostní polep skleněných výplní (šedé čtverečky) ve dvou výškových úrovních | [14 empty] | P | 2
435 | K | 767019900.D02 | Vnitřní dvoukřídlé dveře s bočními světlíky 3200x2100 mm - D02 | kus | 1 |  | 0 |  |  | snížená |  | 0 | 0.18144 | 0.18144 | 0 | 0 | 16 | K | 2 |  |  |  | ROZPOCET | [5 empty] | 0 | 0 | 0 | 0 | 0 | 2 | 0 | 16 | 1857674687
| P |  | Poznámka k položce: - montáž a dodávka - vstupní dveře 1800x2100 mm - hliníkové izolační profily, zasklení jednoduchým sklem, bezpečnostní zasklení - barva rámu a zárubně: žlutá okrová RAL 1024 - kování: panikový zámek - paniková hrazda TYP 2 - zámek: elektromechanický - bezpečnostní třída RC2 - bezpečnostní polep skleněných výplní (šedé čtverečky) ve dvou výškových úrovních | [14 empty] | P | 2
436 | K | 767019900.D03 | Vnitřní dvoukřídlé dveře 1800x2100 mm - D03 | kus | 1 |  | 0 |  |  | snížená |  | 0 | 0.10206 | 0.10206 | 0 | 0 | 16 | K | 2 |  |  |  | ROZPOCET | [5 empty] | 0 | 0 | 0 | 0 | 0 | 2 | 0 | 16 | -1347767842
| P |  | Poznámka k položce: - montáž a dodávka - vstupní dveře 1800x2100 mm - hliníkové izolační profily, zasklení jednoduchým sklem, bezpečnostní zasklení - barva rámu a zárubně: žlutá okrová RAL 1024 - kování: panikový zámek - paniková hrazda TYP 2 - zámek: elektromechanický - padací práh - požární odolnost EI 30 DP3+C3+S200 - bezpečnostní polep skleněných výplní (šedé čtverečky) ve dvou výškových úrovních | [14 empty] | P | 2
437 | K | 767019900.D10a | Vnější jednokřídlé dveře s nadsvětlíkem a bočním světlíkem 1800x2500 mm - D10a | kus | 1 |  | 0 |  |  | snížená |  | 0 | 0.1215 | 0.1215 | 0 | 0 | 16 | K | 2 |  |  |  | ROZPOCET | [5 empty] | 0 | 0 | 0 | 0 | 0 | 2 | 0 | 16 | -729791898
| P |  | Poznámka k položce: - montáž a dodávka - dveře 900x2100 mm - hliníkové izolační profily, zasklení izolačním trojsklem, bezpečnostní zasklení - barva rámu a zárubně: žlutá okrová RAL 1024 - kování: klika / klika, typ 1 - zámek: cylindrický - bezpečnostní třída RC2 - padací práh - vzduchová neprůzvučnost: RW ≥ 34 dB - bezpečnostní polep skleněných výplní (šedé čtverečky) ve dvou výškových úrovních | [14 empty] | P | 2
438 | K | 767019900.D10b | Vnější jednokřídlé dveře s nadsvětlíkem a bočním světlíkem 1800x2600 mm - D10b | kus | 1 |  | 0 |  |  | snížená |  | 0 | 0.12636 | 0.12636 | 0 | 0 | 16 | K | 2 |  |  |  | ROZPOCET | [5 empty] | 0 | 0 | 0 | 0 | 0 | 2 | 0 | 16 | 25548372
| P |  | Poznámka k položce: - montáž a dodávka - dveře 900x2100 mm - hliníkové izolační profily, zasklení izolačním trojsklem, bezpečnostní zasklení - barva rámu a zárubně: žlutá okrová RAL 1024 - kování: klika / klika, typ 1 - zámek: cylindrický - bezpečnostní třída RC2 - padací práh - vzduchová neprůzvučnost: RW ≥ 34 dB - požární odolnost: EI 30 DP1+C3 (boční světlík bez požární odolnosti) - bezpečnostní polep skleněných výplní (šedé čtverečky) ve dvou výškových úrovních | [14 empty] | P | 2
439 | K | 767019900.D11 | Vnitřní jednokřídlé dveře s bočním světlíkem 1850x2150 mm - D11 | kus | 1 |  | 0 |  |  | snížená |  | 0 | 0.1074 | 0.1074 | 0 | 0 | 16 | K | 2 |  |  |  | ROZPOCET | [5 empty] | 0 | 0 | 0 | 0 | 0 | 2 | 0 | 16 | -691017868
| P |  | Poznámka k položce: - montáž a dodávka - dveře 1100x2100 mm - hliníkové izolační profily, zasklení jednoduchým sklem, bezpečnostní zasklení - barva rámu a zárubně: žlutá okrová RAL 1024 - kování: panikový zámek, paniková hrazda, typ 2 - zámek: cylindrický - bezpečnostní polep skleněných výplní (šedé čtverečky) ve dvou výškových úrovních | [14 empty] | P | 2
440 | K | 767019900.D12 | Vnější jednokřídlé dveře 900x2100 mm - D12 | kus | 1 |  | 0 |  |  | snížená |  | 0 | 0.051 | 0.051 | 0 | 0 | 16 | K | 2 |  |  |  | ROZPOCET | [5 empty] | 0 | 0 | 0 | 0 | 0 | 2 | 0 | 16 | 208267934
| P |  | Poznámka k položce: - montáž a dodávka - dveře 900x2100 mm - hliníkové izolační profily, zasklení izolačním trojsklem, bezpečnostní zasklení - barva rámu a zárubně: žlutá okrová RAL 1024 - kování: klika / klika, typ 1 - zámek: cylindrický - bezpečnostní třída RC2 - padací práh - vzduchová neprůzvučnost: RW ≥ 34 dB - bezpečnostní polep skleněných výplní (šedé čtverečky) ve dvou výškových úrovních | [14 empty] | P | 2
441 | K | 767019900.D13 | Vnitřní jednokřídlé dveře s bočním světlíkem 1850x2150 mm - D13 | kus | 1 |  | 0 |  |  | snížená |  | 0 | 0.1074 | 0.1074 | 0 | 0 | 16 | K | 2 |  |  |  | ROZPOCET | [5 empty] | 0 | 0 | 0 | 0 | 0 | 2 | 0 | 16 | 1059700740
| P |  | Poznámka k položce: - montáž a dodávka - dveře 1100x2100 mm - hliníkové izolační profily, zasklení jednoduchým sklem, bezpečnostní zasklení - barva rámu a zárubně: žlutá okrová RAL 1024 - kování: klika / klika, typ 1 - zámek: elektromechanický - padací práh - požární odolnost EI 30 DP3+C3+S200 - odchodové tlačítko - bezpečnostní polep skleněných výplní (šedé čtverečky) ve dvou výškových úrovních | [14 empty] | P | 2
442 | K | 767019900.D14 | Vnější jednokřídlé dveře 900x2100 mm - D17 | kus | 3 |  | 0 |  |  | snížená |  | 0 | 0.051 | 0.153 | 0 | 0 | 16 | K | 2 |  |  |  | ROZPOCET | [5 empty] | 0 | 0 | 0 | 0 | 0 | 2 | 0 | 16 | -2110167114
| P |  | Poznámka k položce: - montáž a dodávka - dveře 900x2100 mm - hliníkové profily, bezpečnostní zasklení - barva rámu a zárubně: žlutá okrová RAL 1024 - kování: klika / koule, typ 1 - zámek: cylindrický - bezpečnostní třída RC2 - padací práh - vzduchová neprůzvučnost: RW ≥ 37 dB - požární odolnost EI 30 DP3+C3+S200 - bezpečnostní polep skleněných výplní (šedé čtverečky) ve dvou výškových úrovních | [14 empty] | P | 2
443 | K | 767019900.D19 | Vnější jednokřídlé dveře s nadsvětlíkem a bočním světlíkem 1650x2600 mm - D19 | kus | 1 |  | 0 |  |  | snížená |  | 0 | 0.116 | 0.116 | 0 | 0 | 16 | K | 2 |  |  |  | ROZPOCET | [5 empty] | 0 | 0 | 0 | 0 | 0 | 2 | 0 | 16 | 1480896502
| P |  | Poznámka k položce: - montáž a dodávka - dveře 1100x2100 mm - hliníkové izolační profily, zasklení izolačním trojsklem, bezpečnostní zasklení - barva rámu a zárubně: žlutá okrová RAL 1024 - kování: klika / klika, typ 1 - zámek: elektromechanický - bezpečnostní třída RC2 - padací práh - vzduchová neprůzvučnost: RW ≥ 34 dB - požární odolnost EW 30 DP1+C3 - bezpečnostní polep skleněných výplní (šedé čtverečky) ve dvou výškových úrovních | [14 empty] | P | 2
444 | K | 767019900.D20 | Vnější jednokřídlé dveře s nadsvětlíkem 1200x2600 mm - D20 | kus | 1 |  | 0 |  |  | snížená |  | 0 | 0.084 | 0.084 | 0 | 0 | 16 | K | 2 |  |  |  | ROZPOCET | [5 empty] | 0 | 0 | 0 | 0 | 0 | 2 | 0 | 16 | -2012107921
| P |  | Poznámka k položce: - montáž a dodávka - dveře 1100x2100 mm - hliníkové izolační profily, zasklení jednoduchým sklem, bezpečnostní zasklení - barva rámu a zárubně: žlutá okrová RAL 1024 - kování: klika / klika, typ 1 - zámek: cylindrický - bezpečnostní třída RC2 - padací práh - vzduchová neprůzvučnost: RW ≥ 34 dB - požární odolnost EI 30 DP1-C3 - bezpečnostní polep skleněných výplní (šedé čtverečky) ve dvou výškových úrovních | [14 empty] | P | 2
445 | K | 767019900.D21 | Vnější otevíravé dvoukřídlé dveře 1800x2100 mm hladké, plné - D21 | kus | 2 |  | 0 |  |  | snížená |  | 0 | 0.10206 | 0.20412 | 0 | 0 | 16 | K | 2 |  |  |  | ROZPOCET | [5 empty] | 0 | 0 | 0 | 0 | 0 | 2 | 0 | 16 | 1171670364
| P |  | Poznámka k položce: - montáž a dodávka - dveře 1800x2100 mm - hliníkový rám s tepelnou izolací - zárubeň: hliníková - barva dveří a zárubně: žlutá okrová RAL 1024 - kování: klika / klika, typ 1 - zámek: elektromechanický - bezpečnostní třída RC2 - padací práh - vzduchová neprůzvučnost: RW ≥ 34 dB - požární odolnost EI 30 DP1-C3 - koordinátor zavírání | [14 empty] | P | 2
446 | K | 767019900.D22 | Vnější otervíravé dvoukřídlé dveře 1200x2100 mm - D22 | kus | 1 |  | 0 |  |  | snížená |  | 0 | 0.06804 | 0.06804 | 0 | 0 | 16 | K | 2 |  |  |  | ROZPOCET | [5 empty] | 0 | 0 | 0 | 0 | 0 | 2 | 0 | 16 | -562527807
| P |  | Poznámka k položce: - montáž a dodávka - dveře 1100x2100 mm - hliníkové izolační profily, zasklení jednoduchým sklem, bezpečnostní zasklení - barva rámu a zárubně: žlutá okrová RAL 1024 - kování: panikový zámek, paniková hrazda, typ 2 - zámek: elektromechanický - padací práh - požární odolnost EI1 45 DP1+C3+S200 - bezpečnostní polep skleněných výplní (šedé čtverečky) ve dvou výškových úrovních - koordinátor uzavírání | [14 empty] | P | 2
447 | K | 767019900.D23 | Vnitřní dveře jenokřídlové 900x2100 mm otevíravé, hladké, plné, včetně zárubně - D23 | kus | 1 |  | 0 |  |  | snížená |  | 0 | 0.05103 | 0.05103 | 0 | 0 | 16 | K | 2 |  |  |  | ROZPOCET | [5 empty] | 0 | 0 | 0 | 0 | 0 | 2 | 0 | 16 | 185571042
| P |  | Poznámka k položce: - montáž a dodávka - materiál křídla: hliníkový rám s tepelnou izolací - zárubeň: hliníková, bezfalcová - barva rámu a zárubně: žlutá okrová RAL 1024 - kování: klika / klika, typ 1 - zámek: cylindrický - padací práh - požární odolnost EW 45 DP1+C | [14 empty] | P | 2
448 | K | 767019900.D24 | Vnitřní dveře jenokřídlové 900x2100 mm otevíravé, hladké, plné, včetně zárubně - D24 | kus | 1 |  | 0 |  |  | snížená |  | 0 | 0.05103 | 0.05103 | 0 | 0 | 16 | K | 2 |  |  |  | ROZPOCET | [5 empty] | 0 | 0 | 0 | 0 | 0 | 2 | 0 | 16 | -309797209
| P |  | Poznámka k položce: - montáž a dodávka - materiál křídla: hliníkový rám s tepelnou izolací - zárubeň: hliníková, bezfalcová - barva rámu a zárubně: žlutá okrová RAL 1024 - kování: klika / klika, typ 1 - zámek: cylindrický - padací práh - požární odolnost EW 90 DP1+C | [14 empty] | P | 2
449 | K | 767019900.D25 | Vnitřní otervíravé dveře 1100x2100 mm s bočním světlíkem, celkový rozměr 1850x2150 mm - D25 | kus | 1 |  | 0 |  |  | snížená |  | 0 | 0.1074 | 0.1074 | 0 | 0 | 16 | K | 2 |  |  |  | ROZPOCET | [5 empty] | 0 | 0 | 0 | 0 | 0 | 2 | 0 | 16 | 286674050
| P |  | Poznámka k položce: - montáž a dodávka - dveře 1100x2100 mm - hliníkové izolační profily, zasklení jednoduchým sklem, bezpečnostní zasklení - barva rámu a zárubně: žlutá okrová RAL 1024 - kování: klika / klika, typ 1 - zámek: elektromechanický - padací práh - požární odolnost EI1 30 DP3+C3+S200 - bezpečnostní polep skleněných výplní (šedé čtverečky) ve dvou výškových úrovních - odchodové tlačítko | [14 empty] | P | 2
450 | K | 767019900.D26 | Vnitřní otervíravé dveře 1100x2100 m - D26 | kus | 1 |  | 0 |  |  | snížená |  | 0 | 0.0624 | 0.0624 | 0 | 0 | 16 | K | 2 |  |  |  | ROZPOCET | [5 empty] | 0 | 0 | 0 | 0 | 0 | 2 | 0 | 16 | -1857523505
| P |  | Poznámka k položce: - montáž a dodávka - dveře 1100x2100 mm - hliníkové izolační profily, zasklení jednoduchým sklem, bezpečnostní zasklení - barva rámu a zárubně: žlutá okrová RAL 1024 - kování: klika / klika, typ 1 - zámek: cylindrický - bezpečnostní polep skleněných výplní (šedé čtverečky) ve dvou výškových úrovních | [14 empty] | P | 2
451 | K | 767019900.D28 | Vnitřní otervíravé dveře 1100x2550 mm s bočním světlíkem, celkový rozměr 1800x2600 mm - D28 | kus | 1 |  | 0 |  |  | snížená |  | 0 | 0.1264 | 0.1264 | 0 | 0 | 16 | K | 2 |  |  |  | ROZPOCET | [5 empty] | 0 | 0 | 0 | 0 | 0 | 2 | 0 | 16 | 1702452395
| P |  | Poznámka k položce: - montáž a dodávka - dveře 1100x2550 mm - hliníkové izolační profily, zasklení izolačním trojsklem, bezpečnostní zasklení - barva rámu a zárubně: žlutá okrová RAL 1024 - kování: klika / klika, typ 1 - zámek: elektromechanický - bezpečnostní třída: RC2 - padací práh - požární odolnost EW 30 DP3+C3+S200 - bezpečnostní polep skleněných výplní (šedé čtverečky) ve dvou výškových úrovních - odchodové tlačítko, stínicí fólie, síť proti hmyzu | [14 empty] | P | 2
452 | K | 767019900.D29 | Vnitřní jednokřídlé dveře s nadsvětlíkem a bočním světlíkem 1650x2600 mm - D29 | kus | 1 |  | 0 |  |  | snížená |  | 0 | 0.116 | 0.116 | 0 | 0 | 16 | K | 2 |  |  |  | ROZPOCET | [5 empty] | 0 | 0 | 0 | 0 | 0 | 2 | 0 | 16 | 252060314
| P |  | Poznámka k položce: - montáž a dodávka - vstupní dveře 1100x2100 mm - hliníkové izolační profily, zasklení izolačním trojsklem, bezpečnostní zasklení - barva rámu a zárubně: žlutá okrová RAL 1024 - kování: klika / klika, typ 1 - zámek: elektromechanický - bezpečnostní třída RC2 - padací práh - požární odolnost EI 30 DP1+C3 - bezpečnostní polep skleněných výplní (šedé čtverečky) ve dvou výškových úrovních - odchodové tlačítko | [14 empty] | P | 2
453 | K | 767019900.D30 | Vnitřní jednokřídlé dveře s nadsvětlíkem 1200x2600 mm - D30 | kus | 1 |  | 0 |  |  | snížená |  | 0 | 0.08424 | 0.08424 | 0 | 0 | 16 | K | 2 |  |  |  | ROZPOCET | [5 empty] | 0 | 0 | 0 | 0 | 0 | 2 | 0 | 16 | -369219827
| P |  | Poznámka k položce: - montáž a dodávka - vstupní dveře 1100x2100 mm - hliníkové izolační profily, zasklení izolačním trojsklem, bezpečnostní zasklení - barva rámu a zárubně: žlutá okrová RAL 1024 - kování: klika / klika, typ 1 - zámek: elektromechanický - bezpečnostní třída RC2 - padací práh - vzduchová neprůzvučnost: RW ≥ 34 dB - požární odolnost EI1 30 DP1+C3 - bezpečnostní polep skleněných výplní (šedé čtverečky) ve dvou výškových úrovních - odchodové tlačítko - koordinátor uzavírání | [14 empty] | P | 2
454 | K | 767019900.D31 | Vnější jednokřídlé dveře 1200x2100 mm - D31 | kus | 1 |  | 0 |  |  | snížená |  | 0 | 0.06804 | 0.06804 | 0 | 0 | 16 | K | 2 |  |  |  | ROZPOCET | [5 empty] | 0 | 0 | 0 | 0 | 0 | 2 | 0 | 16 | -1270413540
| P |  | Poznámka k položce: - montáž a dodávka - vstupní dveře 1100x2100 mm - hliníkové izolační profily, zasklení izolačním trojsklem, bezpečnostní zasklení - barva rámu a zárubně: žlutá okrová RAL 1024 - kování: klika / klika, typ 1 - zámek: elektromechanický - bezpečnostní třída RC2 - padací práh - vzduchová neprůzvučnost: RW ≥ 34 dB - bezpečnostní polep skleněných výplní (šedé čtverečky) ve dvou výškových úrovních | [14 empty] | P | 2
455 | K | 767019900.D32 | Vnitřní dveře dvoukřídlové 1200x2100 mm otevíravé, hladké, plné, včetně zárubně - D32 | kus | 1 |  | 0 |  |  | snížená |  | 0 | 0.06804 | 0.06804 | 0 | 0 | 16 | K | 2 |  |  |  | ROZPOCET | [5 empty] | 0 | 0 | 0 | 0 | 0 | 2 | 0 | 16 | 781026457
| P |  | Poznámka k položce: - montáž a dodávka - materiál křídla: hliníkový rám s tepelnou izolací, barva krémová bílá RAL 9001 - zárubeň: hliníková, bezfalcová, barva žlutá okrová RAL 1024 - kování: klika / klika, typ 1 - zámek: cylindrický - padací práh - požární odolnost EW 45 DP1+C3 | [14 empty] | P | 2
456 | K | 767019900.D33 | Vnitřní jednokřídlé dveře s bočními světlíky 4000x2600 mm - D33 | kus | 1 |  | 0 |  |  | snížená |  | 0 | 0.2808 | 0.2808 | 0 | 0 | 16 | K | 2 |  |  |  | ROZPOCET | [5 empty] | 0 | 0 | 0 | 0 | 0 | 2 | 0 | 16 | -222826498
| P |  | Poznámka k položce: - montáž a dodávka - vstupní dveře 1250x2550 mm - hliníkové izolační profily, zasklení jednoduchým jsklem, bezpečnostní zasklení - barva rámu a zárubně: žlutá okrová RAL 1024 - kování: klika / klika, typ 1 - zámek: cylindrický - padací práh - požární odolnost EI1 30 DP3+C3+S200 / EI1 30 DP1+S200 - bezpečnostní polep skleněných výplní (šedé čtverečky) ve dvou výškových úrovních | [14 empty] | P | 2
457 | K | 767019900.D34 | Mobilní interiérová příčka, rozměr s pouzdry 8130x2600 mm, skládací - D34 | kus | 1 |  | 0 |  |  | snížená |  | 0 | 0.419 | 0.419 | 0 | 0 | 16 | K | 2 |  |  |  | ROZPOCET | [5 empty] | 0 | 0 | 0 | 0 | 0 | 2 | 0 | 16 | -665434963
| P |  | Poznámka k položce: - montáž a dodávka - průchozí rozměry: 5970x2600 mm - křídla: hladká, bezfalcové provedení, povrch lamino - hliníkovo-ocelový nosný rám s izolační vatou - barva: krémová bílá RAL 9001 - kolejnice skrytá ve stropě | [14 empty] | P | 2
458 | K | 767019901.O01 | Okno z hliníkových profilů 1800x1650 mm dvoukřídlé - O01 | kus | 7 |  | 0 |  |  | snížená |  | 0 | 0.083 | 0.581 | 0 | 0 | 16 | K | 2 |  |  |  | ROZPOCET | [5 empty] | 0 | 0 | 0 | 0 | 0 | 2 | 0 | 16 | 163883653
| P |  | Poznámka k položce: - montáž a dodávka - otevíravé, otevíravé / sklopné - povrch exteriér: práškové lakování žlutá okrová barva RAL 1024 - povrch interiér: práškové lakování žlutá okrová barva RAL 1024 - kování: hliníková okenní klika pro AL okna TYP 1 - zasklení: tepelně izolační trojsklo | [14 empty] | P | 2
459 | K | 767019901.O02 | Okno z hliníkových profilů 750x1000 mm jednokřídlové - O02 | kus | 4 |  | 0 |  |  | snížená |  | 0 | 0.021 | 0.084 | 0 | 0 | 16 | K | 2 |  |  |  | ROZPOCET | [5 empty] | 0 | 0 | 0 | 0 | 0 | 2 | 0 | 16 | 235337465
| P |  | Poznámka k položce: - montáž a dodávka - otevíravé / sklopné - povrch exteriér: práškové lakování žlutá okrová barva RAL 1024 - povrch interiér: práškové lakování žlutá okrová barva RAL 1024 - kování: hliníková okenní klika pro AL okna TYP 1 - zasklení: tepelně izolační trojsklo | [14 empty] | P | 2
460 | K | 767019901.O03 | Okno z hliníkových profilů 750x1800 mm dvoudílné - O03 | kus | 12 |  | 0 |  |  | snížená |  | 0 | 0.038 | 0.456 | 0 | 0 | 16 | K | 2 |  |  |  | ROZPOCET | [5 empty] | 0 | 0 | 0 | 0 | 0 | 2 | 0 | 16 | -2113289315
| P |  | Poznámka k položce: - montáž a dodávka - otevíravé / sklopné; sklopné okno do koupelen - povrch exteriér: práškové lakování žlutá okrová barva RAL 1024 - povrch interiér: práškové lakování žlutá okrová barva RAL 1024 - kování: hliníková okenní klika pro AL okna TYP 1 - zasklení: tepelně izolační trojsklo - mléčné zasklení | [14 empty] | P | 2
461 | K | 767019901.O04 | Okno z hliníkových profilů 2000x1800 mm dvoukřídlé - O04 | kus | 6 |  | 0 |  |  | snížená |  | 0 | 0.101 | 0.606 | 0 | 0 | 16 | K | 2 |  |  |  | ROZPOCET | [5 empty] | 0 | 0 | 0 | 0 | 0 | 2 | 0 | 16 | 6789733
| P |  | Poznámka k položce: - montáž a dodávka - otevíravé; otevíravé / sklopné okno do pokojů - povrch exteriér: práškové lakování žlutá okrová barva RAL 1024 - povrch interiér: práškové lakování žlutá okrová barva RAL 1024 - kování: hliníková okenní klika pro AL okna TYP 2 - zasklení: tepelně izolační trojsklo | [14 empty] | P | 2
462 | K | 767019901.O05 | Okno z hliníkových profilů 2000x1800 mm dvoukřídlé - O05 | kus | 3 |  | 0 |  |  | snížená |  | 0 | 0.101 | 0.303 | 0 | 0 | 16 | K | 2 |  |  |  | ROZPOCET | [5 empty] | 0 | 0 | 0 | 0 | 0 | 2 | 0 | 16 | 1917724666
| P |  | Poznámka k položce: - montáž a dodávka - otevíravé; otevíravé / sklopné okno do přípravny - povrch exteriér: práškové lakování žlutá okrová barva RAL 1024 - povrch interiér: práškové lakování žlutá okrová barva RAL 1024 - kování: hliníková okenní klika pro AL okna TYP 1 - zasklení: tepelně izolační trojsklo | [14 empty] | P | 2
463 | K | 767019901.O06 | Okno z hliníkových profilů 2500x1800 mm dvoukřídlé - O06 | kus | 6 |  | 0 |  |  | snížená |  | 0 | 0.126 | 0.756 | 0 | 0 | 16 | K | 2 |  |  |  | ROZPOCET | [5 empty] | 0 | 0 | 0 | 0 | 0 | 2 | 0 | 16 | -868352683
| P |  | Poznámka k položce: - montáž a dodávka - otevíravé; otevíravé / sklopné okno do pokojů - povrch exteriér: práškové lakování žlutá okrová barva RAL 1024 - povrch interiér: práškové lakování žlutá okrová barva RAL 1024 - kování: hliníková okenní klika pro AL okna TYP 2 - zasklení: tepelně izolační trojsklo | [14 empty] | P | 2
464 | K | 767019901.O07 | Okno z hliníkových profilů 2500x1800 mm dvoukřídlé - O07 | kus | 3 |  | 0 |  |  | snížená |  | 0 | 0.126 | 0.378 | 0 | 0 | 16 | K | 2 |  |  |  | ROZPOCET | [5 empty] | 0 | 0 | 0 | 0 | 0 | 2 | 0 | 16 | 2003933379
| P |  | Poznámka k položce: - montáž a dodávka - otevíravé; otevíravé / sklopné okno do pokojů - povrch exteriér: práškové lakování žlutá okrová barva RAL 1024 - povrch interiér: práškové lakování žlutá okrová barva RAL 1024 - kování: hliníková okenní klika pro AL okna TYP 1 - zasklení: tepelně izolační trojsklo - požární odolnost EI 30 DP1 - elektromotorické ovládání okna na klíč | [14 empty] | P | 2
465 | K | 767019901.O08 | Okno z hliníkových profilů 2700x800 mm dvoukřídlé - O08 | kus | 1 |  | 0 |  |  | snížená |  | 0 | 0.06 | 0.06 | 0 | 0 | 16 | K | 2 |  |  |  | ROZPOCET | [5 empty] | 0 | 0 | 0 | 0 | 0 | 2 | 0 | 16 | -1463029413
| P |  | Poznámka k položce: - montáž a dodávka - neotvíravé - povrch exteriér: práškové lakování žlutá okrová barva RAL 1024 - povrch interiér: práškové lakování žlutá okrová barva RAL 1024 - kování: hliníková okenní klika pro AL okna TYP 1 - zasklení: tepelně izolační trojsklo - požární odolnost EI 30 DP1 | [14 empty] | P | 2
466 | K | 767019901.O09 | Okno z hliníkových profilů 5750x2500 mm čtyřkřídlé - O09 | kus | 3 |  | 0 |  |  | snížená |  | 0 | 0.403 | 1.209 | 0 | 0 | 16 | K | 2 |  |  |  | ROZPOCET | [5 empty] | 0 | 0 | 0 | 0 | 0 | 2 | 0 | 16 | -803768393
| P |  | Poznámka k položce: - montáž a dodávka - otevíravé; otevíravé / sklopné - povrch exteriér: práškové lakování žlutá okrová barva RAL 1024 - povrch interiér: práškové lakování žlutá okrová barva RAL 1024 - kování: hliníková okenní klika pro AL okna TYP 1 - zasklení: tepelně izolační trojsklo - otevírat okna min. délky 14,3 m a min výšky 1,5 m v obvodové stěně signálem od EPS | [14 empty] | P | 2
467 | K | 767019901.O10 | Okno z hliníkových profilů 4300x2500 mm trojkřídlé - O10 | kus | 1 |  | 0 |  |  | snížená |  | 0 | 0.301 | 0.301 | 0 | 0 | 16 | K | 2 |  |  |  | ROZPOCET | [5 empty] | 0 | 0 | 0 | 0 | 0 | 2 | 0 | 16 | -581992663
| P |  | Poznámka k položce: - montáž a dodávka - otevíravé; otevíravé / sklopné - povrch exteriér: práškové lakování žlutá okrová barva RAL 1024 - povrch interiér: práškové lakování žlutá okrová barva RAL 1024 - kování: hliníková okenní klika pro AL okna TYP 1 - zasklení: tepelně izolační trojsklo | [14 empty] | P | 2
468 | K | 767019901.O11 | Okno z hliníkových profilů 1800x2600 mm dvoukřídlé - O11 | kus | 2 |  | 0 |  |  | snížená |  | 0 | 0.131 | 0.262 | 0 | 0 | 16 | K | 2 |  |  |  | ROZPOCET | [5 empty] | 0 | 0 | 0 | 0 | 0 | 2 | 0 | 16 | 483195621
| P |  | Poznámka k položce: - montáž a dodávka - otevíravé / sklopné - povrch exteriér: práškové lakování žlutá okrová barva RAL 1024 - povrch interiér: práškové lakování žlutá okrová barva RAL 1024 - kování: hliníková okenní klika pro AL okna TYP 2 - zasklení: tepelně izolační trojsklo - stínicí fólie, síť proti hmyzu | [14 empty] | P | 2
469 | K | 767019901.O12 | Okno z hliníkových profilů 1800x2600 mm dvoukřídlé - O12 | kus | 2 |  | 0 |  |  | snížená |  | 0 | 0.131 | 0.262 | 0 | 0 | 16 | K | 2 |  |  |  | ROZPOCET | [5 empty] | 0 | 0 | 0 | 0 | 0 | 2 | 0 | 16 | -1212843670
| P |  | Poznámka k položce: - montáž a dodávka - neotvíravé - povrch exteriér: práškové lakování žlutá okrová barva RAL 1024 - povrch interiér: práškové lakování žlutá okrová barva RAL 1024 - kování: hliníková okenní klika pro AL okna TYP 2 - zasklení: tepelně izolační trojsklo - požární odolnost EI 30 DP1 - stínicí fólie, síť proti hmyzu | [14 empty] | P | 2
470 | K | 767019901.O13 | Okno z hliníkových profilů 1800x2600 mm dvoukřídlé - O13 | kus | 2 |  | 0 |  |  | snížená |  | 0 | 0.131 | 0.262 | 0 | 0 | 16 | K | 2 |  |  |  | ROZPOCET | [5 empty] | 0 | 0 | 0 | 0 | 0 | 2 | 0 | 16 | 676285217
| P |  | Poznámka k položce: - montáž a dodávka - otevíravé / sklopné - povrch exteriér: práškové lakování žlutá okrová barva RAL 1024 - povrch interiér: práškové lakování žlutá okrová barva RAL 1024 - kování: hliníková okenní klika pro AL okna TYP 2 - zasklení: tepelně izolační trojsklo - stínicí fólie, síť proti hmyzu, uzavírá EPS, požární pás | [14 empty] | P | 2
471 | K | 767019901.O14 | Okno z hliníkových profilů 4000x2600 mm trojkřídlé - O14 | kus | 1 |  | 0 |  |  | snížená |  | 0 | 0.291 | 0.291 | 0 | 0 | 16 | K | 2 |  |  |  | ROZPOCET | [5 empty] | 0 | 0 | 0 | 0 | 0 | 2 | 0 | 16 | -791601376
| P |  | Poznámka k položce: - montáž a dodávka - neotvíravé - povrch exteriér: práškové lakování žlutá okrová barva RAL 1024 - povrch interiér: práškové lakování žlutá okrová barva RAL 1024 - zasklení: jednoduché - požární odolnost EI 30 DP1+S200 | [14 empty] | P | 2
472 | K | 767019901.O15 | Okno z hliníkových profilů 3350x2600 mm trojkřídlé - O15 | kus | 1 |  | 0 |  |  | snížená |  | 0 | 0.258 | 0.258 | 0 | 0 | 16 | K | 2 |  |  |  | ROZPOCET | [5 empty] | 0 | 0 | 0 | 0 | 0 | 2 | 0 | 16 | 2097214289
| P |  | Poznámka k položce: - montáž a dodávka - neotvíravé - povrch exteriér: práškové lakování žlutá okrová barva RAL 1024 - povrch interiér: práškové lakování žlutá okrová barva RAL 1024 - zasklení: jednoduché - požární odolnost EI 30 DP1+S200 | [14 empty] | P | 2
473 | K | 767019901.O16 | Okno z hliníkových profilů 5750x2600 mm čtyřkřídlé - O16 | kus | 6 |  | 0 |  |  | snížená |  | 0 | 0.419 | 2.514 | 0 | 0 | 16 | K | 2 |  |  |  | ROZPOCET | [5 empty] | 0 | 0 | 0 | 0 | 0 | 2 | 0 | 16 | -434008549
| P |  | Poznámka k položce: - montáž a dodávka - otevíravé; otevíravé / sklopné - povrch exteriér: práškové lakování žlutá okrová barva RAL 1024 - povrch interiér: práškové lakování žlutá okrová barva RAL 1024 - kování: hliníková okenní klika pro AL okna TYP 1 - zasklení: tepelně izolační trojsklo - otevírat okna min. délky 14,3 m a min výšky 1,5 m v obvodové stěně signálem od EPS | [14 empty] | P | 2
474 | K | 767019901.O17 | Okno z hliníkových profilů 4300x2600 mm trojkřídlé - O17 | kus | 2 |  | 0 |  |  | snížená |  | 0 | 0.313 | 0.626 | 0 | 0 | 16 | K | 2 |  |  |  | ROZPOCET | [5 empty] | 0 | 0 | 0 | 0 | 0 | 2 | 0 | 16 | -1448024927
| P |  | Poznámka k položce: - montáž a dodávka - otevíravé; otevíravé / sklopné - povrch exteriér: práškové lakování žlutá okrová barva RAL 1024 - povrch interiér: práškové lakování žlutá okrová barva RAL 1024 - kování: hliníková okenní klika pro AL okna TYP 1 - zasklení: tepelně izolační trojsklo | [14 empty] | P | 2
475 | K | 767019901.O18 | Okno z hliníkových profilů 1500x1400 mm jednokřídlé - O18 | kus | 1 |  | 0 |  |  | snížená |  | 0 | 0.059 | 0.059 | 0 | 0 | 16 | K | 2 |  |  |  | ROZPOCET | [5 empty] | 0 | 0 | 0 | 0 | 0 | 2 | 0 | 16 | -735388415
| P |  | Poznámka k položce: - montáž a dodávka - interiérové neotvíravé - povrch exteriér: práškové lakování žlutá okrová barva RAL 1024 - povrch interiér: práškové lakování žlutá okrová barva RAL 1024 - kování: hliníková okenní klika pro AL okna TYP 1 - zasklení: jednoduché - požární odolnost EI 45 DP1 + S200 - okno s komunikátorem | [14 empty] | P | 2
476 | K | 767019902.LOP01 | Prosklená fasáda z hliníkových profilů 13750x2880 mm + 2550x2880 mm včetně dveří - LOP 01 | kus | 1 |  | 0 |  |  | snížená |  | 0 | 1.784 | 1.784 | 0 | 0 | 16 | K | 2 |  |  |  | ROZPOCET | [5 empty] | 0 | 0 | 0 | 0 | 0 | 2 | 0 | 16 | -649822935
| P |  | Poznámka k položce: - montáž a dodávka - hliníkový rám okna tl.min.77 mm - tepelně izolační trojsklo - povrch exteriér: práškové lakování žlutá okrová barva RAL 1024 - povrch interiér: práškové lakování žlutá okrová barva RAL 1024 - dveře 1100x2880 mm s elektromechanickým zámkem a odchodovým tlačítkem - kování: klika / klika, typ 1 | [14 empty] | P | 2
477 | K | 767019902.LOP02 | Prosklená fasáda z hliníkových profilů 5150x2600 mm včetně dveří - LOP 02 | kus | 1 |  | 0 |  |  | snížená |  | 0 | 0.509 | 0.509 | 0 | 0 | 16 | K | 2 |  |  |  | ROZPOCET | [5 empty] | 0 | 0 | 0 | 0 | 0 | 2 | 0 | 16 | 350794985
| P |  | Poznámka k položce: - montáž a dodávka - hliníkový rám okna tl.min.77 mm - jednoduché zasklení - povrch exteriér: práškové lakování žlutá okrová barva RAL 1024 - povrch interiér: práškové lakování žlutá okrová barva RAL 1024 - požární odolnost: EI 30 DP1 + S200 - protipožární dveře 1100x2600 mm s elektromechanickým zámkem a odchodovým tlačítkem - kování: klika / klika, typ 1 | [14 empty] | P | 2
478 | K | 767019902.LOP03 | Prosklená fasáda z hliníkových profilů 3350x2600 mm - LOP 03 | kus | 1 |  | 0 |  |  | snížená |  | 0 | 0.331 | 0.331 | 0 | 0 | 16 | K | 2 |  |  |  | ROZPOCET | [5 empty] | 0 | 0 | 0 | 0 | 0 | 2 | 0 | 16 | -1974891833
| P |  | Poznámka k položce: - montáž a dodávka - hliníkový rám okna tl.min.77 mm - jednoduché zasklení - povrch exteriér: práškové lakování žlutá okrová barva RAL 1024 - povrch interiér: práškové lakování žlutá okrová barva RAL 1024 - požární odolnost: EI 30 DP1 + S200 | [14 empty] | P | 2
479 | K | 767019902.LOP04 | Prosklená fasáda z hliníkových profilů 1100x2600 mm - LOP 04 | kus | 1 |  | 0 |  |  | snížená |  | 0 | 0.109 | 0.109 | 0 | 0 | 16 | K | 2 |  |  |  | ROZPOCET | [5 empty] | 0 | 0 | 0 | 0 | 0 | 2 | 0 | 16 | 390416972
| P |  | Poznámka k položce: - montáž a dodávka - hliníkový rám okna tl.min.77 mm - jednoduché zasklení - povrch exteriér: práškové lakování žlutá okrová barva RAL 1024 - povrch interiér: práškové lakování žlutá okrová barva RAL 1024 - požární odolnost: EI 30 DP1 + S200 | [14 empty] | P | 2
480 | K | 767019902.LOP05 | Prosklená fasáda z hliníkových profilů 1460x3100 mm - LOP 05 | kus | 1 |  | 0 |  |  | snížená |  | 0 | 0.172 | 0.172 | 0 | 0 | 16 | K | 2 |  |  |  | ROZPOCET | [5 empty] | 0 | 0 | 0 | 0 | 0 | 2 | 0 | 16 | -1689181218
| P |  | Poznámka k položce: - montáž a dodávka - hliníkový rám okna tl.min.77 mm - tepelně izolační trojsklo - povrch exteriér: práškové lakování žlutá okrová barva RAL 1024 - povrch interiér: práškové lakování žlutá okrová barva RAL 1024 - požární odolnost: EI 30 DP1 + S200 | [14 empty] | P | 2
481 | K | 767019902.LOP06 | Prosklená fasáda z hliníkových profilů 13300x3100 mm včetně dveří - LOP 06 | kus | 1 |  | 0 |  |  | snížená |  | 0 | 1.567 | 1.567 | 0 | 0 | 16 | K | 2 |  |  |  | ROZPOCET | [5 empty] | 0 | 0 | 0 | 0 | 0 | 2 | 0 | 16 | 1796767062
| P |  | Poznámka k položce: - montáž a dodávka - hliníkový rám okna tl.min.77 mm - tepelně izolační trojsklo - povrch exteriér: práškové lakování žlutá okrová barva RAL 1024 - povrch interiér: práškové lakování žlutá okrová barva RAL 1024 - požární odolnost: EI 30 DP1 + S200 - 2x dveře 1100x2600 mm (1x s elektromechanickým zámkem, 1x s cylindrickým zámkem) - kování: klika / klika, typ 1 | [14 empty] | P | 2
482 | K | 767019903.Z01 | Pozinkované exteriérové ocelové zábradlí na rampě v.900 mm - Z01 | m | 3.9 |  | 0 |  |  | snížená |  | 0 | 0.025 | 0.0975 | 0 | 0 | 16 | K | 2 |  |  |  | ROZPOCET | [5 empty] | 0 | 0 | 0 | 0 | 0 | 2 | 0 | 16 | -702084974
| P |  | Poznámka k položce: - montáž a dodávka - barva: antikorozní nátěr, betonová šedá RAL 7023 - kotvení do podlahy a schodiště | [14 empty] | P | 2
483 | K | 767019903.Z02 | Pozinkované exteriérové ocelové zábradlí schodiště v.1100, 1400 mm - Z02 | m | 54 |  | 0 |  |  | snížená |  | 0 | 0.0306 | 1.6524 | 0 | 0 | 16 | K | 2 |  |  |  | ROZPOCET | [5 empty] | 0 | 0 | 0 | 0 | 0 | 2 | 0 | 16 | -906256314
| P |  | Poznámka k položce: - montáž a dodávka - barva: antikorozní nátěr, betonová šedá RAL 7023 - kotvení bočně do desky (obvodové kce) schodiště | [14 empty] | P | 2
484 | K | 767019903.Z03 | Pozinkované exteriérové ocelové zábradlí terasy v.1200 mm - Z03 | m | 52.3 |  | 0 |  |  | snížená |  | 0 | 0.0333 | 1.7416 | 0 | 0 | 16 | K | 2 |  |  |  | ROZPOCET | [5 empty] | 0 | 0 | 0 | 0 | 0 | 2 | 0 | 16 | 656937853
| P |  | Poznámka k položce: - montáž a dodávka - barva: antikorozní nátěr, betonová šedá RAL 7023 - kotvení bočně do desky | [14 empty] | P | 2
485 | K | 767019903.Z04 | Nerezové interiérové ocelové zábradlí hlavního schodiště v.1100 mm - Z04 | m | 28.2 |  | 0 |  |  | snížená |  | 0 | 0.025 | 0.705 | 0 | 0 | 16 | K | 2 |  |  |  | ROZPOCET | [5 empty] | 0 | 0 | 0 | 0 | 0 | 2 | 0 | 16 | -1594323326
| P |  | Poznámka k položce: - montáž a dodávka - nerez ocel AlSl 304 - povrchová úprava - brus - kotvení bočně do desky | [14 empty] | P | 2
486 | K | 767019903.Z05 | Nerezové interiérové ocelové zábradlí bočního schodiště v.1000 mm - Z05 | m | 18 |  | 0 |  |  | snížená |  | 0 | 0.025 | 0.45 | 0 | 0 | 16 | K | 2 |  |  |  | ROZPOCET | [5 empty] | 0 | 0 | 0 | 0 | 0 | 2 | 0 | 16 | -604149155
| P |  | Poznámka k položce: - montáž a dodávka - nerez ocel AlSl 304 - povrchová úprava - brus - kotvení horně do desky | [14 empty] | P | 2
487 | K | 767019903.Z06 | Nerezové madlo interiérové ocelové průměru 42,4 mm - schodiště - Z06 | m | 34.69 |  | 0 |  |  | snížená |  | 0 | 0.003 | 0.10407 | 0 | 0 | 16 | K | 2 |  |  |  | ROZPOCET | [5 empty] | 0 | 0 | 0 | 0 | 0 | 2 | 0 | 16 | 1506341720
| P |  | Poznámka k položce: - montáž a dodávka - nerez ocel AlSl 304 - povrchová úprava - brus - kotvení pomocí konzol pro uchycení | [14 empty] | P | 2
488 | K | 767019903.Z07 | Nerezové madlo interiérové ocelové průměru 42,4 mm v rámu okna - Z07 | m | 54.75 |  | 0 |  |  | snížená |  | 0 | 0.005 | 0.27375 | 0 | 0 | 16 | K | 2 |  |  |  | ROZPOCET | [5 empty] | 0 | 0 | 0 | 0 | 0 | 2 | 0 | 16 | 885195527
| P |  | Poznámka k položce: - montáž a dodávka - nerez ocel AlSl 304 - povrchová úprava - brus - kotvení do rámu okna | [14 empty] | P | 2
489 | K | 767019903.Z08 | Pozinkované exteriérové ocelové zábradlí v.1400 mm - zábrana proti vypadnutí z okna - Z08 | m | 7.6 |  | 0 |  |  | snížená |  | 0 | 0.022 | 0.1672 | 0 | 0 | 16 | K | 2 |  |  |  | ROZPOCET | [5 empty] | 0 | 0 | 0 | 0 | 0 | 2 | 0 | 16 | 1081145166
| P |  | Poznámka k položce: - montáž a dodávka - barva: antikorozní nátěr, betonová šedá RAL 7023 - kotvení bočně do obvodové konstrukce | [14 empty] | P | 2
490 | K | 767019903.Z09 | Pozinkované exteriérové ocelové zábradlí na rampě v.800 mm + 2x pozinkované madlo - Z09 | m | 24.37 |  | 0 |  |  | snížená |  | 0 | 0.032 | 0.77984 | 0 | 0 | 16 | K | 2 |  |  |  | ROZPOCET | [5 empty] | 0 | 0 | 0 | 0 | 0 | 2 | 0 | 16 | -312508052
| P |  | Poznámka k položce: - montáž a dodávka - barva: antikorozní nátěr, betonová šedá RAL 7023 - kotvení do zdi pomocí konzol - madla ve výšce 250 mm a 750 mm, průměr 42,4 mm | [14 empty] | P | 2
491 | K | 767019903.Z10 | 2x pozinkované madlo exteriérové ocelové průměru 42,4 mm na rampě - Z10 | m | 25.25 |  | 0 |  |  | snížená |  | 0 | 0.01 | 0.2525 | 0 | 0 | 16 | K | 2 |  |  |  | ROZPOCET | [5 empty] | 0 | 0 | 0 | 0 | 0 | 2 | 0 | 16 | -395218534
| P |  | Poznámka k položce: - montáž a dodávka - barva: antikorozní nátěr, betonová šedá RAL 7023 - kotvení do zdi pomocí konzol - madla ve výšce 250 mm a 900 mm, průměr 42,4 mm - část madla odjímatelná | [14 empty] | P | 2
492 | K | 767539900.OS1 | Interiérová čisticí rohož plochy 3,2 m2, výška 22 mm - OS1 | kus | 1 |  | 0 |  |  | snížená |  | 0 | 0.035 | 0.035 | 0 | 0 | 16 | K | 2 |  |  |  | ROZPOCET | [5 empty] | 0 | 0 | 0 | 0 | 0 | 2 | 0 | 16 | -1194136424
| P |  | Poznámka k položce: - montáž a dodávka - ocel, gumové lamely - včetně nerezového rámu a základového bloku - zapuštěna do podlahy - nehořlavá varianta vhodná do únikových cest | [14 empty] | P | 2
493 | K | 767539900.OS2 | Exteriérová čisticí rohož plochy 3,2 m2, výška 22 mm - OS2 | kus | 1 |  | 0 |  |  | snížená |  | 0 | 0.035 | 0.035 | 0 | 0 | 16 | K | 2 |  |  |  | ROZPOCET | [5 empty] | 0 | 0 | 0 | 0 | 0 | 2 | 0 | 16 | -843606088
| P |  | Poznámka k položce: - montáž a dodávka - ocel, gumové lamely - včetně nerezového rámu a základového bloku - zapuštěna do podlahy | [14 empty] | P | 2
494 | K | 767881141 | Montáž záchytného systému proti pádu bodů samostatných nebo v systému s poddajným kotvícím vedením do železobetonu mechanickými kotvami | kus | 13 |  | 0 | CS ÚRS 2024 02 |  | snížená |  | 0 | 1e-05 | 0.00013 | 0 | 0 | 16 | K | 2 |  |  |  | ROZPOCET | [5 empty] | 0 | 0 | 0 | 0 | 0 | 2 | 0 | 16 | 1906729188
| Online PSC |  | https://podminky.urs.cz/item/CS_URS_2024_02/767881141 | [14 empty] | Online PSC | 2
| VV |  | "OS03 | [14 empty] | VV | 2 | 1 | True | 0 | ROZPOCET
| VV |  | 13 |  | 13 | [12 empty] | VV | 2 | 2 | True | 1 | ROZPOCET
495 | M | 70921345 | kotvicí bod pro betonové nosníky pomocí čtyř závitových tyčí dl 500mm | kus | 13 |  | 0 | CS ÚRS 2024 02 |  | snížená |  | 0 | 0.0048 | 0.0624 | 0 | 0 | 32 | M | 2 |  |  |  | ROZPOCET | [5 empty] | 0 | 0 | 0 | 0 | 0 | 2 | 0 | 16 | 1847925608
496 | K | 767881161 | Montáž záchytného systému proti pádu nástavců určených k upevnění na sloupky nebo body v systému poddajného kotvícího vedení montáž lana uchycení lana k nástavcům | kus | 8 |  | 0 | CS ÚRS 2024 02 |  | snížená |  | 0 | 0 | 0 | 0 | 0 | 16 | K | 2 |  |  |  | ROZPOCET | [5 empty] | 0 | 0 | 0 | 0 | 0 | 2 | 0 | 16 | -1106099946
| Online PSC |  | https://podminky.urs.cz/item/CS_URS_2024_02/767881161 | [14 empty] | Online PSC | 2
497 | M | 31452201 | nerezové lano určené pro systémy s požadavkem na permanentní kotvicí vedení tl 8mm | m | 85.305 |  | 0 | CS ÚRS 2024 02 |  | snížená |  | 0 | 0.00024 | 0.020473 | 0 | 0 | 32 | M | 2 |  |  |  | ROZPOCET | [5 empty] | 0 | 0 | 0 | 0 | 0 | 2 | 0 | 16 | -902536447
| VV |  | 21,00+5,00+33,95+7,00+10,60 |  | 77.55 | [12 empty] | VV | 2 | 2 | True | 1 | ROZPOCET
| VV |  | 77,55*1,1 'Přepočtené koeficientem množství |  | 85.305 | [12 empty] | VV | 2 | 2 | False | 1 | ROZPOCET
498 | M | 31452203 | koncovka k nerez lanu napínací pro systémy s požadavkem na permanentní kotvicí vedení lano tl 8mm | kus | 4 |  | 0 | CS ÚRS 2024 02 |  | snížená |  | 0 | 0.00084 | 0.00336 | 0 | 0 | 32 | M | 2 |  |  |  | ROZPOCET | [5 empty] | 0 | 0 | 0 | 0 | 0 | 2 | 0 | 16 | -814824569
499 | M | 31452205 | koncovka k nerez lanu pevná určená k nalisování na nerezové lano lano tl 8mm | kus | 4 |  | 0 | CS ÚRS 2024 02 |  | snížená |  | 0 | 0.00032 | 0.00128 | 0 | 0 | 32 | M | 2 |  |  |  | ROZPOCET | [5 empty] | 0 | 0 | 0 | 0 | 0 | 2 | 0 | 16 | -635485980
500 | K | 767990010.M01 | Kazetová markýza 6650x677 mm - M01 | kus | 1 |  | 0 |  |  | snížená |  | 0 | 0.13 | 0.13 | 0 | 0 | 16 | K | 2 |  |  |  | ROZPOCET | [5 empty] | 0 | 0 | 0 | 0 | 0 | 2 | 0 | 16 | -619702153
| P |  | Poznámka k položce: - montáž a dodávka - kazetová markýza se svislým výsuvným volánem, max. výsuv 4 m - barva konstrukce: žlutá okrová RAL 1024 - barva látky: světle šedá | [14 empty] | P | 2
501 | K | 767990010.OS04 | Ocelový žebřík výšky 10 m s plošinou k výlezu na střechu - OS04 | kus | 1 |  | 0 |  |  | snížená |  | 0 | 0.45 | 0.45 | 0 | 0 | 16 | K | 2 |  |  |  | ROZPOCET | [5 empty] | 0 | 0 | 0 | 0 | 0 | 2 | 0 | 16 | 511705169
| P |  | Poznámka k položce: - montáž a dodávka - žárově zinkovaná ocel - žebřík s ochranným košem, plošinou, dvěma schody a zábradlím - šířka 560 mm, nosnost 150 kg - protiskluzná úprava příček - koš zdola opatřen uzamykatelnou mříží - součástí dodávky jsou pevné kotvy do zdi | [14 empty] | P | 2
502 | K | 998767112 | Přesun hmot pro zámečnické konstrukce stanovený z hmotnosti přesunovaného materiálu vodorovná dopravní vzdálenost do 50 m s omezením mechanizace v objektech výšky přes 6 do 12 m | t | 23.74 |  | 0 | CS ÚRS 2024 02 |  | snížená |  | 0 | 0 | 0 | 0 | 0 | 16 | K | 2 |  |  |  | ROZPOCET | [5 empty] | 0 | 0 | 0 | 0 | 0 | 2 | 0 | 16 | -1331869732
| Online PSC |  | https://podminky.urs.cz/item/CS_URS_2024_02/998767112 | [14 empty] | Online PSC | 2
| D | 771 | Podlahy z dlaždic |  |  |  | 0 |  |  |  |  | 0 |  | 16.7783 |  | 0 | 2 | D | 1 |  |  |  | ROZPOCET | [11 empty] | 0
503 | K | 771121011 | Příprava podkladu před provedením dlažby nátěr penetrační na podlahu | m2 | 414.138 |  | 0 | CS ÚRS 2024 02 |  | snížená |  | 0 | 0.0003 | 0.12424 | 0 | 0 | 16 | K | 2 |  |  |  | ROZPOCET | [5 empty] | 0 | 0 | 0 | 0 | 0 | 2 | 0 | 16 | -827686927
| Online PSC |  | https://podminky.urs.cz/item/CS_URS_2024_02/771121011 | [14 empty] | Online PSC | 2
| VV |  | S02++S04+S07+S09+S11+ST01 |  | 414.138 | [12 empty] | VV | 2 | 2 | True | 1 | ROZPOCET
504 | K | 771151011 | Příprava podkladu před provedením dlažby samonivelační stěrka min. pevnosti 20 MPa, tloušťky do 3 mm | m2 | 414.138 |  | 0 | CS ÚRS 2024 02 |  | snížená |  | 0 | 0.00455 | 1.8843 | 0 | 0 | 16 | K | 2 |  |  |  | ROZPOCET | [5 empty] | 0 | 0 | 0 | 0 | 0 | 2 | 0 | 16 | 18998537
| Online PSC |  | https://podminky.urs.cz/item/CS_URS_2024_02/771151011 | [14 empty] | Online PSC | 2
| VV |  | S02++S04+S07+S09+S11+ST01 |  | 414.138 | [12 empty] | VV | 2 | 2 | True | 1 | ROZPOCET
505 | K | 771274123 | Montáž obkladů schodišť z dlaždic keramických lepených cementovým flexibilním lepidlem stupnic reliéfních nebo z dekorů, šířky přes 250 do 300 mm | m | 108.08 |  | 0 | CS ÚRS 2024 02 |  | snížená |  | 0 | 0.00153 | 0.16536 | 0 | 0 | 16 | K | 2 |  |  |  | ROZPOCET | [5 empty] | 0 | 0 | 0 | 0 | 0 | 2 | 0 | 16 | 556874474
| Online PSC |  | https://podminky.urs.cz/item/CS_URS_2024_02/771274123 | [14 empty] | Online PSC | 2
| VV |  | "hlavní schodiště | [14 empty] | VV | 2 | 1 | True | 0 | ROZPOCET
| VV |  | 1,18*(22+22+24) |  | 80.24 | [12 empty] | VV | 2 | 2 | True | 0 | ROZPOCET
| VV |  | "přímé schodiště z 2.NP do 3.NP | [14 empty] | VV | 2 | 1 | True | 0 | ROZPOCET
| VV |  | 1,16*24 |  | 27.84 | [12 empty] | VV | 2 | 2 | True | 0 | ROZPOCET
| VV | SchS | Mezisoučet |  | 108.08 | [12 empty] | VV | 2 | 3 | True | 0 | ROZPOCET
| VV |  | Součet |  | 108.08 | [12 empty] | VV | 2 | 4 | True | 1 | ROZPOCET
506 | M | 59761100.1 | schodovka keramická tl. do 10mm š. přes 250 do 300 mm, stupeň protuiskluznosti R10 (A+B) | m | 118.888 |  | 0 |  |  | snížená |  | 0 | 0.0066 | 0.78466 | 0 | 0 | 32 | M | 2 |  |  |  | ROZPOCET | [5 empty] | 0 | 0 | 0 | 0 | 0 | 2 | 0 | 16 | 324632611
| P |  | Poznámka k položce: - barva seta resp.giaccio (první a poslední stupeň) | [14 empty] | P | 2
| VV |  | SchS |  | 108.08 | [12 empty] | VV | 2 | 2 | True | 1 | ROZPOCET
| VV |  | 108,08*1,1 'Přepočtené koeficientem množství |  | 118.888 | [12 empty] | VV | 2 | 2 | False | 1 | ROZPOCET
507 | K | 771274242 | Montáž obkladů schodišť z dlaždic keramických lepených cementovým flexibilním lepidlem podstupnic reliéfních nebo z dekorů, výšky přes 150 do 200 mm | m | 108.08 |  | 0 | CS ÚRS 2024 02 |  | snížená |  | 0 | 0.00102 | 0.11024 | 0 | 0 | 16 | K | 2 |  |  |  | ROZPOCET | [5 empty] | 0 | 0 | 0 | 0 | 0 | 2 | 0 | 16 | 1311937771
| Online PSC |  | https://podminky.urs.cz/item/CS_URS_2024_02/771274242 | [14 empty] | Online PSC | 2
| VV |  | SchS |  | 108.08 | [12 empty] | VV | 2 | 2 | True | 1 | ROZPOCET
508 | M | 5976100.1 | keramická dlažba 200x200mm, tl.7 mm, barva seta, stupeň protiskluznosti R10 (A+B) | m2 | 19.022 |  | 0 |  |  | snížená |  | 0 | 0.022 | 0.41848 | 0 | 0 | 32 | M | 2 |  |  |  | ROZPOCET | [5 empty] | 0 | 0 | 0 | 0 | 0 | 2 | 0 | 16 | 1759768049
| VV |  | SchS*0,16 |  | 17.293 | [12 empty] | VV | 2 | 2 | True | 1 | ROZPOCET
| VV |  | 17,293*1,1 'Přepočtené koeficientem množství |  | 19.022 | [12 empty] | VV | 2 | 2 | False | 1 | ROZPOCET
509 | K | 771474113 | Montáž soklů z dlaždic keramických lepených cementovým flexibilním lepidlem rovných, výšky přes 90 do 120 mm | m | 106.034 |  | 0 | CS ÚRS 2024 02 |  | snížená |  | 0 | 0.00058 | 0.0615 | 0 | 0 | 16 | K | 2 |  |  |  | ROZPOCET | [5 empty] | 0 | 0 | 0 | 0 | 0 | 2 | 0 | 16 | -1026595839
| Online PSC |  | https://podminky.urs.cz/item/CS_URS_2024_02/771474113 | [14 empty] | Online PSC | 2
| VV |  | "Dlažba ozn.B3 | [14 empty] | VV | 2 | 1 | True | 0 | ROZPOCET
| VV |  | "-1.14 - technická místnost | [14 empty] | VV | 2 | 1 | True | 0 | ROZPOCET
| VV |  | (5,35+7,967)*2-1,20 |  | 25.434 | [12 empty] | VV | 2 | 2 | True | 0 | ROZPOCET
| VV |  | "1.01 - zádveří | [14 empty] | VV | 2 | 1 | True | 0 | ROZPOCET
| VV |  | (4,465+2,80)*2-3,20*2 |  | 8.13 | [12 empty] | VV | 2 | 2 | True | 0 | ROZPOCET
| VV |  | "1.26 - sklad | [14 empty] | VV | 2 | 1 | True | 0 | ROZPOCET
| VV |  | (2,45+2,50)*2-0,90+0,10*2 |  | 9.2 | [12 empty] | VV | 2 | 2 | True | 0 | ROZPOCET
| VV |  | "1.29 - sklad správce | [14 empty] | VV | 2 | 1 | True | 0 | ROZPOCET
| VV |  | (8,90+4,10+0,15)*2-1,80+0,15*2 |  | 24.8 | [12 empty] | VV | 2 | 2 | True | 0 | ROZPOCET
| VV |  | "2.21 - sklad | [14 empty] | VV | 2 | 1 | True | 0 | ROZPOCET
| VV |  | (2,50+2,45)*2-0,90+0,10*2 |  | 9.2 | [12 empty] | VV | 2 | 2 | True | 0 | ROZPOCET
| VV |  | "3.13 - sklad | [14 empty] | VV | 2 | 1 | True | 0 | ROZPOCET
| VV |  | (2,50+2,45)*2-0,90+0,10*2 |  | 9.2 | [12 empty] | VV | 2 | 2 | True | 0 | ROZPOCET
| VV | B3so | Mezisoučet |  | 85.964 | [12 empty] | VV | 2 | 3 | True | 0 | ROZPOCET
| VV |  | "dlažba ozn.B1 | [14 empty] | VV | 2 | 1 | True | 0 | ROZPOCET
| VV |  | "2.03 - přípravna | [14 empty] | VV | 2 | 1 | True | 0 | ROZPOCET
| VV |  | (6,12+4,465)*2-1,10 |  | 20.07 | [12 empty] | VV | 2 | 2 | True | 0 | ROZPOCET
| VV | B1so | Mezisoučet |  | 20.07 | [12 empty] | VV | 2 | 3 | True | 0 | ROZPOCET
| VV |  | Součet |  | 106.034 | [12 empty] | VV | 2 | 4 | True | 1 | ROZPOCET
510 | M | 5976100.1 | keramická dlažba 200x200mm, tl.7 mm, barva seta, stupeň protiskluznosti R10 (A+B) | m2 | 9.456 |  | 0 |  |  | snížená |  | 0 | 0.022 | 0.20803 | 0 | 0 | 32 | M | 2 |  |  |  | ROZPOCET | [5 empty] | 0 | 0 | 0 | 0 | 0 | 2 | 0 | 16 | -658450599
| VV |  | B3so*0,10 |  | 8.596 | [12 empty] | VV | 2 | 2 | True | 1 | ROZPOCET
| VV |  | 8,596*1,1 'Přepočtené koeficientem množství |  | 9.456 | [12 empty] | VV | 2 | 2 | False | 1 | ROZPOCET
511 | M | 5976100.2 | slinutá keramická dlažba 200x200mm,tl.7mm mrazuvzdorná, barva seta, stupeň protiskluznosti R11 | m2 | 2.208 |  | 0 |  |  | snížená |  | 0 | 0.022 | 0.048576 | 0 | 0 | 32 | M | 2 |  |  |  | ROZPOCET | [5 empty] | 0 | 0 | 0 | 0 | 0 | 2 | 0 | 16 | 388202655
| VV |  | B1so*0,10 |  | 2.007 | [12 empty] | VV | 2 | 2 | True | 1 | ROZPOCET
| VV |  | 2,007*1,1 'Přepočtené koeficientem množství |  | 2.208 | [12 empty] | VV | 2 | 2 | False | 1 | ROZPOCET
512 | K | 771574433 | Montáž podlah z dlaždic keramických lepených cementovým flexibilním lepidlem reliéfních nebo z dekorů, tloušťky do 10 mm přes 2 do 4 ks/m2 | m2 | 85.36 |  | 0 | CS ÚRS 2024 02 |  | snížená |  | 0 | 0.00903 | 0.7708 | 0 | 0 | 16 | K | 2 |  |  |  | ROZPOCET | [5 empty] | 0 | 0 | 0 | 0 | 0 | 2 | 0 | 16 | -1037125817
| Online PSC |  | https://podminky.urs.cz/item/CS_URS_2024_02/771574433 | [14 empty] | Online PSC | 2
| P |  | Poznámka k položce: - lepidlo na obklady a dlažby třída C2TES1 podle ČSN EN 12004 | [14 empty] | P | 2
| VV |  | "ozn.B4 | [14 empty] | VV | 2 | 1 | True | 0 | ROZPOCET
| VV |  | ST01 |  | 85.36 | [12 empty] | VV | 2 | 2 | True | 1 | ROZPOCET
513 | M | 59761103 | dlažba keramická slinutá mrazuvzdorná R10/A povrch reliéfní/matný tl do 10mm přes 2 do 4ks/m2 | m2 | 93.896 |  | 0 | CS ÚRS 2024 01 |  | snížená |  | 0 | 0.022 | 2.0657 | 0 | 0 | 32 | M | 2 |  |  |  | ROZPOCET | [5 empty] | 0 | 0 | 0 | 0 | 0 | 2 | 0 | 16 | -1315704452
| P |  | Poznámka k položce: venkovní slinutá glazovaná keramická dlažba 600x600mm v betonovém designu, tl.10mm, mrazuvzdorná, rektifikovaná, vysoce odolná proti opotřebení, protiskluznost R10B, barva slonová kost | [14 empty] | P | 2
| VV |  | ST01 |  | 85.36 | [12 empty] | VV | 2 | 2 | True | 1 | ROZPOCET
| VV |  | 85,36*1,1 'Přepočtené koeficientem množství |  | 93.896 | [12 empty] | VV | 2 | 2 | False | 1 | ROZPOCET
514 | K | 771574439 | Montáž podlah z dlaždic keramických lepených cementovým flexibilním lepidlem reliéfních nebo z dekorů, tloušťky do 10 mm přes 22 do 25 ks/m2 | m2 | 328.778 |  | 0 | CS ÚRS 2024 02 |  | snížená |  | 0 | 0.00538 | 1.7688 | 0 | 0 | 16 | K | 2 |  |  |  | ROZPOCET | [5 empty] | 0 | 0 | 0 | 0 | 0 | 2 | 0 | 16 | 467924403
| Online PSC |  | https://podminky.urs.cz/item/CS_URS_2024_02/771574439 | [14 empty] | Online PSC | 2
| VV |  | "skladba S02 | [14 empty] | VV | 2 | 1 | True | 0 | ROZPOCET
| VV |  | "-1.04 - WC muži | [14 empty] | VV | 2 | 1 | True | 0 | ROZPOCET
| VV |  | 1,90 |  | 1.9 | [12 empty] | VV | 2 | 2 | True | 0 | ROZPOCET
| VV |  | "-1.05 - předsíňka | [14 empty] | VV | 2 | 1 | True | 0 | ROZPOCET
| VV |  | 2,40 |  | 2.4 | [12 empty] | VV | 2 | 2 | True | 0 | ROZPOCET
| VV |  | "-1.06 - sprcha muži | [14 empty] | VV | 2 | 1 | True | 0 | ROZPOCET
| VV |  | 2,53 |  | 2.53 | [12 empty] | VV | 2 | 2 | True | 0 | ROZPOCET
| VV |  | "-1.08 - WC | [14 empty] | VV | 2 | 1 | True | 0 | ROZPOCET
| VV |  | 10,28 |  | 10.28 | [12 empty] | VV | 2 | 2 | True | 0 | ROZPOCET
| VV |  | "-1.09 - WC ženy | [14 empty] | VV | 2 | 1 | True | 0 | ROZPOCET
| VV |  | 1,14 |  | 1.14 | [12 empty] | VV | 2 | 2 | True | 0 | ROZPOCET
| VV |  | "-1.10 - WC ženy | [14 empty] | VV | 2 | 1 | True | 0 | ROZPOCET
| VV |  | 1,14 |  | 1.14 | [12 empty] | VV | 2 | 2 | True | 0 | ROZPOCET
| VV |  | "-1.11 - WC ženy | [14 empty] | VV | 2 | 1 | True | 0 | ROZPOCET
| VV |  | 1,15 |  | 1.15 | [12 empty] | VV | 2 | 2 | True | 0 | ROZPOCET
| VV |  | "-1.12 - sprcha ženy | [14 empty] | VV | 2 | 1 | True | 0 | ROZPOCET
| VV |  | 8,62 |  | 8.62 | [12 empty] | VV | 2 | 2 | True | 0 | ROZPOCET
| VV |  | "1.15 - koupelna | [14 empty] | VV | 2 | 1 | True | 0 | ROZPOCET
| VV |  | 6,68 |  | 6.68 | [12 empty] | VV | 2 | 2 | True | 0 | ROZPOCET
| VV |  | "1.19 - koupelna | [14 empty] | VV | 2 | 1 | True | 0 | ROZPOCET
| VV |  | 6,12 |  | 6.12 | [12 empty] | VV | 2 | 2 | True | 0 | ROZPOCET
| VV |  | "1.20 - koupelna | [14 empty] | VV | 2 | 1 | True | 0 | ROZPOCET
| VV |  | 6,06 |  | 6.06 | [12 empty] | VV | 2 | 2 | True | 0 | ROZPOCET
| VV |  | "1.22 - koupelna | [14 empty] | VV | 2 | 1 | True | 0 | ROZPOCET
| VV |  | 6,13 |  | 6.13 | [12 empty] | VV | 2 | 2 | True | 0 | ROZPOCET
| VV |  | "1.23 - čisticí místnost | [14 empty] | VV | 2 | 1 | True | 0 | ROZPOCET
| VV |  | 6,13 |  | 6.13 | [12 empty] | VV | 2 | 2 | True | 0 | ROZPOCET
| VV |  | "1.25 - koupel | [14 empty] | VV | 2 | 1 | True | 0 | ROZPOCET
| VV |  | 6,13 |  | 6.13 | [12 empty] | VV | 2 | 2 | True | 0 | ROZPOCET
| VV |  | "1.28 - místnost pro zemřelé | [14 empty] | VV | 2 | 1 | True | 0 | ROZPOCET
| VV |  | 17,58 |  | 17.58 | [12 empty] | VV | 2 | 2 | True | 0 | ROZPOCET
| VV |  | "1.29 - sklad správce | [14 empty] | VV | 2 | 1 | True | 0 | ROZPOCET
| VV |  | 36,41 |  | 36.41 | [12 empty] | VV | 2 | 2 | True | 0 | ROZPOCET
| VV | S02 | Mezisoučet |  | 120.4 | [12 empty] | VV | 2 | 3 | True | 0 | ROZPOCET
| VV |  | "skladba S04 | [14 empty] | VV | 2 | 1 | True | 0 | ROZPOCET
| VV |  | "-1.13 - technická místnost | [14 empty] | VV | 2 | 1 | True | 0 | ROZPOCET
| VV |  | 11,26 |  | 11.26 | [12 empty] | VV | 2 | 2 | True | 0 | ROZPOCET
| VV |  | "-1.14 - technická místnost | [14 empty] | VV | 2 | 1 | True | 0 | ROZPOCET
| VV |  | 34,54 |  | 34.54 | [12 empty] | VV | 2 | 2 | True | 0 | ROZPOCET
| VV |  | "1.26 - sklad | [14 empty] | VV | 2 | 1 | True | 0 | ROZPOCET
| VV |  | 6,13 |  | 6.13 | [12 empty] | VV | 2 | 2 | True | 0 | ROZPOCET
| VV | S04 | Mezisoučet |  | 51.93 | [12 empty] | VV | 2 | 3 | True | 0 | ROZPOCET
| VV |  | "skladba S07 | [14 empty] | VV | 2 | 1 | True | 0 | ROZPOCET
| VV |  | "1.01 - zádveří | [14 empty] | VV | 2 | 1 | True | 0 | ROZPOCET
| VV |  | 12,51 |  | 12.51 | [12 empty] | VV | 2 | 2 | True | 0 | ROZPOCET
| VV |  | "1.10 - předsíňka | [14 empty] | VV | 2 | 1 | True | 0 | ROZPOCET
| VV |  | 3,80 |  | 3.8 | [12 empty] | VV | 2 | 2 | True | 0 | ROZPOCET
| VV |  | "1.11 - WC | [14 empty] | VV | 2 | 1 | True | 0 | ROZPOCET
| VV |  | 1,98 |  | 1.98 | [12 empty] | VV | 2 | 2 | True | 0 | ROZPOCET
| VV |  | "2.03 - přípravna | [14 empty] | VV | 2 | 1 | True | 0 | ROZPOCET
| VV |  | 27,35 |  | 27.35 | [12 empty] | VV | 2 | 2 | True | 0 | ROZPOCET
| VV |  | "2.05 - úklidová místnost | [14 empty] | VV | 2 | 1 | True | 0 | ROZPOCET
| VV |  | 2,03 |  | 2.03 | [12 empty] | VV | 2 | 2 | True | 0 | ROZPOCET
| VV |  | "2.06 - WC | [14 empty] | VV | 2 | 1 | True | 0 | ROZPOCET
| VV |  | 2,10 |  | 2.1 | [12 empty] | VV | 2 | 2 | True | 0 | ROZPOCET
| VV |  | "2.07 - WC | [14 empty] | VV | 2 | 1 | True | 0 | ROZPOCET
| VV |  | 3,87 |  | 3.87 | [12 empty] | VV | 2 | 2 | True | 0 | ROZPOCET
| VV |  | "2.11 - koupelna | [14 empty] | VV | 2 | 1 | True | 0 | ROZPOCET
| VV |  | 6,68 |  | 6.68 | [12 empty] | VV | 2 | 2 | True | 0 | ROZPOCET
| VV |  | "2.15 - koupelna | [14 empty] | VV | 2 | 1 | True | 0 | ROZPOCET
| VV |  | 6,06 |  | 6.06 | [12 empty] | VV | 2 | 2 | True | 0 | ROZPOCET
| VV |  | "2.16 - koupelna | [14 empty] | VV | 2 | 1 | True | 0 | ROZPOCET
| VV |  | 6,13 |  | 6.13 | [12 empty] | VV | 2 | 2 | True | 0 | ROZPOCET
| VV |  | "2.18 - čisticí místnost | [14 empty] | VV | 2 | 1 | True | 0 | ROZPOCET
| VV |  | 6,13 |  | 6.13 | [12 empty] | VV | 2 | 2 | True | 0 | ROZPOCET
| VV |  | "2.19 - koupelna | [14 empty] | VV | 2 | 1 | True | 0 | ROZPOCET
| VV |  | 6,13 |  | 6.13 | [12 empty] | VV | 2 | 2 | True | 0 | ROZPOCET
| VV |  | "2.22 - koupelna | [14 empty] | VV | 2 | 1 | True | 0 | ROZPOCET
| VV |  | 6,13 |  | 6.13 | [12 empty] | VV | 2 | 2 | True | 0 | ROZPOCET
| VV |  | "3.03 - koupelna | [14 empty] | VV | 2 | 1 | True | 0 | ROZPOCET
| VV |  | 6,68 |  | 6.68 | [12 empty] | VV | 2 | 2 | True | 0 | ROZPOCET
| VV |  | "3.07 - koupelna | [14 empty] | VV | 2 | 1 | True | 0 | ROZPOCET
| VV |  | 6,12 |  | 6.12 | [12 empty] | VV | 2 | 2 | True | 0 | ROZPOCET
| VV |  | "3.08 - koupelna | [14 empty] | VV | 2 | 1 | True | 0 | ROZPOCET
| VV |  | 6,13 |  | 6.13 | [12 empty] | VV | 2 | 2 | True | 0 | ROZPOCET
| VV |  | "3.10 - čisticí místnost | [14 empty] | VV | 2 | 1 | True | 0 | ROZPOCET
| VV |  | 6,12 |  | 6.12 | [12 empty] | VV | 2 | 2 | True | 0 | ROZPOCET
| VV |  | "3.11 - koupelna | [14 empty] | VV | 2 | 1 | True | 0 | ROZPOCET
| VV |  | 6,13 |  | 6.13 | [12 empty] | VV | 2 | 2 | True | 0 | ROZPOCET
| VV |  | "3.14 - koupelna | [14 empty] | VV | 2 | 1 | True | 0 | ROZPOCET
| VV |  | 6,13 |  | 6.13 | [12 empty] | VV | 2 | 2 | True | 0 | ROZPOCET
| VV | S07 | Mezisoučet |  | 128.21 | [12 empty] | VV | 2 | 3 | True | 0 | ROZPOCET
| VV |  | "skladba S09 | [14 empty] | VV | 2 | 1 | True | 0 | ROZPOCET
| VV |  | "1.09 - úklid | [14 empty] | VV | 2 | 1 | True | 0 | ROZPOCET
| VV |  | 4,72 |  | 4.72 | [12 empty] | VV | 2 | 2 | True | 0 | ROZPOCET
| VV |  | "2.21 - sklad | [14 empty] | VV | 2 | 1 | True | 0 | ROZPOCET
| VV |  | 6,13 |  | 6.13 | [12 empty] | VV | 2 | 2 | True | 0 | ROZPOCET
| VV |  | "3.13 - sklad | [14 empty] | VV | 2 | 1 | True | 0 | ROZPOCET
| VV |  | 6,12 |  | 6.12 | [12 empty] | VV | 2 | 2 | True | 0 | ROZPOCET
| VV | S09 | Mezisoučet |  | 16.97 | [12 empty] | VV | 2 | 3 | True | 0 | ROZPOCET
| VV |  | "skladba S11 - podesty schodiště | [14 empty] | VV | 2 | 1 | True | 0 | ROZPOCET
| VV |  | "hlavní schodiště: -2,230; -1,120; +1,100; +2,200; +4,440; +5,580 | [14 empty] | VV | 2 | 1 | True | 0 | ROZPOCET
| VV |  | 1,345*1,20*6 |  | 9.684 | [12 empty] | VV | 2 | 2 | True | 0 | ROZPOCET
| VV |  | "schodiště m.č.2.24: +5,175 | [14 empty] | VV | 2 | 1 | True | 0 | ROZPOCET
| VV |  | 1,20*1,32 |  | 1.584 | [12 empty] | VV | 2 | 2 | True | 0 | ROZPOCET
| VV | S11 | Mezisoučet |  | 11.268 | [12 empty] | VV | 2 | 3 | True | 0 | ROZPOCET
| VV |  | Součet |  | 328.778 | [12 empty] | VV | 2 | 4 | True | 1 | ROZPOCET
515 | M | 5976100.1 | keramická dlažba 200x200mm, tl.7 mm, barva seta, stupeň protiskluznosti R10 (A+B) | m2 | 124.419 |  | 0 |  |  | snížená |  | 0 | 0.022 | 2.7372 | 0 | 0 | 32 | M | 2 |  |  |  | ROZPOCET | [5 empty] | 0 | 0 | 0 | 0 | 0 | 2 | 0 | 16 | -1245077882
| VV |  | "ozn.B3 | [14 empty] | VV | 2 | 1 | True | 0 | ROZPOCET
| VV |  | "-1.14 - technická místnost | [14 empty] | VV | 2 | 1 | True | 0 | ROZPOCET
| VV |  | 34,54 |  | 34.54 | [12 empty] | VV | 2 | 2 | True | 0 | ROZPOCET
| VV |  | "1.01 - zádveří | [14 empty] | VV | 2 | 1 | True | 0 | ROZPOCET
| VV |  | 12,51 |  | 12.51 | [12 empty] | VV | 2 | 2 | True | 0 | ROZPOCET
| VV |  | "1.26 - sklad | [14 empty] | VV | 2 | 1 | True | 0 | ROZPOCET
| VV |  | 6,13 |  | 6.13 | [12 empty] | VV | 2 | 2 | True | 0 | ROZPOCET
| VV |  | "1.29 - sklad správce | [14 empty] | VV | 2 | 1 | True | 0 | ROZPOCET
| VV |  | 36,41 |  | 36.41 | [12 empty] | VV | 2 | 2 | True | 0 | ROZPOCET
| VV |  | "2.21 - sklad | [14 empty] | VV | 2 | 1 | True | 0 | ROZPOCET
| VV |  | 6,13 |  | 6.13 | [12 empty] | VV | 2 | 2 | True | 0 | ROZPOCET
| VV |  | "3.13 - sklad | [14 empty] | VV | 2 | 1 | True | 0 | ROZPOCET
| VV |  | 6,12 |  | 6.12 | [12 empty] | VV | 2 | 2 | True | 0 | ROZPOCET
| VV |  | "hlavní schodiště: -2,230; -1,120; +1,100; +2,200; +4,440; +5,580 | [14 empty] | VV | 2 | 1 | True | 0 | ROZPOCET
| VV |  | "-1.16 - schodiště; 1.13 - schodiště; 2.08 - schodiště | [14 empty] | VV | 2 | 1 | True | 0 | ROZPOCET
| VV |  | 1,345*1,20*6 |  | 9.684 | [12 empty] | VV | 2 | 2 | True | 0 | ROZPOCET
| VV |  | "schodiště m.č.2.24: +5,175 | [14 empty] | VV | 2 | 1 | True | 0 | ROZPOCET
| VV |  | 1,20*1,32 |  | 1.584 | [12 empty] | VV | 2 | 2 | True | 0 | ROZPOCET
| VV |  | Součet |  | 113.108 | [12 empty] | VV | 2 | 4 | True | 1 | ROZPOCET
| VV |  | 113,108*1,1 'Přepočtené koeficientem množství |  | 124.419 | [12 empty] | VV | 2 | 2 | False | 1 | ROZPOCET
516 | M | 5976100.2 | slinutá keramická dlažba 200x200mm,tl.7mm mrazuvzdorná, barva seta, stupeň protiskluznosti R11 | m2 | 237.083 |  | 0 |  |  | snížená |  | 0 | 0.022 | 5.2158 | 0 | 0 | 32 | M | 2 |  |  |  | ROZPOCET | [5 empty] | 0 | 0 | 0 | 0 | 0 | 2 | 0 | 16 | 33536402
| VV |  | "ozn.B1 | [14 empty] | VV | 2 | 1 | True | 0 | ROZPOCET
| VV |  | "-1.04 - WC muži | [14 empty] | VV | 2 | 1 | True | 0 | ROZPOCET
| VV |  | 1,90 |  | 1.9 | [12 empty] | VV | 2 | 2 | True | 0 | ROZPOCET
| VV |  | "-1.05 - předsíňka | [14 empty] | VV | 2 | 1 | True | 0 | ROZPOCET
| VV |  | 2,40 |  | 2.4 | [12 empty] | VV | 2 | 2 | True | 0 | ROZPOCET
| VV |  | "-1.06 - sprcha muži | [14 empty] | VV | 2 | 1 | True | 0 | ROZPOCET
| VV |  | 2,53 |  | 2.53 | [12 empty] | VV | 2 | 2 | True | 0 | ROZPOCET
| VV |  | "-1.08 - WC | [14 empty] | VV | 2 | 1 | True | 0 | ROZPOCET
| VV |  | 10,28 |  | 10.28 | [12 empty] | VV | 2 | 2 | True | 0 | ROZPOCET
| VV |  | "-1.09 - WC ženy | [14 empty] | VV | 2 | 1 | True | 0 | ROZPOCET
| VV |  | 1,14 |  | 1.14 | [12 empty] | VV | 2 | 2 | True | 0 | ROZPOCET
| VV |  | "-1.10 - WC ženy | [14 empty] | VV | 2 | 1 | True | 0 | ROZPOCET
| VV |  | 1,14 |  | 1.14 | [12 empty] | VV | 2 | 2 | True | 0 | ROZPOCET
| VV |  | "-1.11 - WC ženy | [14 empty] | VV | 2 | 1 | True | 0 | ROZPOCET
| VV |  | 1,15 |  | 1.15 | [12 empty] | VV | 2 | 2 | True | 0 | ROZPOCET
| VV |  | "-1.12 - sprcha ženy | [14 empty] | VV | 2 | 1 | True | 0 | ROZPOCET
| VV |  | 8,62 |  | 8.62 | [12 empty] | VV | 2 | 2 | True | 0 | ROZPOCET
| VV |  | "-1.13 - technická místnost | [14 empty] | VV | 2 | 1 | True | 0 | ROZPOCET
| VV |  | 11,12 |  | 11.12 | [12 empty] | VV | 2 | 2 | True | 0 | ROZPOCET
| VV |  | "1.09 - úklid | [14 empty] | VV | 2 | 1 | True | 0 | ROZPOCET
| VV |  | 4,72 |  | 4.72 | [12 empty] | VV | 2 | 2 | True | 0 | ROZPOCET
| VV |  | "1.10 - předsíňka | [14 empty] | VV | 2 | 1 | True | 0 | ROZPOCET
| VV |  | 3,80 |  | 3.8 | [12 empty] | VV | 2 | 2 | True | 0 | ROZPOCET
| VV |  | "1.11 - WC | [14 empty] | VV | 2 | 1 | True | 0 | ROZPOCET
| VV |  | 1,98 |  | 1.98 | [12 empty] | VV | 2 | 2 | True | 0 | ROZPOCET
| VV |  | "1.15 - koupelna | [14 empty] | VV | 2 | 1 | True | 0 | ROZPOCET
| VV |  | 6,68 |  | 6.68 | [12 empty] | VV | 2 | 2 | True | 0 | ROZPOCET
| VV |  | "1.19 - koupelna | [14 empty] | VV | 2 | 1 | True | 0 | ROZPOCET
| VV |  | 6,12 |  | 6.12 | [12 empty] | VV | 2 | 2 | True | 0 | ROZPOCET
| VV |  | "1.20 - koupelna | [14 empty] | VV | 2 | 1 | True | 0 | ROZPOCET
| VV |  | 6,06 |  | 6.06 | [12 empty] | VV | 2 | 2 | True | 0 | ROZPOCET
| VV |  | "1.22 - koupelna | [14 empty] | VV | 2 | 1 | True | 0 | ROZPOCET
| VV |  | 6,13 |  | 6.13 | [12 empty] | VV | 2 | 2 | True | 0 | ROZPOCET
| VV |  | "1.23 - čisticí místnost | [14 empty] | VV | 2 | 1 | True | 0 | ROZPOCET
| VV |  | 6,13 |  | 6.13 | [12 empty] | VV | 2 | 2 | True | 0 | ROZPOCET
| VV |  | "1.25 - koupelna | [14 empty] | VV | 2 | 1 | True | 0 | ROZPOCET
| VV |  | 6,13 |  | 6.13 | [12 empty] | VV | 2 | 2 | True | 0 | ROZPOCET
| VV |  | "1.28 - místnost pro zemřelé | [14 empty] | VV | 2 | 1 | True | 0 | ROZPOCET
| VV |  | 17,58 |  | 17.58 | [12 empty] | VV | 2 | 2 | True | 0 | ROZPOCET
| VV |  | "2.03 - přípravna | [14 empty] | VV | 2 | 1 | True | 0 | ROZPOCET
| VV |  | 27,35 |  | 27.35 | [12 empty] | VV | 2 | 2 | True | 0 | ROZPOCET
| VV |  | "2.05 - úklidová místnost | [14 empty] | VV | 2 | 1 | True | 0 | ROZPOCET
| VV |  | 2,03 |  | 2.03 | [12 empty] | VV | 2 | 2 | True | 0 | ROZPOCET
| VV |  | "2.06 - WC | [14 empty] | VV | 2 | 1 | True | 0 | ROZPOCET
| VV |  | 2,10 |  | 2.1 | [12 empty] | VV | 2 | 2 | True | 0 | ROZPOCET
| VV |  | "2.07 - WC | [14 empty] | VV | 2 | 1 | True | 0 | ROZPOCET
| VV |  | 3,87 |  | 3.87 | [12 empty] | VV | 2 | 2 | True | 0 | ROZPOCET
| VV |  | "2.11 - koupelna | [14 empty] | VV | 2 | 1 | True | 0 | ROZPOCET
| VV |  | 6,68 |  | 6.68 | [12 empty] | VV | 2 | 2 | True | 0 | ROZPOCET
| VV |  | "2.15 - koupelna | [14 empty] | VV | 2 | 1 | True | 0 | ROZPOCET
| VV |  | 6,06 |  | 6.06 | [12 empty] | VV | 2 | 2 | True | 0 | ROZPOCET
| VV |  | "2.16 - koupelna | [14 empty] | VV | 2 | 1 | True | 0 | ROZPOCET
| VV |  | 6,13 |  | 6.13 | [12 empty] | VV | 2 | 2 | True | 0 | ROZPOCET
| VV |  | "2.18 - čisticí místnost | [14 empty] | VV | 2 | 1 | True | 0 | ROZPOCET
| VV |  | 6,13 |  | 6.13 | [12 empty] | VV | 2 | 2 | True | 0 | ROZPOCET
| VV |  | "2.19 - koupelna | [14 empty] | VV | 2 | 1 | True | 0 | ROZPOCET
| VV |  | 6,13 |  | 6.13 | [12 empty] | VV | 2 | 2 | True | 0 | ROZPOCET
| VV |  | "2.22 - koupelna | [14 empty] | VV | 2 | 1 | True | 0 | ROZPOCET
| VV |  | 6,13 |  | 6.13 | [12 empty] | VV | 2 | 2 | True | 0 | ROZPOCET
| VV |  | "3.03 - koupelna | [14 empty] | VV | 2 | 1 | True | 0 | ROZPOCET
| VV |  | 6,68 |  | 6.68 | [12 empty] | VV | 2 | 2 | True | 0 | ROZPOCET
| VV |  | "3.07 - koupelna | [14 empty] | VV | 2 | 1 | True | 0 | ROZPOCET
| VV |  | 6,12 |  | 6.12 | [12 empty] | VV | 2 | 2 | True | 0 | ROZPOCET
| VV |  | "3.08 - koupelna | [14 empty] | VV | 2 | 1 | True | 0 | ROZPOCET
| VV |  | 6,13 |  | 6.13 | [12 empty] | VV | 2 | 2 | True | 0 | ROZPOCET
| VV |  | "3.10 - čisticí místnost | [14 empty] | VV | 2 | 1 | True | 0 | ROZPOCET
| VV |  | 6,12 |  | 6.12 | [12 empty] | VV | 2 | 2 | True | 0 | ROZPOCET
| VV |  | "3.11 - koupelna | [14 empty] | VV | 2 | 1 | True | 0 | ROZPOCET
| VV |  | 6,13 |  | 6.13 | [12 empty] | VV | 2 | 2 | True | 0 | ROZPOCET
| VV |  | "3.14 - koupelna | [14 empty] | VV | 2 | 1 | True | 0 | ROZPOCET
| VV |  | 6,13 |  | 6.13 | [12 empty] | VV | 2 | 2 | True | 0 | ROZPOCET
| VV |  | Součet |  | 215.53 | [12 empty] | VV | 2 | 4 | True | 1 | ROZPOCET
| VV |  | 215,53*1,1 'Přepočtené koeficientem množství |  | 237.083 | [12 empty] | VV | 2 | 2 | False | 1 | ROZPOCET
517 | K | 771577211 | Montáž podlah z dlaždic keramických lepených cementovým flexibilním lepidlem Příplatek k cenám za plochu do 5 m2 jednotlivě | m2 | 40.028 |  | 0 | CS ÚRS 2024 01 |  | snížená |  | 0 | 0 | 0 | 0 | 0 | 16 | K | 2 |  |  |  | ROZPOCET | [5 empty] | 0 | 0 | 0 | 0 | 0 | 2 | 0 | 16 | -325463302
| Online PSC |  | https://podminky.urs.cz/item/CS_URS_2024_01/771577211 | [14 empty] | Online PSC | 2
| VV |  | "skladba S02 | [14 empty] | VV | 2 | 1 | True | 0 | ROZPOCET
| VV |  | 1,90+2,40+2,53+1,14*2+1,15 |  | 10.26 | [12 empty] | VV | 2 | 2 | True | 0 | ROZPOCET
| VV |  | "skladba S07 | [14 empty] | VV | 2 | 1 | True | 0 | ROZPOCET
| VV |  | 3,80+1,98+2,03+2,10+3,87 |  | 13.78 | [12 empty] | VV | 2 | 2 | True | 0 | ROZPOCET
| VV |  | "skladba S09 | [14 empty] | VV | 2 | 1 | True | 0 | ROZPOCET
| VV |  | 4,72 |  | 4.72 | [12 empty] | VV | 2 | 2 | True | 0 | ROZPOCET
| VV |  | "skladba S11 - podesty schodiště | [14 empty] | VV | 2 | 1 | True | 0 | ROZPOCET
| VV |  | 1,345*1,20*6+1,20*1,32 |  | 11.268 | [12 empty] | VV | 2 | 2 | True | 0 | ROZPOCET
| VV |  | Součet |  | 40.028 | [12 empty] | VV | 2 | 4 | True | 1 | ROZPOCET
518 | K | 771591112 | Izolace podlahy pod dlažbu nátěrem nebo stěrkou ve dvou vrstvách | m2 | 258.66 |  | 0 | CS ÚRS 2024 02 |  | snížená |  | 0 | 0.0015 | 0.38799 | 0 | 0 | 16 | K | 2 |  |  |  | ROZPOCET | [5 empty] | 0 | 0 | 0 | 0 | 0 | 2 | 0 | 16 | -320750278
| Online PSC |  | https://podminky.urs.cz/item/CS_URS_2024_02/771591112 | [14 empty] | Online PSC | 2
| VV |  | "skladba S02 | [14 empty] | VV | 2 | 1 | True | 0 | ROZPOCET
| VV |  | "-1.04 - WC muži | [14 empty] | VV | 2 | 1 | True | 0 | ROZPOCET
| VV |  | 1,90 |  | 1.9 | [12 empty] | VV | 2 | 2 | True | 0 | ROZPOCET
| VV |  | "-1.05 - předsíňka | [14 empty] | VV | 2 | 1 | True | 0 | ROZPOCET
| VV |  | 2,40 |  | 2.4 | [12 empty] | VV | 2 | 2 | True | 0 | ROZPOCET
| VV |  | "-1.06 - sprcha muži | [14 empty] | VV | 2 | 1 | True | 0 | ROZPOCET
| VV |  | 2,53 |  | 2.53 | [12 empty] | VV | 2 | 2 | True | 0 | ROZPOCET
| VV |  | "-1.08 - WC | [14 empty] | VV | 2 | 1 | True | 0 | ROZPOCET
| VV |  | 10,28 |  | 10.28 | [12 empty] | VV | 2 | 2 | True | 0 | ROZPOCET
| VV |  | "-1.09 - WC ženy | [14 empty] | VV | 2 | 1 | True | 0 | ROZPOCET
| VV |  | 1,14 |  | 1.14 | [12 empty] | VV | 2 | 2 | True | 0 | ROZPOCET
| VV |  | "-1.10 - WC ženy | [14 empty] | VV | 2 | 1 | True | 0 | ROZPOCET
| VV |  | 1,14 |  | 1.14 | [12 empty] | VV | 2 | 2 | True | 0 | ROZPOCET
| VV |  | "-1.11 - WC ženy | [14 empty] | VV | 2 | 1 | True | 0 | ROZPOCET
| VV |  | 1,15 |  | 1.15 | [12 empty] | VV | 2 | 2 | True | 0 | ROZPOCET
| VV |  | "-1.12 - sprcha ženy | [14 empty] | VV | 2 | 1 | True | 0 | ROZPOCET
| VV |  | 8,62 |  | 8.62 | [12 empty] | VV | 2 | 2 | True | 0 | ROZPOCET
| VV |  | "1.15 - koupelna | [14 empty] | VV | 2 | 1 | True | 0 | ROZPOCET
| VV |  | 6,68 |  | 6.68 | [12 empty] | VV | 2 | 2 | True | 0 | ROZPOCET
| VV |  | "1.19 - koupelna | [14 empty] | VV | 2 | 1 | True | 0 | ROZPOCET
| VV |  | 6,12 |  | 6.12 | [12 empty] | VV | 2 | 2 | True | 0 | ROZPOCET
| VV |  | "1.20 - koupelna | [14 empty] | VV | 2 | 1 | True | 0 | ROZPOCET
| VV |  | 6,06 |  | 6.06 | [12 empty] | VV | 2 | 2 | True | 0 | ROZPOCET
| VV |  | "1.22 - koupelna | [14 empty] | VV | 2 | 1 | True | 0 | ROZPOCET
| VV |  | 6,13 |  | 6.13 | [12 empty] | VV | 2 | 2 | True | 0 | ROZPOCET
| VV |  | "1.23 - čisticí místnost | [14 empty] | VV | 2 | 1 | True | 0 | ROZPOCET
| VV |  | 6,13 |  | 6.13 | [12 empty] | VV | 2 | 2 | True | 0 | ROZPOCET
| VV |  | "1.25 - koupel | [14 empty] | VV | 2 | 1 | True | 0 | ROZPOCET
| VV |  | 6,13 |  | 6.13 | [12 empty] | VV | 2 | 2 | True | 0 | ROZPOCET
| VV |  | "1.28 - místnost pro zemřelé | [14 empty] | VV | 2 | 1 | True | 0 | ROZPOCET
| VV |  | 17,58 |  | 17.58 | [12 empty] | VV | 2 | 2 | True | 0 | ROZPOCET
| VV |  | Mezisoučet |  | 83.99 | [12 empty] | VV | 2 | 3 | True | 0 | ROZPOCET
| VV |  | "skladba S04 | [14 empty] | VV | 2 | 1 | True | 0 | ROZPOCET
| VV |  | "-1.13 - technická místnost | [14 empty] | VV | 2 | 1 | True | 0 | ROZPOCET
| VV |  | 11,26 |  | 11.26 | [12 empty] | VV | 2 | 2 | True | 0 | ROZPOCET
| VV |  | "-1.14 - technická místnost | [14 empty] | VV | 2 | 1 | True | 0 | ROZPOCET
| VV |  | 34,54 |  | 34.54 | [12 empty] | VV | 2 | 2 | True | 0 | ROZPOCET
| VV |  | Mezisoučet |  | 45.8 | [12 empty] | VV | 2 | 3 | True | 0 | ROZPOCET
| VV |  | "skladba S07 | [14 empty] | VV | 2 | 1 | True | 0 | ROZPOCET
| VV |  | "1.11 - WC | [14 empty] | VV | 2 | 1 | True | 0 | ROZPOCET
| VV |  | 1,98 |  | 1.98 | [12 empty] | VV | 2 | 2 | True | 0 | ROZPOCET
| VV |  | "2.03 - přípravna | [14 empty] | VV | 2 | 1 | True | 0 | ROZPOCET
| VV |  | 27,35 |  | 27.35 | [12 empty] | VV | 2 | 2 | True | 0 | ROZPOCET
| VV |  | "2.05 - úklidová místnost | [14 empty] | VV | 2 | 1 | True | 0 | ROZPOCET
| VV |  | 2,03 |  | 2.03 | [12 empty] | VV | 2 | 2 | True | 0 | ROZPOCET
| VV |  | "2.06 - WC | [14 empty] | VV | 2 | 1 | True | 0 | ROZPOCET
| VV |  | 2,10 |  | 2.1 | [12 empty] | VV | 2 | 2 | True | 0 | ROZPOCET
| VV |  | "2.07 - WC | [14 empty] | VV | 2 | 1 | True | 0 | ROZPOCET
| VV |  | 3,87 |  | 3.87 | [12 empty] | VV | 2 | 2 | True | 0 | ROZPOCET
| VV |  | "2.11 - koupelna | [14 empty] | VV | 2 | 1 | True | 0 | ROZPOCET
| VV |  | 6,68 |  | 6.68 | [12 empty] | VV | 2 | 2 | True | 0 | ROZPOCET
| VV |  | "2.15 - koupelna | [14 empty] | VV | 2 | 1 | True | 0 | ROZPOCET
| VV |  | 6,06 |  | 6.06 | [12 empty] | VV | 2 | 2 | True | 0 | ROZPOCET
| VV |  | "2.16 - koupelna | [14 empty] | VV | 2 | 1 | True | 0 | ROZPOCET
| VV |  | 6,13 |  | 6.13 | [12 empty] | VV | 2 | 2 | True | 0 | ROZPOCET
| VV |  | "2.18 - čisticí místnost | [14 empty] | VV | 2 | 1 | True | 0 | ROZPOCET
| VV |  | 6,13 |  | 6.13 | [12 empty] | VV | 2 | 2 | True | 0 | ROZPOCET
| VV |  | "2.19 - koupelna | [14 empty] | VV | 2 | 1 | True | 0 | ROZPOCET
| VV |  | 6,13 |  | 6.13 | [12 empty] | VV | 2 | 2 | True | 0 | ROZPOCET
| VV |  | "2.22 - koupelna | [14 empty] | VV | 2 | 1 | True | 0 | ROZPOCET
| VV |  | 6,13 |  | 6.13 | [12 empty] | VV | 2 | 2 | True | 0 | ROZPOCET
| VV |  | "3.03 - koupelna | [14 empty] | VV | 2 | 1 | True | 0 | ROZPOCET
| VV |  | 6,68 |  | 6.68 | [12 empty] | VV | 2 | 2 | True | 0 | ROZPOCET
| VV |  | "3.07 - koupelna | [14 empty] | VV | 2 | 1 | True | 0 | ROZPOCET
| VV |  | 6,12 |  | 6.12 | [12 empty] | VV | 2 | 2 | True | 0 | ROZPOCET
| VV |  | "3.08 - koupelna | [14 empty] | VV | 2 | 1 | True | 0 | ROZPOCET
| VV |  | 6,13 |  | 6.13 | [12 empty] | VV | 2 | 2 | True | 0 | ROZPOCET
| VV |  | "3.10 - čisticí místnost | [14 empty] | VV | 2 | 1 | True | 0 | ROZPOCET
| VV |  | 6,12 |  | 6.12 | [12 empty] | VV | 2 | 2 | True | 0 | ROZPOCET
| VV |  | "3.11 - koupelna | [14 empty] | VV | 2 | 1 | True | 0 | ROZPOCET
| VV |  | 6,13 |  | 6.13 | [12 empty] | VV | 2 | 2 | True | 0 | ROZPOCET
| VV |  | "3.14 - koupelna | [14 empty] | VV | 2 | 1 | True | 0 | ROZPOCET
| VV |  | 6,13 |  | 6.13 | [12 empty] | VV | 2 | 2 | True | 0 | ROZPOCET
| VV |  | Mezisoučet |  | 111.9 | [12 empty] | VV | 2 | 3 | True | 0 | ROZPOCET
| VV |  | "skladba S09 | [14 empty] | VV | 2 | 1 | True | 0 | ROZPOCET
| VV |  | "1.09 - úklid | [14 empty] | VV | 2 | 1 | True | 0 | ROZPOCET
| VV |  | 4,72 |  | 4.72 | [12 empty] | VV | 2 | 2 | True | 0 | ROZPOCET
| VV |  | "2.21 - sklad | [14 empty] | VV | 2 | 1 | True | 0 | ROZPOCET
| VV |  | 6,13 |  | 6.13 | [12 empty] | VV | 2 | 2 | True | 0 | ROZPOCET
| VV |  | "3.13 - sklad | [14 empty] | VV | 2 | 1 | True | 0 | ROZPOCET
| VV |  | 6,12 |  | 6.12 | [12 empty] | VV | 2 | 2 | True | 0 | ROZPOCET
| VV |  | Mezisoučet |  | 16.97 | [12 empty] | VV | 2 | 3 | True | 0 | ROZPOCET
| VV |  | Součet |  | 258.66 | [12 empty] | VV | 2 | 4 | True | 1 | ROZPOCET
519 | K | 771591117 | Podlahy - dokončovací práce spárování akrylem | m | 106.034 |  | 0 | CS ÚRS 2024 02 |  | snížená |  | 0 | 0.00025 | 0.026509 | 0 | 0 | 16 | K | 2 |  |  |  | ROZPOCET | [5 empty] | 0 | 0 | 0 | 0 | 0 | 2 | 0 | 16 | 722012549
| Online PSC |  | https://podminky.urs.cz/item/CS_URS_2024_02/771591117 | [14 empty] | Online PSC | 2
| VV |  | "ukončení soklů akrylovým tmelem | [14 empty] | VV | 2 | 1 | True | 0 | ROZPOCET
| VV |  | B1so+B3so |  | 106.034 | [12 empty] | VV | 2 | 2 | True | 1 | ROZPOCET
520 | K | 998771112 | Přesun hmot pro podlahy z dlaždic stanovený z hmotnosti přesunovaného materiálu vodorovná dopravní vzdálenost do 50 m s omezením mechanizace v objektech výšky přes 6 do 12 m | t | 16.778 |  | 0 | CS ÚRS 2024 02 |  | snížená |  | 0 | 0 | 0 | 0 | 0 | 16 | K | 2 |  |  |  | ROZPOCET | [5 empty] | 0 | 0 | 0 | 0 | 0 | 2 | 0 | 16 | -1433874147
| Online PSC |  | https://podminky.urs.cz/item/CS_URS_2024_02/998771112 | [14 empty] | Online PSC | 2
| D | 776 | Podlahy povlakové |  |  |  | 0 |  |  |  |  | 0 |  | 9.0104 |  | 0 | 2 | D | 1 |  |  |  | ROZPOCET | [11 empty] | 0
521 | K | 776121321 | Příprava podkladu povlakových podlah a stěn penetrace neředěná podlah | m2 | 1082.204 |  | 0 | CS ÚRS 2024 02 |  | snížená |  | 0 | 0.0002 | 0.21644 | 0 | 0 | 16 | K | 2 |  |  |  | ROZPOCET | [5 empty] | 0 | 0 | 0 | 0 | 0 | 2 | 0 | 16 | 2069130822
| Online PSC |  | https://podminky.urs.cz/item/CS_URS_2024_02/776121321 | [14 empty] | Online PSC | 2
| VV |  | S01+S03+S06+S08 |  | 1082.204 | [12 empty] | VV | 2 | 2 | True | 1 | ROZPOCET
522 | K | 776141111 | Příprava podkladu povlakových podlah a stěn vyrovnání samonivelační stěrkou podlah min.pevnosti 20 MPa, tloušťky do 3 mm | m2 | 1082.204 |  | 0 | CS ÚRS 2024 02 |  | snížená |  | 0 | 0.00455 | 4.924 | 0 | 0 | 16 | K | 2 |  |  |  | ROZPOCET | [5 empty] | 0 | 0 | 0 | 0 | 0 | 2 | 0 | 16 | -1617209437
| Online PSC |  | https://podminky.urs.cz/item/CS_URS_2024_02/776141111 | [14 empty] | Online PSC | 2
| VV |  | S01+S03+S06+S08 |  | 1082.204 | [12 empty] | VV | 2 | 2 | True | 1 | ROZPOCET
523 | K | 776251111 | Montáž podlahovin z přírodního linolea (marmolea) lepením standardním lepidlem z pásů standardních | m2 | 1082.204 |  | 0 | CS ÚRS 2024 02 |  | snížená |  | 0 | 0.0004 | 0.43288 | 0 | 0 | 16 | K | 2 |  |  |  | ROZPOCET | [5 empty] | 0 | 0 | 0 | 0 | 0 | 2 | 0 | 16 | -719882865
| Online PSC |  | https://podminky.urs.cz/item/CS_URS_2024_02/776251111 | [14 empty] | Online PSC | 2
| P |  | Poznámka k položce: - disperzní lepidlo vhodné pro kolečkové židle a podlahové vytápění | [14 empty] | P | 2
| VV |  | "skladba S01 | [14 empty] | VV | 2 | 1 | True | 0 | ROZPOCET
| VV |  | "-1.01 - chodba | [14 empty] | VV | 2 | 1 | True | 0 | ROZPOCET
| VV |  | 12,15 |  | 12.15 | [12 empty] | VV | 2 | 2 | True | 0 | ROZPOCET
| VV |  | "-1.03 - šatna - muži | [14 empty] | VV | 2 | 1 | True | 0 | ROZPOCET
| VV |  | 8,05 |  | 8.05 | [12 empty] | VV | 2 | 2 | True | 0 | ROZPOCET
| VV |  | "-1.07 - šatna - ženy | [14 empty] | VV | 2 | 1 | True | 0 | ROZPOCET
| VV |  | 42,88 |  | 42.88 | [12 empty] | VV | 2 | 2 | True | 0 | ROZPOCET
| VV |  | "-1.15 - technická místnost UPS | [14 empty] | VV | 2 | 1 | True | 0 | ROZPOCET
| VV |  | 5,46 |  | 5.46 | [12 empty] | VV | 2 | 2 | True | 0 | ROZPOCET
| VV |  | "-1.16 - schodiště | [14 empty] | VV | 2 | 1 | True | 0 | ROZPOCET
| VV |  | 22,80 |  | 22.8 | [12 empty] | VV | 2 | 2 | True | 0 | ROZPOCET
| VV |  | "1.13 - schodiště | [14 empty] | VV | 2 | 1 | True | 0 | ROZPOCET
| VV |  | 35,79-4,43*2,94 |  | 22.766 | [12 empty] | VV | 2 | 2 | True | 0 | ROZPOCET
| VV |  | "1.14 - chodba | [14 empty] | VV | 2 | 1 | True | 0 | ROZPOCET
| VV |  | 76,91 |  | 76.91 | [12 empty] | VV | 2 | 2 | True | 0 | ROZPOCET
| VV |  | "1.16 - pokoj | [14 empty] | VV | 2 | 1 | True | 0 | ROZPOCET
| VV |  | 14,01 |  | 14.01 | [12 empty] | VV | 2 | 2 | True | 0 | ROZPOCET
| VV |  | "1.17 - přípravna | [14 empty] | VV | 2 | 1 | True | 0 | ROZPOCET
| VV |  | 12,81 |  | 12.81 | [12 empty] | VV | 2 | 2 | True | 0 | ROZPOCET
| VV |  | "1.18 - pokoj | [14 empty] | VV | 2 | 1 | True | 0 | ROZPOCET
| VV |  | 14,16 |  | 14.16 | [12 empty] | VV | 2 | 2 | True | 0 | ROZPOCET
| VV |  | "1.21 - pokoj | [14 empty] | VV | 2 | 1 | True | 0 | ROZPOCET
| VV |  | 21,10 |  | 21.1 | [12 empty] | VV | 2 | 2 | True | 0 | ROZPOCET
| VV |  | "1.24 - pokoj | [14 empty] | VV | 2 | 1 | True | 0 | ROZPOCET
| VV |  | 21,12 |  | 21.12 | [12 empty] | VV | 2 | 2 | True | 0 | ROZPOCET
| VV |  | "1.27 - pokoj | [14 empty] | VV | 2 | 1 | True | 0 | ROZPOCET
| VV |  | 21,11 |  | 21.11 | [12 empty] | VV | 2 | 2 | True | 0 | ROZPOCET
| VV | S01 | Mezisoučet |  | 295.326 | [12 empty] | VV | 2 | 3 | True | 0 | ROZPOCET
| VV |  | "skladba S03 | [14 empty] | VV | 2 | 1 | True | 0 | ROZPOCET
| VV |  | "-1.02 - sklad | [14 empty] | VV | 2 | 1 | True | 0 | ROZPOCET
| VV |  | 22,19 |  | 22.19 | [12 empty] | VV | 2 | 2 | True | 0 | ROZPOCET
| VV | S03 | Mezisoučet |  | 22.19 | [12 empty] | VV | 2 | 3 | True | 0 | ROZPOCET
| VV |  | "skladba S06 | [14 empty] | VV | 2 | 1 | True | 0 | ROZPOCET
| VV |  | "1.02 - vstupní hala | [14 empty] | VV | 2 | 1 | True | 0 | ROZPOCET
| VV |  | 38,80 |  | 38.8 | [12 empty] | VV | 2 | 2 | True | 0 | ROZPOCET
| VV |  | "1.03 - chodba | [14 empty] | VV | 2 | 1 | True | 0 | ROZPOCET
| VV |  | 15,57 |  | 15.57 | [12 empty] | VV | 2 | 2 | True | 0 | ROZPOCET
| VV |  | "1.04 - kancelář / recepce | [14 empty] | VV | 2 | 1 | True | 0 | ROZPOCET
| VV |  | 30,00 |  | 30 | [12 empty] | VV | 2 | 2 | True | 0 | ROZPOCET
| VV |  | "1.05 - kancelář správce | [14 empty] | VV | 2 | 1 | True | 0 | ROZPOCET
| VV |  | 21,76 |  | 21.76 | [12 empty] | VV | 2 | 2 | True | 0 | ROZPOCET
| VV |  | "1.06 - ordinace | [14 empty] | VV | 2 | 1 | True | 0 | ROZPOCET
| VV |  | 26,55 |  | 26.55 | [12 empty] | VV | 2 | 2 | True | 0 | ROZPOCET
| VV |  | "2.01 - jídelna č.1 | [14 empty] | VV | 2 | 1 | True | 0 | ROZPOCET
| VV |  | 64,94 |  | 64.94 | [12 empty] | VV | 2 | 2 | True | 0 | ROZPOCET
| VV |  | "2.02 - jídelna č.2 | [14 empty] | VV | 2 | 1 | True | 0 | ROZPOCET
| VV |  | 55,41 |  | 55.41 | [12 empty] | VV | 2 | 2 | True | 0 | ROZPOCET
| VV |  | "2.04 - vstupní hala | [14 empty] | VV | 2 | 1 | True | 0 | ROZPOCET
| VV |  | 23,08 |  | 23.08 | [12 empty] | VV | 2 | 2 | True | 0 | ROZPOCET
| VV |  | "2.08 - schodiště | [14 empty] | VV | 2 | 1 | True | 0 | ROZPOCET
| VV |  | 31,78-4,43*2,94 |  | 18.756 | [12 empty] | VV | 2 | 2 | True | 0 | ROZPOCET
| VV |  | "2.10 - chodba | [14 empty] | VV | 2 | 1 | True | 0 | ROZPOCET
| VV |  | 78,57 |  | 78.57 | [12 empty] | VV | 2 | 2 | True | 0 | ROZPOCET
| VV |  | "2.12 - pokoj | [14 empty] | VV | 2 | 1 | True | 0 | ROZPOCET
| VV |  | 14,00 |  | 14 | [12 empty] | VV | 2 | 2 | True | 0 | ROZPOCET
| VV |  | "2.13 - přípravna | [14 empty] | VV | 2 | 1 | True | 0 | ROZPOCET
| VV |  | 13,12 |  | 13.12 | [12 empty] | VV | 2 | 2 | True | 0 | ROZPOCET
| VV |  | "2.14 - pokoj | [14 empty] | VV | 2 | 1 | True | 0 | ROZPOCET
| VV |  | 14,18 |  | 14.18 | [12 empty] | VV | 2 | 2 | True | 0 | ROZPOCET
| VV |  | "2.17 - pokoj | [14 empty] | VV | 2 | 1 | True | 0 | ROZPOCET
| VV |  | 21,10 |  | 21.1 | [12 empty] | VV | 2 | 2 | True | 0 | ROZPOCET
| VV |  | "2.20 - pokoj | [14 empty] | VV | 2 | 1 | True | 0 | ROZPOCET
| VV |  | 21,12 |  | 21.12 | [12 empty] | VV | 2 | 2 | True | 0 | ROZPOCET
| VV |  | "2.23 - pokoj | [14 empty] | VV | 2 | 1 | True | 0 | ROZPOCET
| VV |  | 21,11 |  | 21.11 | [12 empty] | VV | 2 | 2 | True | 0 | ROZPOCET
| VV |  | "2.24 - schodištová hala | [14 empty] | VV | 2 | 1 | True | 0 | ROZPOCET
| VV |  | 58,51 |  | 58.51 | [12 empty] | VV | 2 | 2 | True | 0 | ROZPOCET
| VV |  | "3.01 - schodiště | [14 empty] | VV | 2 | 1 | True | 0 | ROZPOCET
| VV |  | 31,53-(4,43*2,94+1,40*1,16) |  | 16.882 | [12 empty] | VV | 2 | 2 | True | 0 | ROZPOCET
| VV |  | "3.02 - chodba | [14 empty] | VV | 2 | 1 | True | 0 | ROZPOCET
| VV |  | 85,67 |  | 85.67 | [12 empty] | VV | 2 | 2 | True | 0 | ROZPOCET
| VV |  | "3.04 - pokoj | [14 empty] | VV | 2 | 1 | True | 0 | ROZPOCET
| VV |  | 14,02 |  | 14.02 | [12 empty] | VV | 2 | 2 | True | 0 | ROZPOCET
| VV |  | "3.05 - přípravna | [14 empty] | VV | 2 | 1 | True | 0 | ROZPOCET
| VV |  | 13,12 |  | 13.12 | [12 empty] | VV | 2 | 2 | True | 0 | ROZPOCET
| VV |  | "3.06 - pokoj | [14 empty] | VV | 2 | 1 | True | 0 | ROZPOCET
| VV |  | 14,16 |  | 14.16 | [12 empty] | VV | 2 | 2 | True | 0 | ROZPOCET
| VV |  | "3.09 - pokoj | [14 empty] | VV | 2 | 1 | True | 0 | ROZPOCET
| VV |  | 21,10 |  | 21.1 | [12 empty] | VV | 2 | 2 | True | 0 | ROZPOCET
| VV |  | "3.12 - pokoj | [14 empty] | VV | 2 | 1 | True | 0 | ROZPOCET
| VV |  | 21,10 |  | 21.1 | [12 empty] | VV | 2 | 2 | True | 0 | ROZPOCET
| VV |  | "3.15 - pokoj | [14 empty] | VV | 2 | 1 | True | 0 | ROZPOCET
| VV |  | 21,11 |  | 21.11 | [12 empty] | VV | 2 | 2 | True | 0 | ROZPOCET
| VV |  | "3.16 - schodišťový prostor | [14 empty] | VV | 2 | 1 | True | 0 | ROZPOCET
| VV |  | 9,34 |  | 9.34 | [12 empty] | VV | 2 | 2 | True | 0 | ROZPOCET
| VV | S06 | Mezisoučet |  | 753.078 | [12 empty] | VV | 2 | 3 | True | 0 | ROZPOCET
| VV |  | "skladba S08 | [14 empty] | VV | 2 | 1 | True | 0 | ROZPOCET
| VV |  | "1.07 - sklad | [14 empty] | VV | 2 | 1 | True | 0 | ROZPOCET
| VV |  | 6,73 |  | 6.73 | [12 empty] | VV | 2 | 2 | True | 0 | ROZPOCET
| VV |  | "1.08 - sklad | [14 empty] | VV | 2 | 1 | True | 0 | ROZPOCET
| VV |  | 4,88 |  | 4.88 | [12 empty] | VV | 2 | 2 | True | 0 | ROZPOCET
| VV | S08 | Mezisoučet |  | 11.61 | [12 empty] | VV | 2 | 3 | True | 0 | ROZPOCET
| VV |  | Součet |  | 1082.204 | [12 empty] | VV | 2 | 4 | True | 1 | ROZPOCET
524 | M | 2849900.A1 | podlahovina přírodní linoleum tl.2,5mm, bakteriostatické a hygienické s antivirovými vlastnostmi, barva pannacotta | m2 | 528.498 |  | 0 |  |  | snížená |  | 0 | 0.00264 | 1.3952 | 0 | 0 | 32 | M | 2 |  |  |  | ROZPOCET | [5 empty] | 0 | 0 | 0 | 0 | 0 | 2 | 0 | 16 | -480649612
| P |  | Poznámka k položce: - ozn.A1 | [14 empty] | P | 2
| VV |  | "ozn.A1 | [14 empty] | VV | 2 | 1 | True | 0 | ROZPOCET
| VV |  | "-1.01 - chodba | [14 empty] | VV | 2 | 1 | True | 0 | ROZPOCET
| VV |  | 12,15 |  | 12.15 | [12 empty] | VV | 2 | 2 | True | 0 | ROZPOCET
| VV |  | "-1.02 - sklad | [14 empty] | VV | 2 | 1 | True | 0 | ROZPOCET
| VV |  | 22,43 |  | 22.43 | [12 empty] | VV | 2 | 2 | True | 0 | ROZPOCET
| VV |  | "-1.03 - šatna - muži | [14 empty] | VV | 2 | 1 | True | 0 | ROZPOCET
| VV |  | 8,05 |  | 8.05 | [12 empty] | VV | 2 | 2 | True | 0 | ROZPOCET
| VV |  | "-1.07 - šatna - ženy | [14 empty] | VV | 2 | 1 | True | 0 | ROZPOCET
| VV |  | 42,88 |  | 42.88 | [12 empty] | VV | 2 | 2 | True | 0 | ROZPOCET
| VV |  | "-1.15 - technická místnost UPS | [14 empty] | VV | 2 | 1 | True | 0 | ROZPOCET
| VV |  | 5,46 |  | 5.46 | [12 empty] | VV | 2 | 2 | True | 0 | ROZPOCET
| VV |  | "-1.16 - schodiště | [14 empty] | VV | 2 | 1 | True | 0 | ROZPOCET
| VV |  | 22,80 |  | 22.8 | [12 empty] | VV | 2 | 2 | True | 0 | ROZPOCET
| VV |  | "1.02 - vstupní hala | [14 empty] | VV | 2 | 1 | True | 0 | ROZPOCET
| VV |  | 38,80 |  | 38.8 | [12 empty] | VV | 2 | 2 | True | 0 | ROZPOCET
| VV |  | "1.03 - chodba | [14 empty] | VV | 2 | 1 | True | 0 | ROZPOCET
| VV |  | 15,57 |  | 15.57 | [12 empty] | VV | 2 | 2 | True | 0 | ROZPOCET
| VV |  | "1.04 - kancelář / recepce | [14 empty] | VV | 2 | 1 | True | 0 | ROZPOCET
| VV |  | 30,00 |  | 30 | [12 empty] | VV | 2 | 2 | True | 0 | ROZPOCET
| VV |  | "1.05 - kancelář správce | [14 empty] | VV | 2 | 1 | True | 0 | ROZPOCET
| VV |  | 21,76 |  | 21.76 | [12 empty] | VV | 2 | 2 | True | 0 | ROZPOCET
| VV |  | "1.06 - ordinace | [14 empty] | VV | 2 | 1 | True | 0 | ROZPOCET
| VV |  | 26,55 |  | 26.55 | [12 empty] | VV | 2 | 2 | True | 0 | ROZPOCET
| VV |  | "1.07 - sklad | [14 empty] | VV | 2 | 1 | True | 0 | ROZPOCET
| VV |  | 6,73 |  | 6.73 | [12 empty] | VV | 2 | 2 | True | 0 | ROZPOCET
| VV |  | "1.08 - sklad | [14 empty] | VV | 2 | 1 | True | 0 | ROZPOCET
| VV |  | 4,88 |  | 4.88 | [12 empty] | VV | 2 | 2 | True | 0 | ROZPOCET
| VV |  | "1.13 - schodiště | [14 empty] | VV | 2 | 1 | True | 0 | ROZPOCET
| VV |  | 35,79-4,43*2,94 |  | 22.766 | [12 empty] | VV | 2 | 2 | True | 0 | ROZPOCET
| VV |  | "2.01 - jídelna č.1 | [14 empty] | VV | 2 | 1 | True | 0 | ROZPOCET
| VV |  | 64,94 |  | 64.94 | [12 empty] | VV | 2 | 2 | True | 0 | ROZPOCET
| VV |  | "2.02 - jídelna č.2 | [14 empty] | VV | 2 | 1 | True | 0 | ROZPOCET
| VV |  | 55,41 |  | 55.41 | [12 empty] | VV | 2 | 2 | True | 0 | ROZPOCET
| VV |  | "2.04 - vstupní hala | [14 empty] | VV | 2 | 1 | True | 0 | ROZPOCET
| VV |  | 23,08 |  | 23.08 | [12 empty] | VV | 2 | 2 | True | 0 | ROZPOCET
| VV |  | "2.08 - schodiště | [14 empty] | VV | 2 | 1 | True | 0 | ROZPOCET
| VV |  | 31,78-4,43*2,94 |  | 18.756 | [12 empty] | VV | 2 | 2 | True | 0 | ROZPOCET
| VV |  | "3.01 - schodiště | [14 empty] | VV | 2 | 1 | True | 0 | ROZPOCET
| VV |  | 31,53-(4,43*2,94+1,40*1,16) |  | 16.882 | [12 empty] | VV | 2 | 2 | True | 0 | ROZPOCET
| VV |  | Mezisoučet |  | 459.894 | [12 empty] | VV | 2 | 3 | True | 0 | ROZPOCET
| VV |  | "vytahovaný sokl | [14 empty] | VV | 2 | 1 | True | 0 | ROZPOCET
| VV |  | A1so*0,07 |  | 20.559 | [12 empty] | VV | 2 | 2 | True | 0 | ROZPOCET
| VV |  | Mezisoučet |  | 20.559 | [12 empty] | VV | 2 | 3 | True | 0 | ROZPOCET
| VV |  | Součet |  | 480.453 | [12 empty] | VV | 2 | 4 | True | 1 | ROZPOCET
| VV |  | 480,453*1,1 'Přepočtené koeficientem množství |  | 528.498 | [12 empty] | VV | 2 | 2 | False | 1 | ROZPOCET
525 | M | 2849900.A2 | podlahovina přírodní linoleum tl.2,5mm, bakteriostatické a hygienické s antivirovými vlastnostmi, barva curcuma | m2 | 211.3 |  | 0 |  |  | snížená |  | 0 | 0.00264 | 0.55783 | 0 | 0 | 32 | M | 2 |  |  |  | ROZPOCET | [5 empty] | 0 | 0 | 0 | 0 | 0 | 2 | 0 | 16 | 1485917355
| P |  | Poznámka k položce: - ozn.A2 | [14 empty] | P | 2
| VV |  | "ozn.A2 | [14 empty] | VV | 2 | 1 | True | 0 | ROZPOCET
| VV |  | "1.14 - chodba | [14 empty] | VV | 2 | 1 | True | 0 | ROZPOCET
| VV |  | 76,91 |  | 76.91 | [12 empty] | VV | 2 | 2 | True | 0 | ROZPOCET
| VV |  | "1.16 - pokoj | [14 empty] | VV | 2 | 1 | True | 0 | ROZPOCET
| VV |  | 14,01 |  | 14.01 | [12 empty] | VV | 2 | 2 | True | 0 | ROZPOCET
| VV |  | "1.17 - přípravna | [14 empty] | VV | 2 | 1 | True | 0 | ROZPOCET
| VV |  | 12,81 |  | 12.81 | [12 empty] | VV | 2 | 2 | True | 0 | ROZPOCET
| VV |  | "1.18 - pokoj | [14 empty] | VV | 2 | 1 | True | 0 | ROZPOCET
| VV |  | 14,16 |  | 14.16 | [12 empty] | VV | 2 | 2 | True | 0 | ROZPOCET
| VV |  | "1.21 - pokoj | [14 empty] | VV | 2 | 1 | True | 0 | ROZPOCET
| VV |  | 21,10 |  | 21.1 | [12 empty] | VV | 2 | 2 | True | 0 | ROZPOCET
| VV |  | "1.24 - pokoj | [14 empty] | VV | 2 | 1 | True | 0 | ROZPOCET
| VV |  | 21,12 |  | 21.12 | [12 empty] | VV | 2 | 2 | True | 0 | ROZPOCET
| VV |  | "1.27 - pokoj | [14 empty] | VV | 2 | 1 | True | 0 | ROZPOCET
| VV |  | 21,11 |  | 21.11 | [12 empty] | VV | 2 | 2 | True | 0 | ROZPOCET
| VV |  | Mezisoučet |  | 181.22 | [12 empty] | VV | 2 | 3 | True | 0 | ROZPOCET
| VV |  | "sokl | [14 empty] | VV | 2 | 1 | True | 0 | ROZPOCET
| VV |  | A2so*0,07 |  | 10.871 | [12 empty] | VV | 2 | 2 | True | 0 | ROZPOCET
| VV |  | Mezisoučet |  | 10.871 | [12 empty] | VV | 2 | 3 | True | 0 | ROZPOCET
| VV |  | Součet |  | 192.091 | [12 empty] | VV | 2 | 4 | True | 1 | ROZPOCET
| VV |  | 192,091*1,1 'Přepočtené koeficientem množství |  | 211.3 | [12 empty] | VV | 2 | 2 | False | 1 | ROZPOCET
526 | M | 2849900.A3 | podlahovina přírodní linoleum tl.2,5mm, bakteriostatické a hygienické s antivirovými vlastnostmi, barva matcha | m2 | 278.84 |  | 0 |  |  | snížená |  | 0 | 0.00264 | 0.73614 | 0 | 0 | 32 | M | 2 |  |  |  | ROZPOCET | [5 empty] | 0 | 0 | 0 | 0 | 0 | 2 | 0 | 16 | 1836590597
| P |  | Poznámka k položce: - ozn.A3 | [14 empty] | P | 2
| VV |  | "ozn.A3 | [14 empty] | VV | 2 | 1 | True | 0 | ROZPOCET
| VV |  | "2.10 - chodba | [14 empty] | VV | 2 | 1 | True | 0 | ROZPOCET
| VV |  | 78,58 |  | 78.58 | [12 empty] | VV | 2 | 2 | True | 0 | ROZPOCET
| VV |  | "2.12 - pokoj | [14 empty] | VV | 2 | 1 | True | 0 | ROZPOCET
| VV |  | 14,00 |  | 14 | [12 empty] | VV | 2 | 2 | True | 0 | ROZPOCET
| VV |  | "2.13 - přípravna | [14 empty] | VV | 2 | 1 | True | 0 | ROZPOCET
| VV |  | 13,12 |  | 13.12 | [12 empty] | VV | 2 | 2 | True | 0 | ROZPOCET
| VV |  | "2.14 - pokoj | [14 empty] | VV | 2 | 1 | True | 0 | ROZPOCET
| VV |  | 14,18 |  | 14.18 | [12 empty] | VV | 2 | 2 | True | 0 | ROZPOCET
| VV |  | "2.17 - pokoj | [14 empty] | VV | 2 | 1 | True | 0 | ROZPOCET
| VV |  | 21,10 |  | 21.1 | [12 empty] | VV | 2 | 2 | True | 0 | ROZPOCET
| VV |  | "2.20 - pokoj | [14 empty] | VV | 2 | 1 | True | 0 | ROZPOCET
| VV |  | 21,12 |  | 21.12 | [12 empty] | VV | 2 | 2 | True | 0 | ROZPOCET
| VV |  | "2.23 - pokoj | [14 empty] | VV | 2 | 1 | True | 0 | ROZPOCET
| VV |  | 21,11 |  | 21.11 | [12 empty] | VV | 2 | 2 | True | 0 | ROZPOCET
| VV |  | "2.24 - schodištová hala | [14 empty] | VV | 2 | 1 | True | 0 | ROZPOCET
| VV |  | 58,51 |  | 58.51 | [12 empty] | VV | 2 | 2 | True | 0 | ROZPOCET
| VV |  | Mezisoučet |  | 241.72 | [12 empty] | VV | 2 | 3 | True | 0 | ROZPOCET
| VV |  | "sokl | [14 empty] | VV | 2 | 1 | True | 0 | ROZPOCET
| VV |  | A3so*0,07 |  | 11.771 | [12 empty] | VV | 2 | 2 | True | 0 | ROZPOCET
| VV |  | Mezisoučet |  | 11.771 | [12 empty] | VV | 2 | 3 | True | 0 | ROZPOCET
| VV |  | Součet |  | 253.491 | [12 empty] | VV | 2 | 4 | True | 1 | ROZPOCET
| VV |  | 253,491*1,1 'Přepočtené koeficientem množství |  | 278.84 | [12 empty] | VV | 2 | 2 | False | 1 | ROZPOCET
527 | M | 2849900.A4 | podlahovina přírodní linoleum tl.2,5mm, bakteriostatické a hygienické s antivirovými vlastnostmi, barva salted caramel | m2 | 233.079 |  | 0 |  |  | snížená |  | 0 | 0.00264 | 0.61533 | 0 | 0 | 32 | M | 2 |  |  |  | ROZPOCET | [5 empty] | 0 | 0 | 0 | 0 | 0 | 2 | 0 | 16 | 1656823970
| P |  | Poznámka k položce: - ozn.A4 | [14 empty] | P | 2
| VV |  | "ozn.A4 | [14 empty] | VV | 2 | 1 | True | 0 | ROZPOCET
| VV |  | "3.02 - chodba | [14 empty] | VV | 2 | 1 | True | 0 | ROZPOCET
| VV |  | 85,67 |  | 85.67 | [12 empty] | VV | 2 | 2 | True | 0 | ROZPOCET
| VV |  | "3.04 - pokoj | [14 empty] | VV | 2 | 1 | True | 0 | ROZPOCET
| VV |  | 14,02 |  | 14.02 | [12 empty] | VV | 2 | 2 | True | 0 | ROZPOCET
| VV |  | "3.05 - přípravna | [14 empty] | VV | 2 | 1 | True | 0 | ROZPOCET
| VV |  | 13,12 |  | 13.12 | [12 empty] | VV | 2 | 2 | True | 0 | ROZPOCET
| VV |  | "3.06 - pokoj | [14 empty] | VV | 2 | 1 | True | 0 | ROZPOCET
| VV |  | 14,16 |  | 14.16 | [12 empty] | VV | 2 | 2 | True | 0 | ROZPOCET
| VV |  | "3.09 - pokoj | [14 empty] | VV | 2 | 1 | True | 0 | ROZPOCET
| VV |  | 21,10 |  | 21.1 | [12 empty] | VV | 2 | 2 | True | 0 | ROZPOCET
| VV |  | "3.12 - pokoj | [14 empty] | VV | 2 | 1 | True | 0 | ROZPOCET
| VV |  | 21,10 |  | 21.1 | [12 empty] | VV | 2 | 2 | True | 0 | ROZPOCET
| VV |  | "3.15 - pokoj | [14 empty] | VV | 2 | 1 | True | 0 | ROZPOCET
| VV |  | 21,11 |  | 21.11 | [12 empty] | VV | 2 | 2 | True | 0 | ROZPOCET
| VV |  | "3.16 - schodišťový prostor | [14 empty] | VV | 2 | 1 | True | 0 | ROZPOCET
| VV |  | 9,34 |  | 9.34 | [12 empty] | VV | 2 | 2 | True | 0 | ROZPOCET
| VV |  | Mezisoučet |  | 199.62 | [12 empty] | VV | 2 | 3 | True | 0 | ROZPOCET
| VV |  | "sokl | [14 empty] | VV | 2 | 1 | True | 0 | ROZPOCET
| VV |  | A4so*0,07 |  | 12.27 | [12 empty] | VV | 2 | 2 | True | 0 | ROZPOCET
| VV |  | Mezisoučet |  | 12.27 | [12 empty] | VV | 2 | 3 | True | 0 | ROZPOCET
| VV |  | Součet |  | 211.89 | [12 empty] | VV | 2 | 4 | True | 1 | ROZPOCET
| VV |  | 211,89*1,1 'Přepočtené koeficientem množství |  | 233.079 | [12 empty] | VV | 2 | 2 | False | 1 | ROZPOCET
528 | K | 776251411 | Montáž podlahovin z přírodního linolea (marmolea) spoj podlah svařováním za tepla | m | 595.212 |  | 0 | CS ÚRS 2024 02 |  | snížená |  | 0 | 2e-05 | 0.011904 | 0 | 0 | 16 | K | 2 |  |  |  | ROZPOCET | [5 empty] | 0 | 0 | 0 | 0 | 0 | 2 | 0 | 16 | 2139153593
| Online PSC |  | https://podminky.urs.cz/item/CS_URS_2024_02/776251411 | [14 empty] | Online PSC | 2
| VV |  | "šířka pásů: 2,0 m | [14 empty] | VV | 2 | 1 | True | 0 | ROZPOCET
| VV |  | (S01+S03+S06+S08)/2,00*1,1 |  | 595.212 | [12 empty] | VV | 2 | 2 | True | 1 | ROZPOCET
529 | M | 60756130 | šňůra svařovací pro podlahy z přírodního linolea | m | 654.733 |  | 0 | CS ÚRS 2024 02 |  | snížená |  | 0 | 0.0001 | 0.065473 | 0 | 0 | 32 | M | 2 |  |  |  | ROZPOCET | [5 empty] | 0 | 0 | 0 | 0 | 0 | 2 | 0 | 16 | -540107923
| VV |  | (S01+S03+S06+S08)/2,00*1,1 |  | 595.212 | [12 empty] | VV | 2 | 2 | True | 1 | ROZPOCET
| VV |  | 595,212*1,1 'Přepočtené koeficientem množství |  | 654.733 | [12 empty] | VV | 2 | 2 | False | 1 | ROZPOCET
530 | K | 776411221 | Montáž soklíků tahaných (fabiony) z linolea (marmolea) obvodových, výšky do 80 mm | m | 792.433 |  | 0 | CS ÚRS 2024 02 |  | snížená |  | 0 | 5e-05 | 0.039622 | 0 | 0 | 16 | K | 2 |  |  |  | ROZPOCET | [5 empty] | 0 | 0 | 0 | 0 | 0 | 2 | 0 | 16 | 739089060
| Online PSC |  | https://podminky.urs.cz/item/CS_URS_2024_02/776411221 | [14 empty] | Online PSC | 2
| VV |  | "podlaha ozn.A1 | [14 empty] | VV | 2 | 1 | True | 0 | ROZPOCET
| VV |  | "-1.01 - chodba | [14 empty] | VV | 2 | 1 | True | 0 | ROZPOCET
| VV |  | (8,10+1,50)*2-(0,90*5+1,20*2)+0,15*2*3 |  | 13.2 | [12 empty] | VV | 2 | 2 | True | 0 | ROZPOCET
| VV |  | "-1.02 - sklad | [14 empty] | VV | 2 | 1 | True | 0 | ROZPOCET
| VV |  | (4,55+4,875)*2-0,90+0,15*2 |  | 18.25 | [12 empty] | VV | 2 | 2 | True | 0 | ROZPOCET
| VV |  | "-1.03 - šatna - muži | [14 empty] | VV | 2 | 1 | True | 0 | ROZPOCET
| VV |  | (3,40+2,365)*2-(0,90+0,70) |  | 9.93 | [12 empty] | VV | 2 | 2 | True | 0 | ROZPOCET
| VV |  | "-1.07 - šatna - ženy | [14 empty] | VV | 2 | 1 | True | 0 | ROZPOCET
| VV |  | (4,80+6,25+2,80+4,465)*2 |  | 36.63 | [12 empty] | VV | 2 | 2 | True | 0 | ROZPOCET
| VV |  | -(0,90*2+1,50*2)+0,25*2 |  | -4.3 | [12 empty] | VV | 2 | 2 | True | 0 | ROZPOCET
| VV |  | "-1.15 - technická místnost UPS | [14 empty] | VV | 2 | 1 | True | 0 | ROZPOCET
| VV |  | (3,64+1,50)*2-0,90 |  | 9.38 | [12 empty] | VV | 2 | 2 | True | 0 | ROZPOCET
| VV |  | "1.02 - vstupní hala | [14 empty] | VV | 2 | 1 | True | 0 | ROZPOCET
| VV |  | (8,10+4,875+0,15)*2 |  | 26.25 | [12 empty] | VV | 2 | 2 | True | 0 | ROZPOCET
| VV |  | -(3,20+1,80*3+0,70*2) |  | -10 | [12 empty] | VV | 2 | 2 | True | 0 | ROZPOCET
| VV |  | "1.03 - chodba | [14 empty] | VV | 2 | 1 | True | 0 | ROZPOCET
| VV |  | (2,50+6,25)*2 |  | 17.5 | [12 empty] | VV | 2 | 2 | True | 0 | ROZPOCET
| VV |  | -(0,90*3+0,70+1,80)+0,10*2*2 |  | -4.8 | [12 empty] | VV | 2 | 2 | True | 0 | ROZPOCET
| VV |  | "1.04 - kancelář / recepce | [14 empty] | VV | 2 | 1 | True | 0 | ROZPOCET
| VV |  | (4,80+6,25)*2-0,90+0,10*2 |  | 21.4 | [12 empty] | VV | 2 | 2 | True | 0 | ROZPOCET
| VV |  | "1.05 - kancelář správce | [14 empty] | VV | 2 | 1 | True | 0 | ROZPOCET
| VV |  | (6,98+3,12)*2-0,90 |  | 19.3 | [12 empty] | VV | 2 | 2 | True | 0 | ROZPOCET
| VV |  | "1.06 - ordinace | [14 empty] | VV | 2 | 1 | True | 0 | ROZPOCET
| VV |  | (6,02+4,57)*2-(0,70+0,90) |  | 19.58 | [12 empty] | VV | 2 | 2 | True | 0 | ROZPOCET
| VV |  | "1.07 - sklad | [14 empty] | VV | 2 | 1 | True | 0 | ROZPOCET
| VV |  | (4,20+1,60)*2-0,70 |  | 10.9 | [12 empty] | VV | 2 | 2 | True | 0 | ROZPOCET
| VV |  | "1.08 - sklad | [14 empty] | VV | 2 | 1 | True | 0 | ROZPOCET
| VV |  | (3,15+1,55)*2-0,80+0,10*2 |  | 8.8 | [12 empty] | VV | 2 | 2 | True | 0 | ROZPOCET
| VV |  | "1.13 - schodiště | [14 empty] | VV | 2 | 1 | True | 0 | ROZPOCET
| VV |  | 4,43+2,22*2+(4,50+2,50)*2 |  | 22.87 | [12 empty] | VV | 2 | 2 | True | 0 | ROZPOCET
| VV |  | -(4,15*2+1,85*2+1,68)+0,33*2+0,25*2 |  | -12.52 | [12 empty] | VV | 2 | 2 | True | 0 | ROZPOCET
| VV |  | "2.01 - jídelna č.1 | [14 empty] | VV | 2 | 1 | True | 0 | ROZPOCET
| VV |  | (6,75+9,62)*2-5,935+0,40*2 |  | 27.605 | [12 empty] | VV | 2 | 2 | True | 0 | ROZPOCET
| VV |  | "2.02 - jídelna č.2 | [14 empty] | VV | 2 | 1 | True | 0 | ROZPOCET
| VV |  | (9,62+6,00+1,15)*2-(5,935+1,10)+0,10*2 |  | 26.705 | [12 empty] | VV | 2 | 2 | True | 0 | ROZPOCET
| VV |  | "2.04 - vstupní hala | [14 empty] | VV | 2 | 1 | True | 0 | ROZPOCET
| VV |  | (6,88+4,875+0,15)*2-(1,10*3+0,90+1,85+0,70)+0,10*2 |  | 17.26 | [12 empty] | VV | 2 | 2 | True | 0 | ROZPOCET
| VV |  | "2.08 - schodiště | [14 empty] | VV | 2 | 1 | True | 0 | ROZPOCET
| VV |  | 1,05+4,43+2,215 |  | 7.695 | [12 empty] | VV | 2 | 2 | True | 0 | ROZPOCET
| VV |  | (4,50+2,50)*2-4,18*2 |  | 5.64 | [12 empty] | VV | 2 | 2 | True | 0 | ROZPOCET
| VV |  | -(1,85*2+1,68)+0,40*2+0,25*2+0,10*2 |  | -3.88 | [12 empty] | VV | 2 | 2 | True | 0 | ROZPOCET
| VV |  | "3.01 - schodiště | [14 empty] | VV | 2 | 1 | True | 0 | ROZPOCET
| VV |  | 1,05+2,285+4,445-4,15-1,68+0,40*2 |  | 2.75 | [12 empty] | VV | 2 | 2 | True | 0 | ROZPOCET
| VV |  | (4,50+2,20)*2-4,15-1,10*2+0,25*2 |  | 7.55 | [12 empty] | VV | 2 | 2 | True | 0 | ROZPOCET
| VV | A1so | Mezisoučet |  | 293.695 | [12 empty] | VV | 2 | 3 | True | 0 | ROZPOCET
| VV |  | "podlaha ozn.A2 | [14 empty] | VV | 2 | 1 | True | 0 | ROZPOCET
| VV |  | "1.14 - chodba | [14 empty] | VV | 2 | 1 | True | 0 | ROZPOCET
| VV |  | (31,05+2,465+0,267*2+0,15*3)*2 |  | 68.998 | [12 empty] | VV | 2 | 2 | True | 0 | ROZPOCET
| VV |  | -(1,85+1,10*6+0,90*2+1,65) |  | -11.9 | [12 empty] | VV | 2 | 2 | True | 0 | ROZPOCET
| VV |  | "1.16 - pokoj | [14 empty] | VV | 2 | 1 | True | 0 | ROZPOCET
| VV |  | (2,75+5,15+1,40)*2-(0,90+1,10)+0,10*2 |  | 16.8 | [12 empty] | VV | 2 | 2 | True | 0 | ROZPOCET
| VV |  | "1.17 - přípravna | [14 empty] | VV | 2 | 1 | True | 0 | ROZPOCET
| VV |  | (2,55+5,15)*2-1,10+0,10*2 |  | 14.5 | [12 empty] | VV | 2 | 2 | True | 0 | ROZPOCET
| VV |  | "1.18 - pokoj | [14 empty] | VV | 2 | 1 | True | 0 | ROZPOCET
| VV |  | (5,15+2,75+1,40)*2-(1,10+0,90)+0,10*2 |  | 16.8 | [12 empty] | VV | 2 | 2 | True | 0 | ROZPOCET
| VV |  | "1.21 - pokoj | [14 empty] | VV | 2 | 1 | True | 0 | ROZPOCET
| VV |  | (4,10+5,15)*2-(1,10+0,90)+0,10*2 |  | 16.7 | [12 empty] | VV | 2 | 2 | True | 0 | ROZPOCET
| VV |  | "1.24 - pokoj | [14 empty] | VV | 2 | 1 | True | 0 | ROZPOCET
| VV |  | (5,15+4,10)*2-(0,90+1,10)+0,10*2 |  | 16.7 | [12 empty] | VV | 2 | 2 | True | 0 | ROZPOCET
| VV |  | "1.27 - pokoj | [14 empty] | VV | 2 | 1 | True | 0 | ROZPOCET
| VV |  | (4,10+5,15)*2-(0,90+1,10)+0,10*2 |  | 16.7 | [12 empty] | VV | 2 | 2 | True | 0 | ROZPOCET
| VV | A2so | Mezisoučet |  | 155.298 | [12 empty] | VV | 2 | 3 | True | 0 | ROZPOCET
| VV |  | "podlaha ozn.A3 | [14 empty] | VV | 2 | 1 | True | 0 | ROZPOCET
| VV |  | "2.10 - chodba | [14 empty] | VV | 2 | 1 | True | 0 | ROZPOCET
| VV |  | (31,05+2,50+0,30*5)*2 |  | 70.1 | [12 empty] | VV | 2 | 2 | True | 0 | ROZPOCET
| VV |  | -(1,85+1,10*5+1,65+0,90*3) |  | -11.7 | [12 empty] | VV | 2 | 2 | True | 0 | ROZPOCET
| VV |  | "2.12 - pokoj | [14 empty] | VV | 2 | 1 | True | 0 | ROZPOCET
| VV |  | (5,15+2,75+1,40)*2-(0,90+1,10)+0,10*2 |  | 16.8 | [12 empty] | VV | 2 | 2 | True | 0 | ROZPOCET
| VV |  | "2.13 - přípravna | [14 empty] | VV | 2 | 1 | True | 0 | ROZPOCET
| VV |  | (5,15+2,55)*2-0,90 |  | 14.5 | [12 empty] | VV | 2 | 2 | True | 0 | ROZPOCET
| VV |  | "2.14 - pokoj | [14 empty] | VV | 2 | 1 | True | 0 | ROZPOCET
| VV |  | (5,15+2,75+1,40)*2-(0,90+1,10)+0,10*2 |  | 16.8 | [12 empty] | VV | 2 | 2 | True | 0 | ROZPOCET
| VV |  | "2.17 - pokoj | [14 empty] | VV | 2 | 1 | True | 0 | ROZPOCET
| VV |  | (5,15+4,10)*2-(0,90+1,10)+0,10*2 |  | 16.7 | [12 empty] | VV | 2 | 2 | True | 0 | ROZPOCET
| VV |  | "2.20 - pokoj | [14 empty] | VV | 2 | 1 | True | 0 | ROZPOCET
| VV |  | (4,10+5,15)*2-(1,10+0,90)+0,10*2 |  | 16.7 | [12 empty] | VV | 2 | 2 | True | 0 | ROZPOCET
| VV |  | "2.23 - pokoj | [14 empty] | VV | 2 | 1 | True | 0 | ROZPOCET
| VV |  | (5,15+4,10)*2-(0,90+1,10)+0,10*2 |  | 16.7 | [12 empty] | VV | 2 | 2 | True | 0 | ROZPOCET
| VV |  | "2.24 - schodištová hala | [14 empty] | VV | 2 | 1 | True | 0 | ROZPOCET
| VV |  | (13,45+4,35+0,40*2)*2 |  | 37.2 | [12 empty] | VV | 2 | 2 | True | 0 | ROZPOCET
| VV |  | -(4,00*2+3,35) |  | -11.35 | [12 empty] | VV | 2 | 2 | True | 0 | ROZPOCET
| VV |  | -(4,00+3,35+5,00+1,95) |  | -14.3 | [12 empty] | VV | 2 | 2 | True | 0 | ROZPOCET
| VV | A3so | Mezisoučet |  | 168.15 | [12 empty] | VV | 2 | 3 | True | 0 | ROZPOCET
| VV |  | "3.02 - chodba | [14 empty] | VV | 2 | 1 | True | 0 | ROZPOCET
| VV |  | (32,20+2,20)*2 |  | 68.8 | [12 empty] | VV | 2 | 2 | True | 0 | ROZPOCET
| VV |  | -(1,85+1,10*5+0,90*3) |  | -10.05 | [12 empty] | VV | 2 | 2 | True | 0 | ROZPOCET
| VV |  | -(4,00+3,35+5,15)+0,40*2*5 |  | -8.5 | [12 empty] | VV | 2 | 2 | True | 0 | ROZPOCET
| VV |  | "3.04 - pokoj | [14 empty] | VV | 2 | 1 | True | 0 | ROZPOCET
| VV |  | (2,75+5,15+1,40)*2-(0,90+1,10)+0,10*2 |  | 16.8 | [12 empty] | VV | 2 | 2 | True | 0 | ROZPOCET
| VV |  | "3.05 - přípravna | [14 empty] | VV | 2 | 1 | True | 0 | ROZPOCET
| VV |  | (2,55+5,15)*2-0,90+0,10*2 |  | 14.7 | [12 empty] | VV | 2 | 2 | True | 0 | ROZPOCET
| VV |  | "3.06 - pokoj | [14 empty] | VV | 2 | 1 | True | 0 | ROZPOCET
| VV |  | (2,75+5,15+1,40)*2-(1,10+0,90)+0,10*2 |  | 16.8 | [12 empty] | VV | 2 | 2 | True | 0 | ROZPOCET
| VV |  | "3.09 - pokoj | [14 empty] | VV | 2 | 1 | True | 0 | ROZPOCET
| VV |  | (4,25+5,15)*2-(0,90+1,10)+0,10*2 |  | 17 | [12 empty] | VV | 2 | 2 | True | 0 | ROZPOCET
| VV |  | "3.12 - pokoj | [14 empty] | VV | 2 | 1 | True | 0 | ROZPOCET
| VV |  | (4,10+5,15)*2-1,10+0,10*2 |  | 17.6 | [12 empty] | VV | 2 | 2 | True | 0 | ROZPOCET
| VV |  | "3.15 - pokoj | [14 empty] | VV | 2 | 1 | True | 0 | ROZPOCET
| VV |  | (4,10+5,15)*2-(0,90+1,10)+0,10*2 |  | 16.7 | [12 empty] | VV | 2 | 2 | True | 0 | ROZPOCET
| VV |  | "3.16 - schodišťový prostor | [14 empty] | VV | 2 | 1 | True | 0 | ROZPOCET
| VV |  | (3,10+13,45)*2 |  | 33.1 | [12 empty] | VV | 2 | 2 | True | 0 | ROZPOCET
| VV |  | -(4,00+3,25+5,15)-0,90 |  | -13.3 | [12 empty] | VV | 2 | 2 | True | 0 | ROZPOCET
| VV |  | (1,16+0,25)*2*2 |  | 5.64 | [12 empty] | VV | 2 | 2 | True | 0 | ROZPOCET
| VV | A4so | Mezisoučet |  | 175.29 | [12 empty] | VV | 2 | 3 | True | 0 | ROZPOCET
| VV |  | Součet |  | 792.433 | [12 empty] | VV | 2 | 4 | True | 1 | ROZPOCET
531 | K | 776411223 | Montáž soklíků tahaných (fabiony) z linolea (marmolea) vnitřních rohů | kus | 236 |  | 0 | CS ÚRS 2024 02 |  | snížená |  | 0 | 4e-05 | 0.00944 | 0 | 0 | 16 | K | 2 |  |  |  | ROZPOCET | [5 empty] | 0 | 0 | 0 | 0 | 0 | 2 | 0 | 16 | 1013945015
| Online PSC |  | https://podminky.urs.cz/item/CS_URS_2024_02/776411223 | [14 empty] | Online PSC | 2
| VV |  | "-1.01 - chodba | [14 empty] | VV | 2 | 1 | True | 0 | ROZPOCET
| VV |  | 4 |  | 4 | [12 empty] | VV | 2 | 2 | True | 0 | ROZPOCET
| VV |  | "-1.02 - sklad | [14 empty] | VV | 2 | 1 | True | 0 | ROZPOCET
| VV |  | 4 |  | 4 | [12 empty] | VV | 2 | 2 | True | 0 | ROZPOCET
| VV |  | "-1.03 - šatna - muži | [14 empty] | VV | 2 | 1 | True | 0 | ROZPOCET
| VV |  | 4 |  | 4 | [12 empty] | VV | 2 | 2 | True | 0 | ROZPOCET
| VV |  | "-1.07 - šatna - ženy | [14 empty] | VV | 2 | 1 | True | 0 | ROZPOCET
| VV |  | 6 |  | 6 | [12 empty] | VV | 2 | 2 | True | 0 | ROZPOCET
| VV |  | "-1.15 - technická místnost UPS | [14 empty] | VV | 2 | 1 | True | 0 | ROZPOCET
| VV |  | 4 |  | 4 | [12 empty] | VV | 2 | 2 | True | 0 | ROZPOCET
| VV |  | "1.02 - vstupní hala | [14 empty] | VV | 2 | 1 | True | 0 | ROZPOCET
| VV |  | 7 |  | 7 | [12 empty] | VV | 2 | 2 | True | 0 | ROZPOCET
| VV |  | "1.03 - chodba | [14 empty] | VV | 2 | 1 | True | 0 | ROZPOCET
| VV |  | 5 |  | 5 | [12 empty] | VV | 2 | 2 | True | 0 | ROZPOCET
| VV |  | "1.04 - kancelář / recepce | [14 empty] | VV | 2 | 1 | True | 0 | ROZPOCET
| VV |  | 4 |  | 4 | [12 empty] | VV | 2 | 2 | True | 0 | ROZPOCET
| VV |  | "1.05 - kancelář správce | [14 empty] | VV | 2 | 1 | True | 0 | ROZPOCET
| VV |  | 4 |  | 4 | [12 empty] | VV | 2 | 2 | True | 0 | ROZPOCET
| VV |  | "1.06 - ordinace | [14 empty] | VV | 2 | 1 | True | 0 | ROZPOCET
| VV |  | 5 |  | 5 | [12 empty] | VV | 2 | 2 | True | 0 | ROZPOCET
| VV |  | "1.07 - sklad | [14 empty] | VV | 2 | 1 | True | 0 | ROZPOCET
| VV |  | 5 |  | 5 | [12 empty] | VV | 2 | 2 | True | 0 | ROZPOCET
| VV |  | "1.08 - sklad | [14 empty] | VV | 2 | 1 | True | 0 | ROZPOCET
| VV |  | 4 |  | 4 | [12 empty] | VV | 2 | 2 | True | 0 | ROZPOCET
| VV |  | "1.13 - schodiště | [14 empty] | VV | 2 | 1 | True | 0 | ROZPOCET
| VV |  | 8 |  | 8 | [12 empty] | VV | 2 | 2 | True | 0 | ROZPOCET
| VV |  | "1.14 - chodba | [14 empty] | VV | 2 | 1 | True | 0 | ROZPOCET
| VV |  | 15 |  | 15 | [12 empty] | VV | 2 | 2 | True | 0 | ROZPOCET
| VV |  | "1.16 - pokoj | [14 empty] | VV | 2 | 1 | True | 0 | ROZPOCET
| VV |  | 6 |  | 6 | [12 empty] | VV | 2 | 2 | True | 0 | ROZPOCET
| VV |  | "1.17 - přípravna | [14 empty] | VV | 2 | 1 | True | 0 | ROZPOCET
| VV |  | 5 |  | 5 | [12 empty] | VV | 2 | 2 | True | 0 | ROZPOCET
| VV |  | "1.18 - pokoj | [14 empty] | VV | 2 | 1 | True | 0 | ROZPOCET
| VV |  | 6 |  | 6 | [12 empty] | VV | 2 | 2 | True | 0 | ROZPOCET
| VV |  | "1.21 - pokoj | [14 empty] | VV | 2 | 1 | True | 0 | ROZPOCET
| VV |  | 4 |  | 4 | [12 empty] | VV | 2 | 2 | True | 0 | ROZPOCET
| VV |  | "1.24 - pokoj | [14 empty] | VV | 2 | 1 | True | 0 | ROZPOCET
| VV |  | 4 |  | 4 | [12 empty] | VV | 2 | 2 | True | 0 | ROZPOCET
| VV |  | "2.01 - jídelna č.1 | [14 empty] | VV | 2 | 1 | True | 0 | ROZPOCET
| VV |  | 4 |  | 4 | [12 empty] | VV | 2 | 2 | True | 0 | ROZPOCET
| VV |  | "2.02 - jídelna č.2 | [14 empty] | VV | 2 | 1 | True | 0 | ROZPOCET
| VV |  | 7 |  | 7 | [12 empty] | VV | 2 | 2 | True | 0 | ROZPOCET
| VV |  | "2.04 - vstupní hala | [14 empty] | VV | 2 | 1 | True | 0 | ROZPOCET
| VV |  | 7 |  | 7 | [12 empty] | VV | 2 | 2 | True | 0 | ROZPOCET
| VV |  | "2.08 - schodiště | [14 empty] | VV | 2 | 1 | True | 0 | ROZPOCET
| VV |  | 7 |  | 7 | [12 empty] | VV | 2 | 2 | True | 0 | ROZPOCET
| VV |  | "2.10 - chodba | [14 empty] | VV | 2 | 1 | True | 0 | ROZPOCET
| VV |  | 15 |  | 15 | [12 empty] | VV | 2 | 2 | True | 0 | ROZPOCET
| VV |  | "2.12 - pokoj | [14 empty] | VV | 2 | 1 | True | 0 | ROZPOCET
| VV |  | 6 |  | 6 | [12 empty] | VV | 2 | 2 | True | 0 | ROZPOCET
| VV |  | "2.13 - přípravna | [14 empty] | VV | 2 | 1 | True | 0 | ROZPOCET
| VV |  | 5 |  | 5 | [12 empty] | VV | 2 | 2 | True | 0 | ROZPOCET
| VV |  | "2.14 - pokoj | [14 empty] | VV | 2 | 1 | True | 0 | ROZPOCET
| VV |  | 6 |  | 6 | [12 empty] | VV | 2 | 2 | True | 0 | ROZPOCET
| VV |  | "2.15 - koupelna | [14 empty] | VV | 2 | 1 | True | 0 | ROZPOCET
| VV |  | 5 |  | 5 | [12 empty] | VV | 2 | 2 | True | 0 | ROZPOCET
| VV |  | "2.17 - pokoj | [14 empty] | VV | 2 | 1 | True | 0 | ROZPOCET
| VV |  | 4 |  | 4 | [12 empty] | VV | 2 | 2 | True | 0 | ROZPOCET
| VV |  | "2.20 - pokoj | [14 empty] | VV | 2 | 1 | True | 0 | ROZPOCET
| VV |  | 4 |  | 4 | [12 empty] | VV | 2 | 2 | True | 0 | ROZPOCET
| VV |  | "2.23 - pokoj | [14 empty] | VV | 2 | 1 | True | 0 | ROZPOCET
| VV |  | 4 |  | 4 | [12 empty] | VV | 2 | 2 | True | 0 | ROZPOCET
| VV |  | "2.24 - schodištová hala | [14 empty] | VV | 2 | 1 | True | 0 | ROZPOCET
| VV |  | 8 |  | 8 | [12 empty] | VV | 2 | 2 | True | 0 | ROZPOCET
| VV |  | "3.01 - schodiště | [14 empty] | VV | 2 | 1 | True | 0 | ROZPOCET
| VV |  | 6 |  | 6 | [12 empty] | VV | 2 | 2 | True | 0 | ROZPOCET
| VV |  | "3.02 - chodba | [14 empty] | VV | 2 | 1 | True | 0 | ROZPOCET
| VV |  | 14 |  | 14 | [12 empty] | VV | 2 | 2 | True | 0 | ROZPOCET
| VV |  | "3.04 - pokoj | [14 empty] | VV | 2 | 1 | True | 0 | ROZPOCET
| VV |  | 4 |  | 4 | [12 empty] | VV | 2 | 2 | True | 0 | ROZPOCET
| VV |  | "3.05 - přípravna | [14 empty] | VV | 2 | 1 | True | 0 | ROZPOCET
| VV |  | 6 |  | 6 | [12 empty] | VV | 2 | 2 | True | 0 | ROZPOCET
| VV |  | "3.06 - pokoj | [14 empty] | VV | 2 | 1 | True | 0 | ROZPOCET
| VV |  | 4 |  | 4 | [12 empty] | VV | 2 | 2 | True | 0 | ROZPOCET
| VV |  | "3.09 - pokoj | [14 empty] | VV | 2 | 1 | True | 0 | ROZPOCET
| VV |  | 4 |  | 4 | [12 empty] | VV | 2 | 2 | True | 0 | ROZPOCET
| VV |  | "3.12 - pokoj | [14 empty] | VV | 2 | 1 | True | 0 | ROZPOCET
| VV |  | 4 |  | 4 | [12 empty] | VV | 2 | 2 | True | 0 | ROZPOCET
| VV |  | "3.15 - pokoj | [14 empty] | VV | 2 | 1 | True | 0 | ROZPOCET
| VV |  | 4 |  | 4 | [12 empty] | VV | 2 | 2 | True | 0 | ROZPOCET
| VV |  | "3.16 - schodišťový prostor | [14 empty] | VV | 2 | 1 | True | 0 | ROZPOCET
| VV |  | 4 |  | 4 | [12 empty] | VV | 2 | 2 | True | 0 | ROZPOCET
| VV |  | Součet |  | 236 | [12 empty] | VV | 2 | 4 | True | 1 | ROZPOCET
532 | K | 776411224 | Montáž soklíků tahaných (fabiony) z linolea (marmolea) vnějších rohů | kus | 153 |  | 0 | CS ÚRS 2024 02 |  | snížená |  | 0 | 4e-05 | 0.00612 | 0 | 0 | 16 | K | 2 |  |  |  | ROZPOCET | [5 empty] | 0 | 0 | 0 | 0 | 0 | 2 | 0 | 16 | 729552492
| Online PSC |  | https://podminky.urs.cz/item/CS_URS_2024_02/776411224 | [14 empty] | Online PSC | 2
| VV |  | "-1.01 - chodba | [14 empty] | VV | 2 | 1 | True | 0 | ROZPOCET
| VV |  | 6 |  | 6 | [12 empty] | VV | 2 | 2 | True | 0 | ROZPOCET
| VV |  | "-1.02 - sklad | [14 empty] | VV | 2 | 1 | True | 0 | ROZPOCET
| VV |  | 2 |  | 2 | [12 empty] | VV | 2 | 2 | True | 0 | ROZPOCET
| VV |  | "-1.07 - šatna - ženy | [14 empty] | VV | 2 | 1 | True | 0 | ROZPOCET
| VV |  | 2 |  | 2 | [12 empty] | VV | 2 | 2 | True | 0 | ROZPOCET
| VV |  | "1.02 - vstupní hala | [14 empty] | VV | 2 | 1 | True | 0 | ROZPOCET
| VV |  | 3 |  | 3 | [12 empty] | VV | 2 | 2 | True | 0 | ROZPOCET
| VV |  | "1.03 - chodba | [14 empty] | VV | 2 | 1 | True | 0 | ROZPOCET
| VV |  | 5 |  | 5 | [12 empty] | VV | 2 | 2 | True | 0 | ROZPOCET
| VV |  | "1.04 - kancelář / recepce | [14 empty] | VV | 2 | 1 | True | 0 | ROZPOCET
| VV |  | 2 |  | 2 | [12 empty] | VV | 2 | 2 | True | 0 | ROZPOCET
| VV |  | "1.06 - ordinace | [14 empty] | VV | 2 | 1 | True | 0 | ROZPOCET
| VV |  | 1 |  | 1 | [12 empty] | VV | 2 | 2 | True | 0 | ROZPOCET
| VV |  | "1.07 - sklad | [14 empty] | VV | 2 | 1 | True | 0 | ROZPOCET
| VV |  | 1 |  | 1 | [12 empty] | VV | 2 | 2 | True | 0 | ROZPOCET
| VV |  | "1.13 - schodiště | [14 empty] | VV | 2 | 1 | True | 0 | ROZPOCET
| VV |  | 7 |  | 7 | [12 empty] | VV | 2 | 2 | True | 0 | ROZPOCET
| VV |  | "1.14 - chodba | [14 empty] | VV | 2 | 1 | True | 0 | ROZPOCET
| VV |  | 15 |  | 15 | [12 empty] | VV | 2 | 2 | True | 0 | ROZPOCET
| VV |  | "1.16 - pokoj | [14 empty] | VV | 2 | 1 | True | 0 | ROZPOCET
| VV |  | 4 |  | 4 | [12 empty] | VV | 2 | 2 | True | 0 | ROZPOCET
| VV |  | "1.17 - přípravna | [14 empty] | VV | 2 | 1 | True | 0 | ROZPOCET
| VV |  | 3 |  | 3 | [12 empty] | VV | 2 | 2 | True | 0 | ROZPOCET
| VV |  | "1.18 - pokoj | [14 empty] | VV | 2 | 1 | True | 0 | ROZPOCET
| VV |  | 4 |  | 4 | [12 empty] | VV | 2 | 2 | True | 0 | ROZPOCET
| VV |  | "1.21 - pokoj | [14 empty] | VV | 2 | 1 | True | 0 | ROZPOCET
| VV |  | 4 |  | 4 | [12 empty] | VV | 2 | 2 | True | 0 | ROZPOCET
| VV |  | "1.24 - pokoj | [14 empty] | VV | 2 | 1 | True | 0 | ROZPOCET
| VV |  | 2 |  | 2 | [12 empty] | VV | 2 | 2 | True | 0 | ROZPOCET
| VV |  | "2.01 - jídelna č.1 | [14 empty] | VV | 2 | 1 | True | 0 | ROZPOCET
| VV |  | 2 |  | 2 | [12 empty] | VV | 2 | 2 | True | 0 | ROZPOCET
| VV |  | "2.02 - jídelna č.2 | [14 empty] | VV | 2 | 1 | True | 0 | ROZPOCET
| VV |  | 7 |  | 7 | [12 empty] | VV | 2 | 2 | True | 0 | ROZPOCET
| VV |  | "2.04 - vstupní hala | [14 empty] | VV | 2 | 1 | True | 0 | ROZPOCET
| VV |  | 7 |  | 7 | [12 empty] | VV | 2 | 2 | True | 0 | ROZPOCET
| VV |  | "2.08 - schodiště | [14 empty] | VV | 2 | 1 | True | 0 | ROZPOCET
| VV |  | 5 |  | 5 | [12 empty] | VV | 2 | 2 | True | 0 | ROZPOCET
| VV |  | "2.10 - chodba | [14 empty] | VV | 2 | 1 | True | 0 | ROZPOCET
| VV |  | 11 |  | 11 | [12 empty] | VV | 2 | 2 | True | 0 | ROZPOCET
| VV |  | "2.12 - pokoj | [14 empty] | VV | 2 | 1 | True | 0 | ROZPOCET
| VV |  | 4 |  | 4 | [12 empty] | VV | 2 | 2 | True | 0 | ROZPOCET
| VV |  | "2.13 - přípravna | [14 empty] | VV | 2 | 1 | True | 0 | ROZPOCET
| VV |  | 3 |  | 3 | [12 empty] | VV | 2 | 2 | True | 0 | ROZPOCET
| VV |  | "2.14 - pokoj | [14 empty] | VV | 2 | 1 | True | 0 | ROZPOCET
| VV |  | 4 |  | 4 | [12 empty] | VV | 2 | 2 | True | 0 | ROZPOCET
| VV |  | "2.15 - koupelna | [14 empty] | VV | 2 | 1 | True | 0 | ROZPOCET
| VV |  | 1 |  | 1 | [12 empty] | VV | 2 | 2 | True | 0 | ROZPOCET
| VV |  | "2.17 - pokoj | [14 empty] | VV | 2 | 1 | True | 0 | ROZPOCET
| VV |  | 2 |  | 2 | [12 empty] | VV | 2 | 2 | True | 0 | ROZPOCET
| VV |  | "2.20 - pokoj | [14 empty] | VV | 2 | 1 | True | 0 | ROZPOCET
| VV |  | 2 |  | 2 | [12 empty] | VV | 2 | 2 | True | 0 | ROZPOCET
| VV |  | "2.23 - pokoj | [14 empty] | VV | 2 | 1 | True | 0 | ROZPOCET
| VV |  | 2 |  | 2 | [12 empty] | VV | 2 | 2 | True | 0 | ROZPOCET
| VV |  | "2.24 - schodištová hala | [14 empty] | VV | 2 | 1 | True | 0 | ROZPOCET
| VV |  | 8 |  | 8 | [12 empty] | VV | 2 | 2 | True | 0 | ROZPOCET
| VV |  | "3.01 - schodiště | [14 empty] | VV | 2 | 1 | True | 0 | ROZPOCET
| VV |  | 6 |  | 6 | [12 empty] | VV | 2 | 2 | True | 0 | ROZPOCET
| VV |  | "3.02 - chodba | [14 empty] | VV | 2 | 1 | True | 0 | ROZPOCET
| VV |  | 12 |  | 12 | [12 empty] | VV | 2 | 2 | True | 0 | ROZPOCET
| VV |  | "3.04 - pokoj | [14 empty] | VV | 2 | 1 | True | 0 | ROZPOCET
| VV |  | 2 |  | 2 | [12 empty] | VV | 2 | 2 | True | 0 | ROZPOCET
| VV |  | "3.05 - přípravna | [14 empty] | VV | 2 | 1 | True | 0 | ROZPOCET
| VV |  | 4 |  | 4 | [12 empty] | VV | 2 | 2 | True | 0 | ROZPOCET
| VV |  | "3.06 - pokoj | [14 empty] | VV | 2 | 1 | True | 0 | ROZPOCET
| VV |  | 2 |  | 2 | [12 empty] | VV | 2 | 2 | True | 0 | ROZPOCET
| VV |  | "3.09 - pokoj | [14 empty] | VV | 2 | 1 | True | 0 | ROZPOCET
| VV |  | 2 |  | 2 | [12 empty] | VV | 2 | 2 | True | 0 | ROZPOCET
| VV |  | "3.12 - pokoj | [14 empty] | VV | 2 | 1 | True | 0 | ROZPOCET
| VV |  | 2 |  | 2 | [12 empty] | VV | 2 | 2 | True | 0 | ROZPOCET
| VV |  | "3.15 - pokoj | [14 empty] | VV | 2 | 1 | True | 0 | ROZPOCET
| VV |  | 2 |  | 2 | [12 empty] | VV | 2 | 2 | True | 0 | ROZPOCET
| VV |  | "3.16 - schodišťový prostor | [14 empty] | VV | 2 | 1 | True | 0 | ROZPOCET
| VV |  | 2 |  | 2 | [12 empty] | VV | 2 | 2 | True | 0 | ROZPOCET
| VV |  | Součet |  | 153 | [12 empty] | VV | 2 | 4 | True | 1 | ROZPOCET
533 | K | 998776112 | Přesun hmot pro podlahy povlakové stanovený z hmotnosti přesunovaného materiálu vodorovná dopravní vzdálenost do 50 m s omezením mechanizace v objektech výšky přes 6 do 12 m | t | 9.01 |  | 0 | CS ÚRS 2024 02 |  | snížená |  | 0 | 0 | 0 | 0 | 0 | 16 | K | 2 |  |  |  | ROZPOCET | [5 empty] | 0 | 0 | 0 | 0 | 0 | 2 | 0 | 16 | -268541068
| Online PSC |  | https://podminky.urs.cz/item/CS_URS_2024_02/998776112 | [14 empty] | Online PSC | 2
| D | 777 | Podlahy lité |  |  |  | 0 |  |  |  |  | 0 |  | 0.047682 |  | 0 | 2 | D | 1 |  |  |  | ROZPOCET | [11 empty] | 0
534 | K | 777131113 | Penetrační nátěr podlahy polyuretanový na podklad vlhký nebo s nízkou nasákavostí | m2 | 9.863 |  | 0 | CS ÚRS 2024 02 |  | snížená |  | 0 | 0.0002 | 0.0019726 | 0 | 0 | 16 | K | 2 |  |  |  | ROZPOCET | [5 empty] | 0 | 0 | 0 | 0 | 0 | 2 | 0 | 16 | -294904594
| Online PSC |  | https://podminky.urs.cz/item/CS_URS_2024_02/777131113 | [14 empty] | Online PSC | 2
| VV |  | S05+S05s |  | 9.863 | [12 empty] | VV | 2 | 2 | True | 1 | ROZPOCET
535 | K | 777621121 | Krycí nátěr podlahy průmyslový polyuretanový | m2 | 9.863 |  | 0 | CS ÚRS 2024 02 |  | snížená |  | 0 | 0.0014 | 0.013808 | 0 | 0 | 16 | K | 2 |  |  |  | ROZPOCET | [5 empty] | 0 | 0 | 0 | 0 | 0 | 2 | 0 | 16 | -793779810
| Online PSC |  | https://podminky.urs.cz/item/CS_URS_2024_02/777621121 | [14 empty] | Online PSC | 2
| P |  | Poznámka k položce: - ochranný nátěr odolný ropným produktům, cca 1 kg/m2, | [14 empty] | P | 2
| VV |  | "skladba S05 | [14 empty] | VV | 2 | 1 | True | 0 | ROZPOCET
| VV |  | 2,55*2,06 |  | 5.253 | [12 empty] | VV | 2 | 2 | True | 0 | ROZPOCET
| VV | S05 | Mezisoučet |  | 5.253 | [12 empty] | VV | 2 | 3 | True | 0 | ROZPOCET
| VV |  | "vytažení na stěny | [14 empty] | VV | 2 | 1 | True | 0 | ROZPOCET
| VV |  | (2,55+2,06)*2*0,50 |  | 4.61 | [12 empty] | VV | 2 | 2 | True | 0 | ROZPOCET
| VV | S05s | Mezisoučet |  | 4.61 | [12 empty] | VV | 2 | 3 | True | 0 | ROZPOCET
| VV |  | Součet |  | 9.863 | [12 empty] | VV | 2 | 4 | True | 1 | ROZPOCET
536 | K | 777911113 | Napojení na stěnu nebo sokl fabionem z epoxidové stěrky plněné pískem a výplňovým spárovým profilem s trvale pružným tmelem pohyblivé | m | 9.22 |  | 0 | CS ÚRS 2024 02 |  | snížená |  | 0 | 0.00346 | 0.031901 | 0 | 0 | 16 | K | 2 |  |  |  | ROZPOCET | [5 empty] | 0 | 0 | 0 | 0 | 0 | 2 | 0 | 16 | -490565604
| Online PSC |  | https://podminky.urs.cz/item/CS_URS_2024_02/777911113 | [14 empty] | Online PSC | 2
| VV |  | (2,55+2,06)*2 |  | 9.22 | [12 empty] | VV | 2 | 2 | True | 1 | ROZPOCET
537 | K | 998777111 | Přesun hmot pro podlahy lité stanovený z hmotnosti přesunovaného materiálu vodorovná dopravní vzdálenost do 50 m s omezením mechanizace v objektech výšky do 6 m | t | 0.048 |  | 0 | CS ÚRS 2024 02 |  | snížená |  | 0 | 0 | 0 | 0 | 0 | 16 | K | 2 |  |  |  | ROZPOCET | [5 empty] | 0 | 0 | 0 | 0 | 0 | 2 | 0 | 16 | 2136754315
| Online PSC |  | https://podminky.urs.cz/item/CS_URS_2024_02/998777111 | [14 empty] | Online PSC | 2
| D | 781 | Dokončovací práce - obklady |  |  |  | 0 |  |  |  |  | 0 |  | 49.3664 |  | 0 | 2 | D | 1 |  |  |  | ROZPOCET | [11 empty] | 0
538 | K | 781121011 | Příprava podkladu před provedením obkladu nátěr penetrační na stěnu | m2 | 1703.922 |  | 0 | CS ÚRS 2024 02 |  | snížená |  | 0 | 0.0003 | 0.51118 | 0 | 0 | 16 | K | 2 |  |  |  | ROZPOCET | [5 empty] | 0 | 0 | 0 | 0 | 0 | 2 | 0 | 16 | 1078320982
| Online PSC |  | https://podminky.urs.cz/item/CS_URS_2024_02/781121011 | [14 empty] | Online PSC | 2
| VV |  | "celková plocha | [14 empty] | VV | 2 | 1 | True | 0 | ROZPOCET
| VV |  | "-1.04 - WC muži | [14 empty] | VV | 2 | 1 | True | 0 | ROZPOCET
| VV |  | (2,00+0,95)*2*2,75 |  | 16.225 | [12 empty] | VV | 2 | 2 | True | 0 | ROZPOCET
| VV |  | -0,20*1,20*2+0,95*0,20 |  | -0.29 | [12 empty] | VV | 2 | 2 | True | 0 | ROZPOCET
| VV |  | -0,70*2,10 |  | -1.47 | [12 empty] | VV | 2 | 2 | True | 0 | ROZPOCET
| VV |  | "-1.05 - předsíňka | [14 empty] | VV | 2 | 1 | True | 0 | ROZPOCET
| VV |  | (2,00+1,20)*2*2,75 |  | 17.6 | [12 empty] | VV | 2 | 2 | True | 0 | ROZPOCET
| VV |  | -0,20*1,20*2+1,20*0,20 |  | -0.24 | [12 empty] | VV | 2 | 2 | True | 0 | ROZPOCET
| VV |  | -0,70*2,10*3 |  | -4.41 | [12 empty] | VV | 2 | 2 | True | 0 | ROZPOCET
| VV |  | "-1.06 - sprcha muži | [14 empty] | VV | 2 | 1 | True | 0 | ROZPOCET
| VV |  | (2,41+1,05)*2*2,75 |  | 19.03 | [12 empty] | VV | 2 | 2 | True | 0 | ROZPOCET
| VV |  | -0,70*2,10 |  | -1.47 | [12 empty] | VV | 2 | 2 | True | 0 | ROZPOCET
| VV |  | "-1.08 - WC | [14 empty] | VV | 2 | 1 | True | 0 | ROZPOCET
| VV |  | "-1.09 - WC ženy | [14 empty] | VV | 2 | 1 | True | 0 | ROZPOCET
| VV |  | "-1.10 - WC ženy | [14 empty] | VV | 2 | 1 | True | 0 | ROZPOCET
| VV |  | "-1.11 - WC ženy | [14 empty] | VV | 2 | 1 | True | 0 | ROZPOCET
| VV |  | (1,20+4,45+2,92+0,15+0,95)*2,00 |  | 19.34 | [12 empty] | VV | 2 | 2 | True | 0 | ROZPOCET
| VV |  | "-1.12 - sprcha ženy | [14 empty] | VV | 2 | 1 | True | 0 | ROZPOCET
| VV |  | (2,90+2,97)*2*2,00 |  | 23.48 | [12 empty] | VV | 2 | 2 | True | 0 | ROZPOCET
| VV |  | -0,20*1,20*2+2,90*0,15 |  | -0.045 | [12 empty] | VV | 2 | 2 | True | 0 | ROZPOCET
| VV |  | -0,70*2,00 |  | -1.4 | [12 empty] | VV | 2 | 2 | True | 0 | ROZPOCET
| VV |  | "-1.13 - technická místnost | [14 empty] | VV | 2 | 1 | True | 0 | ROZPOCET
| VV |  | (2,50+4,60)*2*2,00 |  | 28.4 | [12 empty] | VV | 2 | 2 | True | 0 | ROZPOCET
| VV |  | -0,15*1,20*2+2,50*0,15 |  | 0.015 | [12 empty] | VV | 2 | 2 | True | 0 | ROZPOCET
| VV |  | -0,90*2,00 |  | -1.8 | [12 empty] | VV | 2 | 2 | True | 0 | ROZPOCET
| VV |  | "1.04 - kancelář / recepce | [14 empty] | VV | 2 | 1 | True | 0 | ROZPOCET
| VV |  | 3,00*0,60 |  | 1.8 | [12 empty] | VV | 2 | 2 | True | 0 | ROZPOCET
| VV |  | "1.05 - kancelář správce | [14 empty] | VV | 2 | 1 | True | 0 | ROZPOCET
| VV |  | 1,20*2,00 |  | 2.4 | [12 empty] | VV | 2 | 2 | True | 0 | ROZPOCET
| VV |  | "1.06 - ordinace | [14 empty] | VV | 2 | 1 | True | 0 | ROZPOCET
| VV |  | 1,38*2,00 |  | 2.76 | [12 empty] | VV | 2 | 2 | True | 0 | ROZPOCET
| VV |  | (4,40-1,38)*0,60 |  | 1.812 | [12 empty] | VV | 2 | 2 | True | 0 | ROZPOCET
| VV |  | "1.09 - úklid | [14 empty] | VV | 2 | 1 | True | 0 | ROZPOCET
| VV |  | (3,15+1,50)*2*2,00 |  | 18.6 | [12 empty] | VV | 2 | 2 | True | 0 | ROZPOCET
| VV |  | -0,70*2,00+2,00*2*0,10 |  | -1 | [12 empty] | VV | 2 | 2 | True | 0 | ROZPOCET
| VV |  | "1.10 - předsíňka | [14 empty] | VV | 2 | 1 | True | 0 | ROZPOCET
| VV |  | (1,897+2,00)*2*2,70 |  | 21.044 | [12 empty] | VV | 2 | 2 | True | 0 | ROZPOCET
| VV |  | -0,70*2,10*2+(0,80+2,15*2)*0,10 |  | -2.43 | [12 empty] | VV | 2 | 2 | True | 0 | ROZPOCET
| VV |  | "1.11 - WC | [14 empty] | VV | 2 | 1 | True | 0 | ROZPOCET
| VV |  | (2,00+1,10)*2*2,70 |  | 16.74 | [12 empty] | VV | 2 | 2 | True | 0 | ROZPOCET
| VV |  | -0,70*2,10 |  | -1.47 | [12 empty] | VV | 2 | 2 | True | 0 | ROZPOCET
| VV |  | -0,20*1,20*2+1,10*0,20 |  | -0.26 | [12 empty] | VV | 2 | 2 | True | 0 | ROZPOCET
| VV |  | "1.15 - koupelna | [14 empty] | VV | 2 | 1 | True | 0 | ROZPOCET
| VV |  | (2,97+2,25)*2*2,70 |  | 28.188 | [12 empty] | VV | 2 | 2 | True | 0 | ROZPOCET
| VV |  | -0,90*2,10 |  | -1.89 | [12 empty] | VV | 2 | 2 | True | 0 | ROZPOCET
| VV |  | -0,75*1,80+(0,75+1,80*2)*0,25 |  | -0.263 | [12 empty] | VV | 2 | 2 | True | 0 | ROZPOCET
| VV |  | "1.17 - přípravna | [14 empty] | VV | 2 | 1 | True | 0 | ROZPOCET
| VV |  | 1,10*2,00 |  | 2.2 | [12 empty] | VV | 2 | 2 | True | 0 | ROZPOCET
| VV |  | "1.19 - koupelna | [14 empty] | VV | 2 | 1 | True | 0 | ROZPOCET
| VV |  | (2,45+2,50)*2*2,70 |  | 26.73 | [12 empty] | VV | 2 | 2 | True | 0 | ROZPOCET
| VV |  | -0,90*2,10 |  | -1.89 | [12 empty] | VV | 2 | 2 | True | 0 | ROZPOCET
| VV |  | -0,75*1,80+(0,75+1,80*2)*0,25 |  | -0.263 | [12 empty] | VV | 2 | 2 | True | 0 | ROZPOCET
| VV |  | "1.20 - koupelna | [14 empty] | VV | 2 | 1 | True | 0 | ROZPOCET
| VV |  | (2,45+2,50)*2*2,70 |  | 26.73 | [12 empty] | VV | 2 | 2 | True | 0 | ROZPOCET
| VV |  | -0,90*2,10 |  | -1.89 | [12 empty] | VV | 2 | 2 | True | 0 | ROZPOCET
| VV |  | "1.22 - koupelna | [14 empty] | VV | 2 | 1 | True | 0 | ROZPOCET
| VV |  | (2,45+2,50)*2*2,70 |  | 26.73 | [12 empty] | VV | 2 | 2 | True | 0 | ROZPOCET
| VV |  | -0,90*2,10 |  | -1.89 | [12 empty] | VV | 2 | 2 | True | 0 | ROZPOCET
| VV |  | -0,75*1,80+(0,75+1,80*2)*0,25 |  | -0.263 | [12 empty] | VV | 2 | 2 | True | 0 | ROZPOCET
| VV |  | "1.23 - čisticí místnost | [14 empty] | VV | 2 | 1 | True | 0 | ROZPOCET
| VV |  | (2,45+2,50)*2*2,00 |  | 19.8 | [12 empty] | VV | 2 | 2 | True | 0 | ROZPOCET
| VV |  | -0,90*2,00+2,00*2*0,10 |  | -1.4 | [12 empty] | VV | 2 | 2 | True | 0 | ROZPOCET
| VV |  | "1.25 - koupelna | [14 empty] | VV | 2 | 1 | True | 0 | ROZPOCET
| VV |  | (2,45+2,50)*2*2,70 |  | 26.73 | [12 empty] | VV | 2 | 2 | True | 0 | ROZPOCET
| VV |  | -0,90*2,10 |  | -1.89 | [12 empty] | VV | 2 | 2 | True | 0 | ROZPOCET
| VV |  | -0,75*1,80+(0,75+1,80*2)*0,25 |  | -0.263 | [12 empty] | VV | 2 | 2 | True | 0 | ROZPOCET
| VV |  | "1.28 - místnost pro zemřelé | [14 empty] | VV | 2 | 1 | True | 0 | ROZPOCET
| VV |  | (4,30+4,10)*2*2,00 |  | 33.6 | [12 empty] | VV | 2 | 2 | True | 0 | ROZPOCET
| VV |  | -1,10*2,00 |  | -2.2 | [12 empty] | VV | 2 | 2 | True | 0 | ROZPOCET
| VV |  | -1,80*2,00+2,00*0,25*2 |  | -2.6 | [12 empty] | VV | 2 | 2 | True | 0 | ROZPOCET
| VV |  | "1.29 - sklad správce | [14 empty] | VV | 2 | 1 | True | 0 | ROZPOCET
| VV |  | (1,20+0,50)*2,00 |  | 3.4 | [12 empty] | VV | 2 | 2 | True | 0 | ROZPOCET
| VV |  | "2.01 - jídelna č.1 | [14 empty] | VV | 2 | 1 | True | 0 | ROZPOCET
| VV |  | (0,80*2+0,60)*2,00 |  | 4.4 | [12 empty] | VV | 2 | 2 | True | 0 | ROZPOCET
| VV |  | (3,75-0,80*2)*0,60 |  | 1.29 | [12 empty] | VV | 2 | 2 | True | 0 | ROZPOCET
| VV |  | "2.02 - jídelna č.2 | [14 empty] | VV | 2 | 1 | True | 0 | ROZPOCET
| VV |  | 1,55*2,00 |  | 3.1 | [12 empty] | VV | 2 | 2 | True | 0 | ROZPOCET
| VV |  | (0,60*2+3,15)*0,60 |  | 2.61 | [12 empty] | VV | 2 | 2 | True | 0 | ROZPOCET
| VV |  | "2.03 - přípravna | [14 empty] | VV | 2 | 1 | True | 0 | ROZPOCET
| VV |  | (6,12+4,465)*2*2,00 |  | 42.34 | [12 empty] | VV | 2 | 2 | True | 0 | ROZPOCET
| VV |  | -1,10*2,00 |  | -2.2 | [12 empty] | VV | 2 | 2 | True | 0 | ROZPOCET
| VV |  | -2,00*1,10 |  | -2.2 | [12 empty] | VV | 2 | 2 | True | 0 | ROZPOCET
| VV |  | "2.05 - úklidová místnost | [14 empty] | VV | 2 | 1 | True | 0 | ROZPOCET
| VV |  | (2,25+0,90)*2*2,00 |  | 12.6 | [12 empty] | VV | 2 | 2 | True | 0 | ROZPOCET
| VV |  | -0,70*2,00*2 |  | -2.8 | [12 empty] | VV | 2 | 2 | True | 0 | ROZPOCET
| VV |  | "2.06 - WC | [14 empty] | VV | 2 | 1 | True | 0 | ROZPOCET
| VV |  | (0,915+2,29)*2*3,00 |  | 19.23 | [12 empty] | VV | 2 | 2 | True | 0 | ROZPOCET
| VV |  | -0,70*2,10 |  | -1.47 | [12 empty] | VV | 2 | 2 | True | 0 | ROZPOCET
| VV |  | "2.07 - WC | [14 empty] | VV | 2 | 1 | True | 0 | ROZPOCET
| VV |  | (2,15+1,80)*2*3,00 |  | 23.7 | [12 empty] | VV | 2 | 2 | True | 0 | ROZPOCET
| VV |  | -0,90*2,10 |  | -1.89 | [12 empty] | VV | 2 | 2 | True | 0 | ROZPOCET
| VV |  | "2.11 - koupelna | [14 empty] | VV | 2 | 1 | True | 0 | ROZPOCET
| VV |  | (2,97+2,25)*2*3,00 |  | 31.32 | [12 empty] | VV | 2 | 2 | True | 0 | ROZPOCET
| VV |  | -0,90*2,10 |  | -1.89 | [12 empty] | VV | 2 | 2 | True | 0 | ROZPOCET
| VV |  | -0,75*1,80+(0,75+1,80*2)*0,25 |  | -0.263 | [12 empty] | VV | 2 | 2 | True | 0 | ROZPOCET
| VV |  | "2.13 - přípravna | [14 empty] | VV | 2 | 1 | True | 0 | ROZPOCET
| VV |  | 1,10*2,00+1,80*0,60 |  | 3.28 | [12 empty] | VV | 2 | 2 | True | 0 | ROZPOCET
| VV |  | "2.15 - koupelna | [14 empty] | VV | 2 | 1 | True | 0 | ROZPOCET
| VV |  | (2,50+2,45)*2*3,00 |  | 29.7 | [12 empty] | VV | 2 | 2 | True | 0 | ROZPOCET
| VV |  | -0,90*2,10 |  | -1.89 | [12 empty] | VV | 2 | 2 | True | 0 | ROZPOCET
| VV |  | "2.16 - koupelna | [14 empty] | VV | 2 | 1 | True | 0 | ROZPOCET
| VV |  | (2,50+2,45)*2*3,00 |  | 29.7 | [12 empty] | VV | 2 | 2 | True | 0 | ROZPOCET
| VV |  | -0,90*2,10 |  | -1.89 | [12 empty] | VV | 2 | 2 | True | 0 | ROZPOCET
| VV |  | -0,75*1,80+(0,75+1,80*2)*0,25 |  | -0.263 | [12 empty] | VV | 2 | 2 | True | 0 | ROZPOCET
| VV |  | "2.18 - čisticí místnost | [14 empty] | VV | 2 | 1 | True | 0 | ROZPOCET
| VV |  | (2,45+2,50)*2*2,00 |  | 19.8 | [12 empty] | VV | 2 | 2 | True | 0 | ROZPOCET
| VV |  | -0,90*2,00+2,00*0,10*2 |  | -1.4 | [12 empty] | VV | 2 | 2 | True | 0 | ROZPOCET
| VV |  | "2.19 - koupelna | [14 empty] | VV | 2 | 1 | True | 0 | ROZPOCET
| VV |  | (2,45+2,50)*2*3,00 |  | 29.7 | [12 empty] | VV | 2 | 2 | True | 0 | ROZPOCET
| VV |  | -0,90*2,10 |  | -1.89 | [12 empty] | VV | 2 | 2 | True | 0 | ROZPOCET
| VV |  | -0,75*1,80+(0,75+1,80*2)*0,25 |  | -0.263 | [12 empty] | VV | 2 | 2 | True | 0 | ROZPOCET
| VV |  | "2.22 - koupelna | [14 empty] | VV | 2 | 1 | True | 0 | ROZPOCET
| VV |  | (2,50+2,45)*2*3,00 |  | 29.7 | [12 empty] | VV | 2 | 2 | True | 0 | ROZPOCET
| VV |  | -0,90*2,10 |  | -1.89 | [12 empty] | VV | 2 | 2 | True | 0 | ROZPOCET
| VV |  | -0,75*1,80+(0,75+1,80*2)*0,25 |  | -0.263 | [12 empty] | VV | 2 | 2 | True | 0 | ROZPOCET
| VV |  | "3.03 - koupelna | [14 empty] | VV | 2 | 1 | True | 0 | ROZPOCET
| VV |  | (2,97+2,25)*2*2,85 |  | 29.754 | [12 empty] | VV | 2 | 2 | True | 0 | ROZPOCET
| VV |  | -0,90*2,10 |  | -1.89 | [12 empty] | VV | 2 | 2 | True | 0 | ROZPOCET
| VV |  | -0,75*1,80+(0,75+1,80*2)*0,25 |  | -0.263 | [12 empty] | VV | 2 | 2 | True | 0 | ROZPOCET
| VV |  | "3.05 - přípravna | [14 empty] | VV | 2 | 1 | True | 0 | ROZPOCET
| VV |  | 1,10*2,00+1,80*0,60 |  | 3.28 | [12 empty] | VV | 2 | 2 | True | 0 | ROZPOCET
| VV |  | "3.08 - koupelna | [14 empty] | VV | 2 | 1 | True | 0 | ROZPOCET
| VV |  | (2,50+2,45)*2*2,85 |  | 28.215 | [12 empty] | VV | 2 | 2 | True | 0 | ROZPOCET
| VV |  | -0,90*2,10 |  | -1.89 | [12 empty] | VV | 2 | 2 | True | 0 | ROZPOCET
| VV |  | -0,75*1,80+(0,75+1,80*2)*0,25 |  | -0.263 | [12 empty] | VV | 2 | 2 | True | 0 | ROZPOCET
| VV |  | "3.07 - koupelna | [14 empty] | VV | 2 | 1 | True | 0 | ROZPOCET
| VV |  | (2,50+2,45)*2*2,85 |  | 28.215 | [12 empty] | VV | 2 | 2 | True | 0 | ROZPOCET
| VV |  | -0,90*2,10 |  | -1.89 | [12 empty] | VV | 2 | 2 | True | 0 | ROZPOCET
| VV |  | "3.10 - čisticí místnost | [14 empty] | VV | 2 | 1 | True | 0 | ROZPOCET
| VV |  | (2,50+2,45)*2*2,00 |  | 19.8 | [12 empty] | VV | 2 | 2 | True | 0 | ROZPOCET
| VV |  | -0,90*2,00+2,00*2*0,10 |  | -1.4 | [12 empty] | VV | 2 | 2 | True | 0 | ROZPOCET
| VV |  | "3.11 - koupelna | [14 empty] | VV | 2 | 1 | True | 0 | ROZPOCET
| VV |  | (2,50+2,45)*2*2,85 |  | 28.215 | [12 empty] | VV | 2 | 2 | True | 0 | ROZPOCET
| VV |  | -0,90*2,10 |  | -1.89 | [12 empty] | VV | 2 | 2 | True | 0 | ROZPOCET
| VV |  | -0,75*1,80+(0,75+1,80*2)*0,25 |  | -0.263 | [12 empty] | VV | 2 | 2 | True | 0 | ROZPOCET
| VV |  | "3.14 - koupelna | [14 empty] | VV | 2 | 1 | True | 0 | ROZPOCET
| VV |  | (2,50+2,45)*2*2,85 |  | 28.215 | [12 empty] | VV | 2 | 2 | True | 0 | ROZPOCET
| VV |  | -0,90*2,10 |  | -1.89 | [12 empty] | VV | 2 | 2 | True | 0 | ROZPOCET
| VV |  | -0,75*1,80+(0,75+1,80*2)*0,25 |  | -0.263 | [12 empty] | VV | 2 | 2 | True | 0 | ROZPOCET
| VV | KO | Mezisoučet |  | 764.167 | [12 empty] | VV | 2 | 3 | True | 0 | ROZPOCET
| VV |  | "plocha keramického obkladu na sádrokartonu | [14 empty] | VV | 2 | 1 | True | 0 | ROZPOCET
| VV |  | "-1.04 - WC muži | [14 empty] | VV | 2 | 1 | True | 0 | ROZPOCET
| VV |  | (2,00+0,95*2)*2,75 |  | 10.725 | [12 empty] | VV | 2 | 2 | True | 0 | ROZPOCET
| VV |  | -0,20*1,20+0,95*0,20 |  | -0.05 | [12 empty] | VV | 2 | 2 | True | 0 | ROZPOCET
| VV |  | -0,70*2,10 |  | -1.47 | [12 empty] | VV | 2 | 2 | True | 0 | ROZPOCET
| VV |  | -0,95*(2,75-1,20) |  | -1.473 | [12 empty] | VV | 2 | 2 | True | 0 | ROZPOCET
| VV |  | "-1.05 - předsíňka | [14 empty] | VV | 2 | 1 | True | 0 | ROZPOCET
| VV |  | (2,00+1,20)*2*2,75 |  | 17.6 | [12 empty] | VV | 2 | 2 | True | 0 | ROZPOCET
| VV |  | -1,20*(2,75-1,20) |  | -1.86 | [12 empty] | VV | 2 | 2 | True | 0 | ROZPOCET
| VV |  | -0,20*1,20*2+1,20*0,20 |  | -0.24 | [12 empty] | VV | 2 | 2 | True | 0 | ROZPOCET
| VV |  | -0,70*2,10*3 |  | -4.41 | [12 empty] | VV | 2 | 2 | True | 0 | ROZPOCET
| VV |  | "-1.06 - sprcha muži | [14 empty] | VV | 2 | 1 | True | 0 | ROZPOCET
| VV |  | (2,41+1,05)*2*2,75 |  | 19.03 | [12 empty] | VV | 2 | 2 | True | 0 | ROZPOCET
| VV |  | -(0,41+1,05)*2,75 |  | -4.015 | [12 empty] | VV | 2 | 2 | True | 0 | ROZPOCET
| VV |  | -0,70*2,10 |  | -1.47 | [12 empty] | VV | 2 | 2 | True | 0 | ROZPOCET
| VV |  | "-1.08 - WC | [14 empty] | VV | 2 | 1 | True | 0 | ROZPOCET
| VV |  | "-1.09 - WC ženy | [14 empty] | VV | 2 | 1 | True | 0 | ROZPOCET
| VV |  | "-1.10 - WC ženy | [14 empty] | VV | 2 | 1 | True | 0 | ROZPOCET
| VV |  | "-1.11 - WC ženy | [14 empty] | VV | 2 | 1 | True | 0 | ROZPOCET
| VV |  | (1,20+4,45+2,92+0,15+0,95-2,37)*2,00 |  | 14.6 | [12 empty] | VV | 2 | 2 | True | 0 | ROZPOCET
| VV |  | "-1.12 - sprcha ženy | [14 empty] | VV | 2 | 1 | True | 0 | ROZPOCET
| VV |  | (2,90+2,97)*2*2,00 |  | 23.48 | [12 empty] | VV | 2 | 2 | True | 0 | ROZPOCET
| VV |  | -2,90*(2,00-1,20) |  | -2.32 | [12 empty] | VV | 2 | 2 | True | 0 | ROZPOCET
| VV |  | -0,20*1,20*2+2,90*0,15 |  | -0.045 | [12 empty] | VV | 2 | 2 | True | 0 | ROZPOCET
| VV |  | -0,70*2,00 |  | -1.4 | [12 empty] | VV | 2 | 2 | True | 0 | ROZPOCET
| VV |  | "-1.13 - technická místnost | [14 empty] | VV | 2 | 1 | True | 0 | ROZPOCET
| VV |  | 2,50*(1,20+0,15) |  | 3.375 | [12 empty] | VV | 2 | 2 | True | 0 | ROZPOCET
| VV |  | 2,50*2,00-0,90*2,00 |  | 3.2 | [12 empty] | VV | 2 | 2 | True | 0 | ROZPOCET
| VV |  | "1.06 - ordinace | [14 empty] | VV | 2 | 1 | True | 0 | ROZPOCET
| VV |  | 1,38*2,00 |  | 2.76 | [12 empty] | VV | 2 | 2 | True | 0 | ROZPOCET
| VV |  | (4,40-1,38)*0,60 |  | 1.812 | [12 empty] | VV | 2 | 2 | True | 0 | ROZPOCET
| VV |  | "1.09 - úklid | [14 empty] | VV | 2 | 1 | True | 0 | ROZPOCET
| VV |  | (3,15*2+1,50)*2,00 |  | 15.6 | [12 empty] | VV | 2 | 2 | True | 0 | ROZPOCET
| VV |  | "1.10 - předsíňka | [14 empty] | VV | 2 | 1 | True | 0 | ROZPOCET
| VV |  | (1,897+2,00)*2,70 |  | 10.522 | [12 empty] | VV | 2 | 2 | True | 0 | ROZPOCET
| VV |  | -0,70*2,10 |  | -1.47 | [12 empty] | VV | 2 | 2 | True | 0 | ROZPOCET
| VV |  | "1.11 - WC | [14 empty] | VV | 2 | 1 | True | 0 | ROZPOCET
| VV |  | (2,00+1,10)*2*2,70 |  | 16.74 | [12 empty] | VV | 2 | 2 | True | 0 | ROZPOCET
| VV |  | -0,70*2,10 |  | -1.47 | [12 empty] | VV | 2 | 2 | True | 0 | ROZPOCET
| VV |  | -0,20*1,20*2+1,10*0,20 |  | -0.26 | [12 empty] | VV | 2 | 2 | True | 0 | ROZPOCET
| VV |  | -1,10*(2,70-1,20) |  | -1.65 | [12 empty] | VV | 2 | 2 | True | 0 | ROZPOCET
| VV |  | "1.15 - koupelna | [14 empty] | VV | 2 | 1 | True | 0 | ROZPOCET
| VV |  | (2,97+2,25)*2,70 |  | 14.094 | [12 empty] | VV | 2 | 2 | True | 0 | ROZPOCET
| VV |  | -0,90*2,10 |  | -1.89 | [12 empty] | VV | 2 | 2 | True | 0 | ROZPOCET
| VV |  | "1.17 - přípravna | [14 empty] | VV | 2 | 1 | True | 0 | ROZPOCET
| VV |  | 1,10*2,00 |  | 2.2 | [12 empty] | VV | 2 | 2 | True | 0 | ROZPOCET
| VV |  | "1.19 - koupelna | [14 empty] | VV | 2 | 1 | True | 0 | ROZPOCET
| VV |  | (2,45*2+2,50)*2,70 |  | 19.98 | [12 empty] | VV | 2 | 2 | True | 0 | ROZPOCET
| VV |  | -0,90*2,10 |  | -1.89 | [12 empty] | VV | 2 | 2 | True | 0 | ROZPOCET
| VV |  | "1.20 - koupelna | [14 empty] | VV | 2 | 1 | True | 0 | ROZPOCET
| VV |  | (2,45+2,50*2+0,22)*2,70 |  | 20.709 | [12 empty] | VV | 2 | 2 | True | 0 | ROZPOCET
| VV |  | -0,90*2,10 |  | -1.89 | [12 empty] | VV | 2 | 2 | True | 0 | ROZPOCET
| VV |  | "1.22 - koupelna | [14 empty] | VV | 2 | 1 | True | 0 | ROZPOCET
| VV |  | (2,45*2+2,50)*2,70 |  | 19.98 | [12 empty] | VV | 2 | 2 | True | 0 | ROZPOCET
| VV |  | -0,90*2,10 |  | -1.89 | [12 empty] | VV | 2 | 2 | True | 0 | ROZPOCET
| VV |  | "1.23 - čisticí místnost | [14 empty] | VV | 2 | 1 | True | 0 | ROZPOCET
| VV |  | (2,45*2+2,50)*2,00 |  | 14.8 | [12 empty] | VV | 2 | 2 | True | 0 | ROZPOCET
| VV |  | "1.25 - koupelna | [14 empty] | VV | 2 | 1 | True | 0 | ROZPOCET
| VV |  | (2,45*2+2,50)*2,70 |  | 19.98 | [12 empty] | VV | 2 | 2 | True | 0 | ROZPOCET
| VV |  | -0,90*2,10 |  | -1.89 | [12 empty] | VV | 2 | 2 | True | 0 | ROZPOCET
| VV |  | "2.02 - jídelna č.2 | [14 empty] | VV | 2 | 1 | True | 0 | ROZPOCET
| VV |  | 0,60*0,60 |  | 0.36 | [12 empty] | VV | 2 | 2 | True | 0 | ROZPOCET
| VV |  | "2.03 - přípravna | [14 empty] | VV | 2 | 1 | True | 0 | ROZPOCET
| VV |  | 4,465*2,00-1,10*2,00 |  | 6.73 | [12 empty] | VV | 2 | 2 | True | 0 | ROZPOCET
| VV |  | "2.05 - úklidová místnost | [14 empty] | VV | 2 | 1 | True | 0 | ROZPOCET
| VV |  | (2,25+0,90)*2*2,00 |  | 12.6 | [12 empty] | VV | 2 | 2 | True | 0 | ROZPOCET
| VV |  | -0,70*2,00*2 |  | -2.8 | [12 empty] | VV | 2 | 2 | True | 0 | ROZPOCET
| VV |  | "2.06 - WC | [14 empty] | VV | 2 | 1 | True | 0 | ROZPOCET
| VV |  | (0,915+2,29)*2*3,00 |  | 19.23 | [12 empty] | VV | 2 | 2 | True | 0 | ROZPOCET
| VV |  | -0,70*2,10 |  | -1.47 | [12 empty] | VV | 2 | 2 | True | 0 | ROZPOCET
| VV |  | "2.07 - WC | [14 empty] | VV | 2 | 1 | True | 0 | ROZPOCET
| VV |  | (2,15+1,80*2)*3,00 |  | 17.25 | [12 empty] | VV | 2 | 2 | True | 0 | ROZPOCET
| VV |  | -0,90*2,10 |  | -1.89 | [12 empty] | VV | 2 | 2 | True | 0 | ROZPOCET
| VV |  | "2.11 - koupelna | [14 empty] | VV | 2 | 1 | True | 0 | ROZPOCET
| VV |  | (2,97+2,25)*3,00 |  | 15.66 | [12 empty] | VV | 2 | 2 | True | 0 | ROZPOCET
| VV |  | -0,90*2,10 |  | -1.89 | [12 empty] | VV | 2 | 2 | True | 0 | ROZPOCET
| VV |  | "2.13 - přípravna | [14 empty] | VV | 2 | 1 | True | 0 | ROZPOCET
| VV |  | 1,10*2,00+1,80*0,60 |  | 3.28 | [12 empty] | VV | 2 | 2 | True | 0 | ROZPOCET
| VV |  | "2.15 - koupelna | [14 empty] | VV | 2 | 1 | True | 0 | ROZPOCET
| VV |  | ((2,50+2,45)*2-2,25)*3,00 |  | 22.95 | [12 empty] | VV | 2 | 2 | True | 0 | ROZPOCET
| VV |  | -0,90*2,10 |  | -1.89 | [12 empty] | VV | 2 | 2 | True | 0 | ROZPOCET
| VV |  | "2.16 - koupelna | [14 empty] | VV | 2 | 1 | True | 0 | ROZPOCET
| VV |  | (2,50+2,45*2)*3,00 |  | 22.2 | [12 empty] | VV | 2 | 2 | True | 0 | ROZPOCET
| VV |  | -0,90*2,10 |  | -1.89 | [12 empty] | VV | 2 | 2 | True | 0 | ROZPOCET
| VV |  | "2.18 - čisticí místnost | [14 empty] | VV | 2 | 1 | True | 0 | ROZPOCET
| VV |  | (2,45*2+2,50)*2,00 |  | 14.8 | [12 empty] | VV | 2 | 2 | True | 0 | ROZPOCET
| VV |  | "2.19 - koupelna | [14 empty] | VV | 2 | 1 | True | 0 | ROZPOCET
| VV |  | (2,45*2+2,50)*3,00 |  | 22.2 | [12 empty] | VV | 2 | 2 | True | 0 | ROZPOCET
| VV |  | -0,90*2,10 |  | -1.89 | [12 empty] | VV | 2 | 2 | True | 0 | ROZPOCET
| VV |  | "2.22 - koupelna | [14 empty] | VV | 2 | 1 | True | 0 | ROZPOCET
| VV |  | (2,50+2,45*2)*3,00 |  | 22.2 | [12 empty] | VV | 2 | 2 | True | 0 | ROZPOCET
| VV |  | -0,90*2,10 |  | -1.89 | [12 empty] | VV | 2 | 2 | True | 0 | ROZPOCET
| VV |  | "3.03 - koupelna | [14 empty] | VV | 2 | 1 | True | 0 | ROZPOCET
| VV |  | (2,97+2,25)*2,85 |  | 14.877 | [12 empty] | VV | 2 | 2 | True | 0 | ROZPOCET
| VV |  | -0,90*2,10 |  | -1.89 | [12 empty] | VV | 2 | 2 | True | 0 | ROZPOCET
| VV |  | "3.05 - přípravna | [14 empty] | VV | 2 | 1 | True | 0 | ROZPOCET
| VV |  | 1,10*2,00+1,80*0,60 |  | 3.28 | [12 empty] | VV | 2 | 2 | True | 0 | ROZPOCET
| VV |  | "3.08 - koupelna | [14 empty] | VV | 2 | 1 | True | 0 | ROZPOCET
| VV |  | (2,50+2,45*2)*2,85 |  | 21.09 | [12 empty] | VV | 2 | 2 | True | 0 | ROZPOCET
| VV |  | -0,90*2,10 |  | -1.89 | [12 empty] | VV | 2 | 2 | True | 0 | ROZPOCET
| VV |  | "3.07 - koupelna | [14 empty] | VV | 2 | 1 | True | 0 | ROZPOCET
| VV |  | (2,50+2,45*2+0,25)*2,85 |  | 21.803 | [12 empty] | VV | 2 | 2 | True | 0 | ROZPOCET
| VV |  | -0,90*2,10 |  | -1.89 | [12 empty] | VV | 2 | 2 | True | 0 | ROZPOCET
| VV |  | "3.10 - čisticí místnost | [14 empty] | VV | 2 | 1 | True | 0 | ROZPOCET
| VV |  | (2,50+2,45*2)*2,00 |  | 14.8 | [12 empty] | VV | 2 | 2 | True | 0 | ROZPOCET
| VV |  | "3.11 - koupelna | [14 empty] | VV | 2 | 1 | True | 0 | ROZPOCET
| VV |  | (2,50+2,45*2)*2,85 |  | 21.09 | [12 empty] | VV | 2 | 2 | True | 0 | ROZPOCET
| VV |  | -0,90*2,10 |  | -1.89 | [12 empty] | VV | 2 | 2 | True | 0 | ROZPOCET
| VV |  | "3.14 - koupelna | [14 empty] | VV | 2 | 1 | True | 0 | ROZPOCET
| VV |  | (2,50+2,45*2)*2,85 |  | 21.09 | [12 empty] | VV | 2 | 2 | True | 0 | ROZPOCET
| VV |  | -0,90*2,10 |  | -1.89 | [12 empty] | VV | 2 | 2 | True | 0 | ROZPOCET
| VV | KOsdk | Mezisoučet |  | 490.564 | [12 empty] | VV | 2 | 3 | True | 0 | ROZPOCET
| VV |  | "keramický obklad na betonu | [14 empty] | VV | 2 | 1 | True | 0 | ROZPOCET
| VV |  | "-1.04 - WC muži | [14 empty] | VV | 2 | 1 | True | 0 | ROZPOCET
| VV |  | 2,00*2,75 |  | 5.5 | [12 empty] | VV | 2 | 2 | True | 0 | ROZPOCET
| VV |  | -0,20*1,20 |  | -0.24 | [12 empty] | VV | 2 | 2 | True | 0 | ROZPOCET
| VV |  | 0,95*(2,75-1,20) |  | 1.473 | [12 empty] | VV | 2 | 2 | True | 0 | ROZPOCET
| VV |  | "-1.05 - předsíňka | [14 empty] | VV | 2 | 1 | True | 0 | ROZPOCET
| VV |  | 1,20*(2,75-1,20) |  | 1.86 | [12 empty] | VV | 2 | 2 | True | 0 | ROZPOCET
| VV |  | "-1.06 - sprcha muži | [14 empty] | VV | 2 | 1 | True | 0 | ROZPOCET
| VV |  | (0,41+1,05)*2,75 |  | 4.015 | [12 empty] | VV | 2 | 2 | True | 0 | ROZPOCET
| VV |  | "-1.08 - WC | [14 empty] | VV | 2 | 1 | True | 0 | ROZPOCET
| VV |  | "-1.09 - WC ženy | [14 empty] | VV | 2 | 1 | True | 0 | ROZPOCET
| VV |  | "-1.10 - WC ženy | [14 empty] | VV | 2 | 1 | True | 0 | ROZPOCET
| VV |  | "-1.11 - WC ženy | [14 empty] | VV | 2 | 1 | True | 0 | ROZPOCET
| VV |  | 2,37*2,00 |  | 4.74 | [12 empty] | VV | 2 | 2 | True | 0 | ROZPOCET
| VV |  | "-1.12 - sprcha ženy | [14 empty] | VV | 2 | 1 | True | 0 | ROZPOCET
| VV |  | 2,90*(2,00-1,20) |  | 2.32 | [12 empty] | VV | 2 | 2 | True | 0 | ROZPOCET
| VV |  | "-1.13 - technická místnost | [14 empty] | VV | 2 | 1 | True | 0 | ROZPOCET
| VV |  | 4,60*2*2,00 |  | 18.4 | [12 empty] | VV | 2 | 2 | True | 0 | ROZPOCET
| VV |  | 2,50*(2,00-1,20) |  | 2 | [12 empty] | VV | 2 | 2 | True | 0 | ROZPOCET
| VV |  | "1.28 - místnost pro zemřelé | [14 empty] | VV | 2 | 1 | True | 0 | ROZPOCET
| VV |  | 0,15*6*2,00 |  | 1.8 | [12 empty] | VV | 2 | 2 | True | 0 | ROZPOCET
| VV | KOb | Mezisoučet |  | 41.868 | [12 empty] | VV | 2 | 3 | True | 0 | ROZPOCET
| VV |  | -(KOsdk+KOb) |  | -532.432 | [12 empty] | VV | 2 | 2 | True | 0 | ROZPOCET
| VV |  | Mezisoučet |  | -532.432 | [12 empty] | VV | 2 | 3 | True | 0 | ROZPOCET
| VV |  | F01+F03+F06+FOZ |  | 939.755 | [12 empty] | VV | 2 | 2 | True | 0 | ROZPOCET
| VV |  | Mezisoučet |  | 939.755 | [12 empty] | VV | 2 | 3 | True | 0 | ROZPOCET
| VV |  | Součet |  | 1703.922 | [12 empty] | VV | 2 | 4 | True | 1 | ROZPOCET
539 | K | 781131112 | Izolace stěny pod obklad izolace nátěrem nebo stěrkou ve dvou vrstvách | m2 | 462.039 |  | 0 | CS ÚRS 2024 02 |  | snížená |  | 0 | 0.0015 | 0.69306 | 0 | 0 | 16 | K | 2 |  |  |  | ROZPOCET | [5 empty] | 0 | 0 | 0 | 0 | 0 | 2 | 0 | 16 | 1552099901
| Online PSC |  | https://podminky.urs.cz/item/CS_URS_2024_02/781131112 | [14 empty] | Online PSC | 2
| VV |  | "-1.06 - sprcha muži | [14 empty] | VV | 2 | 1 | True | 0 | ROZPOCET
| VV |  | (2,41+1,05)*2*2,75 |  | 19.03 | [12 empty] | VV | 2 | 2 | True | 0 | ROZPOCET
| VV |  | -0,70*2,10 |  | -1.47 | [12 empty] | VV | 2 | 2 | True | 0 | ROZPOCET
| VV |  | "-1.12 - sprcha ženy | [14 empty] | VV | 2 | 1 | True | 0 | ROZPOCET
| VV |  | (2,90+2,97)*2*2,00 |  | 23.48 | [12 empty] | VV | 2 | 2 | True | 0 | ROZPOCET
| VV |  | -0,20*1,20*2+2,90*0,15 |  | -0.045 | [12 empty] | VV | 2 | 2 | True | 0 | ROZPOCET
| VV |  | -0,70*2,00 |  | -1.4 | [12 empty] | VV | 2 | 2 | True | 0 | ROZPOCET
| VV |  | "1.15 - koupelna | [14 empty] | VV | 2 | 1 | True | 0 | ROZPOCET
| VV |  | (2,97+2,25)*2*2,70 |  | 28.188 | [12 empty] | VV | 2 | 2 | True | 0 | ROZPOCET
| VV |  | -0,90*2,10 |  | -1.89 | [12 empty] | VV | 2 | 2 | True | 0 | ROZPOCET
| VV |  | -0,75*1,80+(0,75+1,80*2)*0,25 |  | -0.263 | [12 empty] | VV | 2 | 2 | True | 0 | ROZPOCET
| VV |  | "1.19 - koupelna | [14 empty] | VV | 2 | 1 | True | 0 | ROZPOCET
| VV |  | (2,45+2,50)*2*2,70 |  | 26.73 | [12 empty] | VV | 2 | 2 | True | 0 | ROZPOCET
| VV |  | -0,90*2,10 |  | -1.89 | [12 empty] | VV | 2 | 2 | True | 0 | ROZPOCET
| VV |  | -0,75*1,80+(0,75+1,80*2)*0,25 |  | -0.263 | [12 empty] | VV | 2 | 2 | True | 0 | ROZPOCET
| VV |  | "1.20 - koupelna | [14 empty] | VV | 2 | 1 | True | 0 | ROZPOCET
| VV |  | (2,45+2,50)*2*2,70 |  | 26.73 | [12 empty] | VV | 2 | 2 | True | 0 | ROZPOCET
| VV |  | -0,90*2,10 |  | -1.89 | [12 empty] | VV | 2 | 2 | True | 0 | ROZPOCET
| VV |  | "1.22 - koupelna | [14 empty] | VV | 2 | 1 | True | 0 | ROZPOCET
| VV |  | (2,45+2,50)*2*2,70 |  | 26.73 | [12 empty] | VV | 2 | 2 | True | 0 | ROZPOCET
| VV |  | -0,90*2,10 |  | -1.89 | [12 empty] | VV | 2 | 2 | True | 0 | ROZPOCET
| VV |  | -0,75*1,80+(0,75+1,80*2)*0,25 |  | -0.263 | [12 empty] | VV | 2 | 2 | True | 0 | ROZPOCET
| VV |  | "1.25 - koupelna | [14 empty] | VV | 2 | 1 | True | 0 | ROZPOCET
| VV |  | (2,45+2,50)*2*2,70 |  | 26.73 | [12 empty] | VV | 2 | 2 | True | 0 | ROZPOCET
| VV |  | -0,90*2,10 |  | -1.89 | [12 empty] | VV | 2 | 2 | True | 0 | ROZPOCET
| VV |  | -0,75*1,80+(0,75+1,80*2)*0,25 |  | -0.263 | [12 empty] | VV | 2 | 2 | True | 0 | ROZPOCET
| VV |  | "2.11 - koupelna | [14 empty] | VV | 2 | 1 | True | 0 | ROZPOCET
| VV |  | (2,97+2,25)*2*3,00 |  | 31.32 | [12 empty] | VV | 2 | 2 | True | 0 | ROZPOCET
| VV |  | -0,90*2,10 |  | -1.89 | [12 empty] | VV | 2 | 2 | True | 0 | ROZPOCET
| VV |  | -0,75*1,80+(0,75+1,80*2)*0,25 |  | -0.263 | [12 empty] | VV | 2 | 2 | True | 0 | ROZPOCET
| VV |  | "2.15 - koupelna | [14 empty] | VV | 2 | 1 | True | 0 | ROZPOCET
| VV |  | (2,50+2,45)*2*3,00 |  | 29.7 | [12 empty] | VV | 2 | 2 | True | 0 | ROZPOCET
| VV |  | -0,90*2,10 |  | -1.89 | [12 empty] | VV | 2 | 2 | True | 0 | ROZPOCET
| VV |  | "2.16 - koupelna | [14 empty] | VV | 2 | 1 | True | 0 | ROZPOCET
| VV |  | (2,50+2,45)*2*3,00 |  | 29.7 | [12 empty] | VV | 2 | 2 | True | 0 | ROZPOCET
| VV |  | -0,90*2,10 |  | -1.89 | [12 empty] | VV | 2 | 2 | True | 0 | ROZPOCET
| VV |  | -0,75*1,80+(0,75+1,80*2)*0,25 |  | -0.263 | [12 empty] | VV | 2 | 2 | True | 0 | ROZPOCET
| VV |  | "2.19 - koupelna | [14 empty] | VV | 2 | 1 | True | 0 | ROZPOCET
| VV |  | (2,45+2,50)*2*3,00 |  | 29.7 | [12 empty] | VV | 2 | 2 | True | 0 | ROZPOCET
| VV |  | -0,90*2,10 |  | -1.89 | [12 empty] | VV | 2 | 2 | True | 0 | ROZPOCET
| VV |  | -0,75*1,80+(0,75+1,80*2)*0,25 |  | -0.263 | [12 empty] | VV | 2 | 2 | True | 0 | ROZPOCET
| VV |  | "2.22 - koupelna | [14 empty] | VV | 2 | 1 | True | 0 | ROZPOCET
| VV |  | (2,50+2,45)*2*3,00 |  | 29.7 | [12 empty] | VV | 2 | 2 | True | 0 | ROZPOCET
| VV |  | -0,90*2,10 |  | -1.89 | [12 empty] | VV | 2 | 2 | True | 0 | ROZPOCET
| VV |  | -0,75*1,80+(0,75+1,80*2)*0,25 |  | -0.263 | [12 empty] | VV | 2 | 2 | True | 0 | ROZPOCET
| VV |  | "3.03 - koupelna | [14 empty] | VV | 2 | 1 | True | 0 | ROZPOCET
| VV |  | (2,97+2,25)*2*2,85 |  | 29.754 | [12 empty] | VV | 2 | 2 | True | 0 | ROZPOCET
| VV |  | -0,90*2,10 |  | -1.89 | [12 empty] | VV | 2 | 2 | True | 0 | ROZPOCET
| VV |  | -0,75*1,80+(0,75+1,80*2)*0,25 |  | -0.263 | [12 empty] | VV | 2 | 2 | True | 0 | ROZPOCET
| VV |  | "3.08 - koupelna | [14 empty] | VV | 2 | 1 | True | 0 | ROZPOCET
| VV |  | (2,50+2,45)*2*2,85 |  | 28.215 | [12 empty] | VV | 2 | 2 | True | 0 | ROZPOCET
| VV |  | -0,90*2,10 |  | -1.89 | [12 empty] | VV | 2 | 2 | True | 0 | ROZPOCET
| VV |  | -0,75*1,80+(0,75+1,80*2)*0,25 |  | -0.263 | [12 empty] | VV | 2 | 2 | True | 0 | ROZPOCET
| VV |  | "3.07 - koupelna | [14 empty] | VV | 2 | 1 | True | 0 | ROZPOCET
| VV |  | (2,50+2,45)*2*2,85 |  | 28.215 | [12 empty] | VV | 2 | 2 | True | 0 | ROZPOCET
| VV |  | -0,90*2,10 |  | -1.89 | [12 empty] | VV | 2 | 2 | True | 0 | ROZPOCET
| VV |  | "3.11 - koupelna | [14 empty] | VV | 2 | 1 | True | 0 | ROZPOCET
| VV |  | (2,50+2,45)*2*2,85 |  | 28.215 | [12 empty] | VV | 2 | 2 | True | 0 | ROZPOCET
| VV |  | -0,90*2,10 |  | -1.89 | [12 empty] | VV | 2 | 2 | True | 0 | ROZPOCET
| VV |  | -0,75*1,80+(0,75+1,80*2)*0,25 |  | -0.263 | [12 empty] | VV | 2 | 2 | True | 0 | ROZPOCET
| VV |  | "3.14 - koupelna | [14 empty] | VV | 2 | 1 | True | 0 | ROZPOCET
| VV |  | (2,50+2,45)*2*2,85 |  | 28.215 | [12 empty] | VV | 2 | 2 | True | 0 | ROZPOCET
| VV |  | -0,90*2,10 |  | -1.89 | [12 empty] | VV | 2 | 2 | True | 0 | ROZPOCET
| VV |  | -0,75*1,80+(0,75+1,80*2)*0,25 |  | -0.263 | [12 empty] | VV | 2 | 2 | True | 0 | ROZPOCET
| VV |  | Mezisoučet |  | 435.931 | [12 empty] | VV | 2 | 3 | True | 0 | ROZPOCET
| VV |  | "vytažení na stěny 150 mm | [14 empty] | VV | 2 | 1 | True | 0 | ROZPOCET
| VV |  | "-1.04 - WC muži | [14 empty] | VV | 2 | 1 | True | 0 | ROZPOCET
| VV |  | ((1,80+0,95)*2-0,70)*0,15 |  | 0.72 | [12 empty] | VV | 2 | 2 | True | 0 | ROZPOCET
| VV |  | "-1.05 - předsíňka | [14 empty] | VV | 2 | 1 | True | 0 | ROZPOCET
| VV |  | ((1,80+1,20)*2-0,70*3)*0,15 |  | 0.585 | [12 empty] | VV | 2 | 2 | True | 0 | ROZPOCET
| VV |  | "-1.08 - WC | [14 empty] | VV | 2 | 1 | True | 0 | ROZPOCET
| VV |  | "-1.09 - WC ženy | [14 empty] | VV | 2 | 1 | True | 0 | ROZPOCET
| VV |  | "-1.10 - WC ženy | [14 empty] | VV | 2 | 1 | True | 0 | ROZPOCET
| VV |  | "-1.11 - WC ženy | [14 empty] | VV | 2 | 1 | True | 0 | ROZPOCET
| VV |  | ((4,45+3,12)*2-(0,70+0,90)+0,15*2)*0,15 |  | 2.076 | [12 empty] | VV | 2 | 2 | True | 0 | ROZPOCET
| VV |  | "-1.13 - technická místnost | [14 empty] | VV | 2 | 1 | True | 0 | ROZPOCET
| VV |  | ((2,50+4,445)*2-0,90)*0,15 |  | 1.949 | [12 empty] | VV | 2 | 2 | True | 0 | ROZPOCET
| VV |  | "-1.14 - technická místnost | [14 empty] | VV | 2 | 1 | True | 0 | ROZPOCET
| VV |  | ((5,35+7,967)*2-1,20)*0,15 |  | 3.815 | [12 empty] | VV | 2 | 2 | True | 0 | ROZPOCET
| VV |  | "1.09 - úklid | [14 empty] | VV | 2 | 1 | True | 0 | ROZPOCET
| VV |  | ((3,15+1,50)*2-0,70+0,10*2)*0,15 |  | 1.32 | [12 empty] | VV | 2 | 2 | True | 0 | ROZPOCET
| VV |  | "1.11 - WC | [14 empty] | VV | 2 | 1 | True | 0 | ROZPOCET
| VV |  | ((1,80+1,10)*2-0,70)*0,15 |  | 0.765 | [12 empty] | VV | 2 | 2 | True | 0 | ROZPOCET
| VV |  | "1.23 - čisticí místnost | [14 empty] | VV | 2 | 1 | True | 0 | ROZPOCET
| VV |  | ((2,45+2,50)*2-0,90)*0,15 |  | 1.35 | [12 empty] | VV | 2 | 2 | True | 0 | ROZPOCET
| VV |  | "1.28 - místnost pro zemřelé | [14 empty] | VV | 2 | 1 | True | 0 | ROZPOCET
| VV |  | ((4,30+4,10)*2-1,10)*0,15 |  | 2.355 | [12 empty] | VV | 2 | 2 | True | 0 | ROZPOCET
| VV |  | "2.03 - přípravna | [14 empty] | VV | 2 | 1 | True | 0 | ROZPOCET
| VV |  | ((6,12+4,465)*2-1,10)*0,15 |  | 3.011 | [12 empty] | VV | 2 | 2 | True | 0 | ROZPOCET
| VV |  | "2.05 - úklidová místnost | [14 empty] | VV | 2 | 1 | True | 0 | ROZPOCET
| VV |  | ((2,25+0,90)*2-0,70*2)*0,15 |  | 0.735 | [12 empty] | VV | 2 | 2 | True | 0 | ROZPOCET
| VV |  | "2.06 - WC | [14 empty] | VV | 2 | 1 | True | 0 | ROZPOCET
| VV |  | ((0,915+2,29)*2-0,70)*0,15 |  | 0.857 | [12 empty] | VV | 2 | 2 | True | 0 | ROZPOCET
| VV |  | "2.07 - WC | [14 empty] | VV | 2 | 1 | True | 0 | ROZPOCET
| VV |  | ((2,15+1,80)*2-0,90)*0,15 |  | 1.05 | [12 empty] | VV | 2 | 2 | True | 0 | ROZPOCET
| VV |  | "2.18 - čisticí místnost | [14 empty] | VV | 2 | 1 | True | 0 | ROZPOCET
| VV |  | ((2,45+2,50)*2-0,90+0,10*2)*0,15 |  | 1.38 | [12 empty] | VV | 2 | 2 | True | 0 | ROZPOCET
| VV |  | "2.21 - sklad | [14 empty] | VV | 2 | 1 | True | 0 | ROZPOCET
| VV |  | ((2,50+2,45)*2-0,90+0,10*2)*0,15 |  | 1.38 | [12 empty] | VV | 2 | 2 | True | 0 | ROZPOCET
| VV |  | "3.10 - čisticí místnost | [14 empty] | VV | 2 | 1 | True | 0 | ROZPOCET
| VV |  | ((2,50+2,45)*2-0,90+0,10*2)*0,15 |  | 1.38 | [12 empty] | VV | 2 | 2 | True | 0 | ROZPOCET
| VV |  | "3.13 - sklad | [14 empty] | VV | 2 | 1 | True | 0 | ROZPOCET
| VV |  | ((2,50+2,45)*2-0,90+0,10*2)*0,15 |  | 1.38 | [12 empty] | VV | 2 | 2 | True | 0 | ROZPOCET
| VV |  | Mezisoučet |  | 26.108 | [12 empty] | VV | 2 | 3 | True | 0 | ROZPOCET
| VV |  | Součet |  | 462.039 | [12 empty] | VV | 2 | 4 | True | 1 | ROZPOCET
540 | K | 781131241 | Izolace stěny pod obklad izolace těsnícími izolačními pásy vnitřní kout | kus | 66 |  | 0 | CS ÚRS 2024 02 |  | snížená |  | 0 | 0.00021 | 0.01386 | 0 | 0 | 16 | K | 2 |  |  |  | ROZPOCET | [5 empty] | 0 | 0 | 0 | 0 | 0 | 2 | 0 | 16 | 1598615026
| Online PSC |  | https://podminky.urs.cz/item/CS_URS_2024_02/781131241 | [14 empty] | Online PSC | 2
| VV |  | 4+4+4+4+5+4+4+4+4+4+4+4+4+5+4+4 |  | 66 | [12 empty] | VV | 2 | 2 | True | 1 | ROZPOCET
541 | K | 781131242 | Izolace stěny pod obklad izolace těsnícími izolačními pásy vnější roh | kus | 2 |  | 0 | CS ÚRS 2024 02 |  | snížená |  | 0 | 0.0002 | 0.0004 | 0 | 0 | 16 | K | 2 |  |  |  | ROZPOCET | [5 empty] | 0 | 0 | 0 | 0 | 0 | 2 | 0 | 16 | 1089261412
| Online PSC |  | https://podminky.urs.cz/item/CS_URS_2024_02/781131242 | [14 empty] | Online PSC | 2
| VV |  | 1+1 |  | 2 | [12 empty] | VV | 2 | 2 | True | 1 | ROZPOCET
542 | K | 781131264 | Izolace stěny pod obklad izolace těsnícími izolačními pásy mezi podlahou a stěnu | m | 153.58 |  | 0 | CS ÚRS 2024 02 |  | snížená |  | 0 | 0.00142 | 0.21808 | 0 | 0 | 16 | K | 2 |  |  |  | ROZPOCET | [5 empty] | 0 | 0 | 0 | 0 | 0 | 2 | 0 | 16 | 239675068
| Online PSC |  | https://podminky.urs.cz/item/CS_URS_2024_02/781131264 | [14 empty] | Online PSC | 2
| VV |  | "-1.06 - sprcha muži | [14 empty] | VV | 2 | 1 | True | 0 | ROZPOCET
| VV |  | (2,41+1,05)*2-0,70 |  | 6.22 | [12 empty] | VV | 2 | 2 | True | 0 | ROZPOCET
| VV |  | "-1.12 - sprcha ženy | [14 empty] | VV | 2 | 1 | True | 0 | ROZPOCET
| VV |  | (2,90+2,82)*2-0,70 |  | 10.74 | [12 empty] | VV | 2 | 2 | True | 0 | ROZPOCET
| VV |  | "1.15 - koupelna | [14 empty] | VV | 2 | 1 | True | 0 | ROZPOCET
| VV |  | (2,97+2,25)*2-0,90 |  | 9.54 | [12 empty] | VV | 2 | 2 | True | 0 | ROZPOCET
| VV |  | "1.19 - koupelna | [14 empty] | VV | 2 | 1 | True | 0 | ROZPOCET
| VV |  | (2,45+2,50)*2-0,90 |  | 9 | [12 empty] | VV | 2 | 2 | True | 0 | ROZPOCET
| VV |  | "1.20 - koupelna | [14 empty] | VV | 2 | 1 | True | 0 | ROZPOCET
| VV |  | (2,45+2,50)*2-0,90 |  | 9 | [12 empty] | VV | 2 | 2 | True | 0 | ROZPOCET
| VV |  | "1.22 - koupelna | [14 empty] | VV | 2 | 1 | True | 0 | ROZPOCET
| VV |  | (2,45+2,50)*2-0,90 |  | 9 | [12 empty] | VV | 2 | 2 | True | 0 | ROZPOCET
| VV |  | "1.25 - koupelna | [14 empty] | VV | 2 | 1 | True | 0 | ROZPOCET
| VV |  | (2,45+2,50)*2-0,90 |  | 9 | [12 empty] | VV | 2 | 2 | True | 0 | ROZPOCET
| VV |  | "2.11 - koupelna | [14 empty] | VV | 2 | 1 | True | 0 | ROZPOCET
| VV |  | (2,97+2,25)*2-0,90 |  | 9.54 | [12 empty] | VV | 2 | 2 | True | 0 | ROZPOCET
| VV |  | "2.15 - koupelna | [14 empty] | VV | 2 | 1 | True | 0 | ROZPOCET
| VV |  | (2,50+2,45)*2-0,90 |  | 9 | [12 empty] | VV | 2 | 2 | True | 0 | ROZPOCET
| VV |  | "2.16 - koupelna | [14 empty] | VV | 2 | 1 | True | 0 | ROZPOCET
| VV |  | (2,50+2,45)*2-0,90 |  | 9 | [12 empty] | VV | 2 | 2 | True | 0 | ROZPOCET
| VV |  | "2.19 - koupelna | [14 empty] | VV | 2 | 1 | True | 0 | ROZPOCET
| VV |  | (2,45+2,50)*2-0,90 |  | 9 | [12 empty] | VV | 2 | 2 | True | 0 | ROZPOCET
| VV |  | "2.22 - koupelna | [14 empty] | VV | 2 | 1 | True | 0 | ROZPOCET
| VV |  | (2,50+2,45)*2-0,90 |  | 9 | [12 empty] | VV | 2 | 2 | True | 0 | ROZPOCET
| VV |  | "3.03 - koupelna | [14 empty] | VV | 2 | 1 | True | 0 | ROZPOCET
| VV |  | (2,97+2,25)*2-0,90 |  | 9.54 | [12 empty] | VV | 2 | 2 | True | 0 | ROZPOCET
| VV |  | "3.08 - koupelna | [14 empty] | VV | 2 | 1 | True | 0 | ROZPOCET
| VV |  | (2,50+2,45)*2-0,90 |  | 9 | [12 empty] | VV | 2 | 2 | True | 0 | ROZPOCET
| VV |  | "3.07 - koupelna | [14 empty] | VV | 2 | 1 | True | 0 | ROZPOCET
| VV |  | (2,50+2,45)*2-0,90 |  | 9 | [12 empty] | VV | 2 | 2 | True | 0 | ROZPOCET
| VV |  | "3.11 - koupelna | [14 empty] | VV | 2 | 1 | True | 0 | ROZPOCET
| VV |  | (2,50+2,45)*2-0,90 |  | 9 | [12 empty] | VV | 2 | 2 | True | 0 | ROZPOCET
| VV |  | "3.14 - koupelna | [14 empty] | VV | 2 | 1 | True | 0 | ROZPOCET
| VV |  | (2,50+2,45)*2-0,90 |  | 9 | [12 empty] | VV | 2 | 2 | True | 0 | ROZPOCET
| VV |  | Součet |  | 153.58 | [12 empty] | VV | 2 | 4 | True | 1 | ROZPOCET
543 | K | 781472239 | Montáž keramických obkladů stěn lepených cementovým flexibilním lepidlem reliéfních nebo z dekorů přes 22 do 25 ks/m2 | m2 | 335.69 |  | 0 | CS ÚRS 2024 02 |  | snížená |  | 0 | 0.00538 | 1.806 | 0 | 0 | 16 | K | 2 |  |  |  | ROZPOCET | [5 empty] | 0 | 0 | 0 | 0 | 0 | 2 | 0 | 16 | 1305503381
| Online PSC |  | https://podminky.urs.cz/item/CS_URS_2024_02/781472239 | [14 empty] | Online PSC | 2
| VV |  | "dle výpisu projektanta | [14 empty] | VV | 2 | 1 | True | 0 | ROZPOCET
| VV |  | "1.PP | [14 empty] | VV | 2 | 1 | True | 0 | ROZPOCET
| VV |  | 67,35 |  | 67.35 | [12 empty] | VV | 2 | 2 | True | 0 | ROZPOCET
| VV |  | "1.NP | [14 empty] | VV | 2 | 1 | True | 0 | ROZPOCET
| VV |  | 101,51 |  | 101.51 | [12 empty] | VV | 2 | 2 | True | 0 | ROZPOCET
| VV |  | "2.NP | [14 empty] | VV | 2 | 1 | True | 0 | ROZPOCET
| VV |  | 95,81 |  | 95.81 | [12 empty] | VV | 2 | 2 | True | 0 | ROZPOCET
| VV |  | "3.NP | [14 empty] | VV | 2 | 1 | True | 0 | ROZPOCET
| VV |  | 71,02 |  | 71.02 | [12 empty] | VV | 2 | 2 | True | 0 | ROZPOCET
| VV | OB01 | Mezisoučet |  | 335.69 | [12 empty] | VV | 2 | 3 | True | 0 | ROZPOCET
| VV |  | Součet |  | 335.69 | [12 empty] | VV | 2 | 4 | True | 1 | ROZPOCET
544 | M | 5979900.1 | keramický obklad 200x200mm, barva seta | m2 | 369.259 |  | 0 |  |  | snížená |  | 0 | 0.016 | 5.9081 | 0 | 0 | 32 | M | 2 |  |  |  | ROZPOCET | [5 empty] | 0 | 0 | 0 | 0 | 0 | 2 | 0 | 16 | 988160599
| VV |  | OB01 |  | 335.69 | [12 empty] | VV | 2 | 2 | True | 1 | ROZPOCET
| VV |  | 335,69*1,1 'Přepočtené koeficientem množství |  | 369.259 | [12 empty] | VV | 2 | 2 | False | 1 | ROZPOCET
545 | K | 781472242 | Montáž keramických obkladů stěn lepených cementovým flexibilním lepidlem reliéfních nebo z dekorů přes 45 do 50 ks/m2 | m2 | 175.73 |  | 0 | CS ÚRS 2024 02 |  | snížená |  | 0 | 0.00562 | 0.9876 | 0 | 0 | 16 | K | 2 |  |  |  | ROZPOCET | [5 empty] | 0 | 0 | 0 | 0 | 0 | 2 | 0 | 16 | 147804113
| Online PSC |  | https://podminky.urs.cz/item/CS_URS_2024_02/781472242 | [14 empty] | Online PSC | 2
| VV |  | "dle výpisu projektanta | [14 empty] | VV | 2 | 1 | True | 0 | ROZPOCET
| VV |  | "1.PP | [14 empty] | VV | 2 | 1 | True | 0 | ROZPOCET
| VV |  | 56,30 |  | 56.3 | [12 empty] | VV | 2 | 2 | True | 0 | ROZPOCET
| VV |  | "1.NP | [14 empty] | VV | 2 | 1 | True | 0 | ROZPOCET
| VV |  | 35,54 |  | 35.54 | [12 empty] | VV | 2 | 2 | True | 0 | ROZPOCET
| VV |  | "2.NP | [14 empty] | VV | 2 | 1 | True | 0 | ROZPOCET
| VV |  | 80,79 |  | 80.79 | [12 empty] | VV | 2 | 2 | True | 0 | ROZPOCET
| VV |  | "3.NP | [14 empty] | VV | 2 | 1 | True | 0 | ROZPOCET
| VV |  | 3,10 |  | 3.1 | [12 empty] | VV | 2 | 2 | True | 0 | ROZPOCET
| VV | OB05 | Mezisoučet |  | 175.73 | [12 empty] | VV | 2 | 3 | True | 0 | ROZPOCET
| VV |  | Součet |  | 175.73 | [12 empty] | VV | 2 | 4 | True | 1 | ROZPOCET
546 | M | 5979900.5 | keramický obklad slinutý 100x200mm, barva ghiaccio | m2 | 193.303 |  | 0 |  |  | snížená |  | 0 | 0.016 | 3.0928 | 0 | 0 | 32 | M | 2 |  |  |  | ROZPOCET | [5 empty] | 0 | 0 | 0 | 0 | 0 | 2 | 0 | 16 | -1612109544
| VV |  | OB05 |  | 175.73 | [12 empty] | VV | 2 | 2 | True | 1 | ROZPOCET
| VV |  | 175,73*1,1 'Přepočtené koeficientem množství |  | 193.303 | [12 empty] | VV | 2 | 2 | False | 1 | ROZPOCET
547 | K | 781472291 | Montáž keramických obkladů stěn lepených cementovým flexibilním lepidlem Příplatek k cenám za plochu do 10 m2 jednotlivě | m2 | 42.132 |  | 0 | CS ÚRS 2024 02 |  | snížená |  | 0 | 0 | 0 | 0 | 0 | 16 | K | 2 |  |  |  | ROZPOCET | [5 empty] | 0 | 0 | 0 | 0 | 0 | 2 | 0 | 16 | 153740443
| Online PSC |  | https://podminky.urs.cz/item/CS_URS_2024_02/781472291 | [14 empty] | Online PSC | 2
| VV |  | "celková plocha | [14 empty] | VV | 2 | 1 | True | 0 | ROZPOCET
| VV |  | "1.04 - kancelář / recepce | [14 empty] | VV | 2 | 1 | True | 0 | ROZPOCET
| VV |  | 3,00*0,60 |  | 1.8 | [12 empty] | VV | 2 | 2 | True | 0 | ROZPOCET
| VV |  | "1.05 - kancelář správce | [14 empty] | VV | 2 | 1 | True | 0 | ROZPOCET
| VV |  | 1,20*2,00 |  | 2.4 | [12 empty] | VV | 2 | 2 | True | 0 | ROZPOCET
| VV |  | "1.06 - ordinace | [14 empty] | VV | 2 | 1 | True | 0 | ROZPOCET
| VV |  | 1,38*2,00 |  | 2.76 | [12 empty] | VV | 2 | 2 | True | 0 | ROZPOCET
| VV |  | (4,40-1,38)*0,60 |  | 1.812 | [12 empty] | VV | 2 | 2 | True | 0 | ROZPOCET
| VV |  | "1.17 - přípravna | [14 empty] | VV | 2 | 1 | True | 0 | ROZPOCET
| VV |  | 1,10*2,00 |  | 2.2 | [12 empty] | VV | 2 | 2 | True | 0 | ROZPOCET
| VV |  | "1.29 - sklad správce | [14 empty] | VV | 2 | 1 | True | 0 | ROZPOCET
| VV |  | (1,20+0,50)*2,00 |  | 3.4 | [12 empty] | VV | 2 | 2 | True | 0 | ROZPOCET
| VV |  | "2.01 - jídelna č.1 | [14 empty] | VV | 2 | 1 | True | 0 | ROZPOCET
| VV |  | (0,80*2+0,60)*2,00 |  | 4.4 | [12 empty] | VV | 2 | 2 | True | 0 | ROZPOCET
| VV |  | (3,75-0,80*2)*0,60 |  | 1.29 | [12 empty] | VV | 2 | 2 | True | 0 | ROZPOCET
| VV |  | "2.02 - jídelna č.2 | [14 empty] | VV | 2 | 1 | True | 0 | ROZPOCET
| VV |  | 1,55*2,00 |  | 3.1 | [12 empty] | VV | 2 | 2 | True | 0 | ROZPOCET
| VV |  | (0,60*2+3,15)*0,60 |  | 2.61 | [12 empty] | VV | 2 | 2 | True | 0 | ROZPOCET
| VV |  | "2.05 - úklidová místnost | [14 empty] | VV | 2 | 1 | True | 0 | ROZPOCET
| VV |  | (2,25+0,90)*2*2,00 |  | 12.6 | [12 empty] | VV | 2 | 2 | True | 0 | ROZPOCET
| VV |  | -0,70*2,00*2 |  | -2.8 | [12 empty] | VV | 2 | 2 | True | 0 | ROZPOCET
| VV |  | "2.13 - přípravna | [14 empty] | VV | 2 | 1 | True | 0 | ROZPOCET
| VV |  | 1,10*2,00+1,80*0,60 |  | 3.28 | [12 empty] | VV | 2 | 2 | True | 0 | ROZPOCET
| VV |  | "3.05 - přípravna | [14 empty] | VV | 2 | 1 | True | 0 | ROZPOCET
| VV |  | 1,10*2,00+1,80*0,60 |  | 3.28 | [12 empty] | VV | 2 | 2 | True | 0 | ROZPOCET
| VV |  | Součet |  | 42.132 | [12 empty] | VV | 2 | 4 | True | 1 | ROZPOCET
548 | K | 781484411 | Montáž keramických obkladů stěn z mozaiky nebo dekoru lepených na síti lepené cementovým flexibilním lepidlem, základní prvek do 100 ks/m2 | m2 | 243.52 |  | 0 | CS ÚRS 2024 02 |  | snížená |  | 0 | 0.00515 | 1.2541 | 0 | 0 | 16 | K | 2 |  |  |  | ROZPOCET | [5 empty] | 0 | 0 | 0 | 0 | 0 | 2 | 0 | 16 | 138782380
| Online PSC |  | https://podminky.urs.cz/item/CS_URS_2024_02/781484411 | [14 empty] | Online PSC | 2
| VV |  | "dle výpisu projektanta | [14 empty] | VV | 2 | 1 | True | 0 | ROZPOCET
| VV |  | "1.NP (OB 02) | [14 empty] | VV | 2 | 1 | True | 0 | ROZPOCET
| VV |  | 93,35 |  | 93.35 | [12 empty] | VV | 2 | 2 | True | 0 | ROZPOCET
| VV | OB02 | Mezisoučet |  | 93.35 | [12 empty] | VV | 2 | 3 | True | 0 | ROZPOCET
| VV |  | "2.NP (OB 03) | [14 empty] | VV | 2 | 1 | True | 0 | ROZPOCET
| VV |  | 80,19 |  | 80.19 | [12 empty] | VV | 2 | 2 | True | 0 | ROZPOCET
| VV | OB03 | Mezisoučet |  | 80.19 | [12 empty] | VV | 2 | 3 | True | 0 | ROZPOCET
| VV |  | "3.NP (OB 04) | [14 empty] | VV | 2 | 1 | True | 0 | ROZPOCET
| VV |  | 69,98 |  | 69.98 | [12 empty] | VV | 2 | 2 | True | 0 | ROZPOCET
| VV | OB04 | Mezisoučet |  | 69.98 | [12 empty] | VV | 2 | 3 | True | 0 | ROZPOCET
| VV |  | Součet |  | 243.52 | [12 empty] | VV | 2 | 4 | True | 1 | ROZPOCET
549 | M | 5979900.2 | dekor keramický lepený na síti 50x200mm, barva giallo | m2 | 102.685 |  | 0 |  |  | snížená |  | 0 | 0.019 | 1.951 | 0 | 0 | 32 | M | 2 |  |  |  | ROZPOCET | [5 empty] | 0 | 0 | 0 | 0 | 0 | 2 | 0 | 16 | -369496835
| VV |  | OB02 |  | 93.35 | [12 empty] | VV | 2 | 2 | True | 1 | ROZPOCET
| VV |  | 93,35*1,1 'Přepočtené koeficientem množství |  | 102.685 | [12 empty] | VV | 2 | 2 | False | 1 | ROZPOCET
550 | M | 5979900.3 | dekor keramický lepený na síti 50x200mm, barva mastice | m2 | 88.209 |  | 0 |  |  | snížená |  | 0 | 0.019 | 1.676 | 0 | 0 | 32 | M | 2 |  |  |  | ROZPOCET | [5 empty] | 0 | 0 | 0 | 0 | 0 | 2 | 0 | 16 | -707284607
| VV |  | OB03 |  | 80.19 | [12 empty] | VV | 2 | 2 | True | 1 | ROZPOCET
| VV |  | 80,19*1,1 'Přepočtené koeficientem množství |  | 88.209 | [12 empty] | VV | 2 | 2 | False | 1 | ROZPOCET
551 | M | 5979900.4 | dekor keramický lepený na síti 50x200mm, barva cipria | m2 | 76.978 |  | 0 |  |  | snížená |  | 0 | 0.019 | 1.4626 | 0 | 0 | 32 | M | 2 |  |  |  | ROZPOCET | [5 empty] | 0 | 0 | 0 | 0 | 0 | 2 | 0 | 16 | 1773262345
| VV |  | OB04 |  | 69.98 | [12 empty] | VV | 2 | 2 | True | 1 | ROZPOCET
| VV |  | 69,98*1,1 'Přepočtené koeficientem množství |  | 76.978 | [12 empty] | VV | 2 | 2 | False | 1 | ROZPOCET
552 | K | 781491011 | Montáž zrcadel lepených silikonovým tmelem na podkladní omítku, plochy do 1 m2 | m2 | 8.64 |  | 0 | CS ÚRS 2024 02 |  | snížená |  | 0 | 0.00149 | 0.012874 | 0 | 0 | 16 | K | 2 |  |  |  | ROZPOCET | [5 empty] | 0 | 0 | 0 | 0 | 0 | 2 | 0 | 16 | -959616100
| Online PSC |  | https://podminky.urs.cz/item/CS_URS_2024_02/781491011 | [14 empty] | Online PSC | 2
| VV |  | "ZT 27 | [14 empty] | VV | 2 | 1 | True | 0 | ROZPOCET
| VV |  | 0,60*1,20*12 |  | 8.64 | [12 empty] | VV | 2 | 2 | True | 1 | ROZPOCET
553 | M | 6346500.1 | zrcadlo 600x1200x10 mm | kus | 12 |  | 0 |  |  | snížená |  | 0 | 0.012 | 0.144 | 0 | 0 | 32 | M | 2 |  |  |  | ROZPOCET | [5 empty] | 0 | 0 | 0 | 0 | 0 | 2 | 0 | 16 | 363301792
| VV |  | 10,9090909090909*1,1 'Přepočtené koeficientem množství |  | 12 | [12 empty] | VV | 2 | 2 | False | 1 | ROZPOCET
554 | K | 781492211 | Obklad - dokončující práce montáž profilu lepeného flexibilním cementovým lepidlem rohového | m | 138.023 |  | 0 | CS ÚRS 2024 02 |  | snížená |  | 0 | 0.0002 | 0.027605 | 0 | 0 | 16 | K | 2 |  |  |  | ROZPOCET | [5 empty] | 0 | 0 | 0 | 0 | 0 | 2 | 0 | 16 | -159535942
| Online PSC |  | https://podminky.urs.cz/item/CS_URS_2024_02/781492211 | [14 empty] | Online PSC | 2
| VV |  | "-1.08 - WC | [14 empty] | VV | 2 | 1 | True | 0 | ROZPOCET
| VV |  | "-1.09 - WC ženy | [14 empty] | VV | 2 | 1 | True | 0 | ROZPOCET
| VV |  | "-1.10 - WC ženy | [14 empty] | VV | 2 | 1 | True | 0 | ROZPOCET
| VV |  | "-1.11 - WC ženy | [14 empty] | VV | 2 | 1 | True | 0 | ROZPOCET
| VV |  | 1,20+4,45+2,92+0,15+0,95 |  | 9.67 | [12 empty] | VV | 2 | 2 | True | 0 | ROZPOCET
| VV |  | "-1.12 - sprcha ženy | [14 empty] | VV | 2 | 1 | True | 0 | ROZPOCET
| VV |  | (2,90+2,97)*2 |  | 11.74 | [12 empty] | VV | 2 | 2 | True | 0 | ROZPOCET
| VV |  | "-1.13 - technická místnost | [14 empty] | VV | 2 | 1 | True | 0 | ROZPOCET
| VV |  | (2,50+4,60)*2 |  | 14.2 | [12 empty] | VV | 2 | 2 | True | 0 | ROZPOCET
| VV |  | "1.05 - kancelář správce | [14 empty] | VV | 2 | 1 | True | 0 | ROZPOCET
| VV |  | 1,20 |  | 1.2 | [12 empty] | VV | 2 | 2 | True | 0 | ROZPOCET
| VV |  | "1.06 - ordinace | [14 empty] | VV | 2 | 1 | True | 0 | ROZPOCET
| VV |  | 1,38 |  | 1.38 | [12 empty] | VV | 2 | 2 | True | 0 | ROZPOCET
| VV |  | "1.09 - úklid | [14 empty] | VV | 2 | 1 | True | 0 | ROZPOCET
| VV |  | (3,15+1,50)*2 |  | 9.3 | [12 empty] | VV | 2 | 2 | True | 0 | ROZPOCET
| VV |  | "1.17 - přípravna | [14 empty] | VV | 2 | 1 | True | 0 | ROZPOCET
| VV |  | 1,10 |  | 1.1 | [12 empty] | VV | 2 | 2 | True | 0 | ROZPOCET
| VV |  | "1.23 - čisticí místnost | [14 empty] | VV | 2 | 1 | True | 0 | ROZPOCET
| VV |  | (2,45+2,50)*2 |  | 9.9 | [12 empty] | VV | 2 | 2 | True | 0 | ROZPOCET
| VV |  | "1.28 - místnost pro zemřelé | [14 empty] | VV | 2 | 1 | True | 0 | ROZPOCET
| VV |  | (4,30+4,10)*2 |  | 16.8 | [12 empty] | VV | 2 | 2 | True | 0 | ROZPOCET
| VV |  | "1.29 - sklad správce | [14 empty] | VV | 2 | 1 | True | 0 | ROZPOCET
| VV |  | 1,20+0,50 |  | 1.7 | [12 empty] | VV | 2 | 2 | True | 0 | ROZPOCET
| VV |  | "2.01 - jídelna č.1 | [14 empty] | VV | 2 | 1 | True | 0 | ROZPOCET
| VV |  | 0,80*2+0,60 |  | 2.2 | [12 empty] | VV | 2 | 2 | True | 0 | ROZPOCET
| VV |  | "2.02 - jídelna č.2 | [14 empty] | VV | 2 | 1 | True | 0 | ROZPOCET
| VV |  | 1,55 |  | 1.55 | [12 empty] | VV | 2 | 2 | True | 0 | ROZPOCET
| VV |  | "2.03 - přípravna | [14 empty] | VV | 2 | 1 | True | 0 | ROZPOCET
| VV |  | (6,12+4,465)*2 |  | 21.17 | [12 empty] | VV | 2 | 2 | True | 0 | ROZPOCET
| VV |  | "2.05 - úklidová místnost | [14 empty] | VV | 2 | 1 | True | 0 | ROZPOCET
| VV |  | (2,25+0,90)*2 |  | 6.3 | [12 empty] | VV | 2 | 2 | True | 0 | ROZPOCET
| VV |  | "2.13 - přípravna | [14 empty] | VV | 2 | 1 | True | 0 | ROZPOCET
| VV |  | 1,10 |  | 1.1 | [12 empty] | VV | 2 | 2 | True | 0 | ROZPOCET
| VV |  | "2.18 - čisticí místnost | [14 empty] | VV | 2 | 1 | True | 0 | ROZPOCET
| VV |  | (2,45+2,50)*2 |  | 9.9 | [12 empty] | VV | 2 | 2 | True | 0 | ROZPOCET
| VV |  | "3.05 - přípravna | [14 empty] | VV | 2 | 1 | True | 0 | ROZPOCET
| VV |  | 1,10 |  | 1.1 | [12 empty] | VV | 2 | 2 | True | 0 | ROZPOCET
| VV |  | "3.10 - čisticí místnost | [14 empty] | VV | 2 | 1 | True | 0 | ROZPOCET
| VV |  | (2,50+2,45)*2 |  | 9.9 | [12 empty] | VV | 2 | 2 | True | 0 | ROZPOCET
| VV |  | "ostatníí (cca 6%) | [14 empty] | VV | 2 | 1 | True | 0 | ROZPOCET
| VV |  | 130,21*0,06 |  | 7.813 | [12 empty] | VV | 2 | 2 | True | 0 | ROZPOCET
| VV | KOu | Mezisoučet |  | 138.023 | [12 empty] | VV | 2 | 3 | True | 0 | ROZPOCET
| VV |  | Součet |  | 138.023 | [12 empty] | VV | 2 | 4 | True | 1 | ROZPOCET
555 | M | 19416014 | lišta ukončovací nerezová 8mm | m | 144.924 |  | 0 | CS ÚRS 2024 02 |  | snížená |  | 0 | 0.00032 | 0.046376 | 0 | 0 | 32 | M | 2 |  |  |  | ROZPOCET | [5 empty] | 0 | 0 | 0 | 0 | 0 | 2 | 0 | 16 | 961957317
| VV |  | KOu |  | 138.023 | [12 empty] | VV | 2 | 2 | True | 1 | ROZPOCET
| VV |  | 138,023*1,05 'Přepočtené koeficientem množství |  | 144.924 | [12 empty] | VV | 2 | 2 | False | 1 | ROZPOCET
556 | K | 781492251 | Obklad - dokončující práce montáž profilu lepeného flexibilním cementovým lepidlem ukončovacího | m | 101.415 |  | 0 | CS ÚRS 2024 02 |  | snížená |  | 0 | 0.00018 | 0.018255 | 0 | 0 | 16 | K | 2 |  |  |  | ROZPOCET | [5 empty] | 0 | 0 | 0 | 0 | 0 | 2 | 0 | 16 | -1703526710
| Online PSC |  | https://podminky.urs.cz/item/CS_URS_2024_02/781492251 | [14 empty] | Online PSC | 2
| VV |  | "-1.04 - WC muži | [14 empty] | VV | 2 | 1 | True | 0 | ROZPOCET
| VV |  | 0,95 |  | 0.95 | [12 empty] | VV | 2 | 2 | True | 0 | ROZPOCET
| VV |  | "-1.05 - předsíňka | [14 empty] | VV | 2 | 1 | True | 0 | ROZPOCET
| VV |  | 1,20 |  | 1.2 | [12 empty] | VV | 2 | 2 | True | 0 | ROZPOCET
| VV |  | "-1.08 - WC | [14 empty] | VV | 2 | 1 | True | 0 | ROZPOCET
| VV |  | "-1.09 - WC ženy | [14 empty] | VV | 2 | 1 | True | 0 | ROZPOCET
| VV |  | "-1.10 - WC ženy | [14 empty] | VV | 2 | 1 | True | 0 | ROZPOCET
| VV |  | "-1.11 - WC ženy | [14 empty] | VV | 2 | 1 | True | 0 | ROZPOCET
| VV |  | 2,00 |  | 2 | [12 empty] | VV | 2 | 2 | True | 0 | ROZPOCET
| VV |  | "-1.12 - sprcha ženy | [14 empty] | VV | 2 | 1 | True | 0 | ROZPOCET
| VV |  | 2,90 |  | 2.9 | [12 empty] | VV | 2 | 2 | True | 0 | ROZPOCET
| VV |  | "-1.13 - technická místnost | [14 empty] | VV | 2 | 1 | True | 0 | ROZPOCET
| VV |  | 2,50 |  | 2.5 | [12 empty] | VV | 2 | 2 | True | 0 | ROZPOCET
| VV |  | "1.09 - úklid | [14 empty] | VV | 2 | 1 | True | 0 | ROZPOCET
| VV |  | 2,00*2 |  | 4 | [12 empty] | VV | 2 | 2 | True | 0 | ROZPOCET
| VV |  | "1.10 - předsíňka | [14 empty] | VV | 2 | 1 | True | 0 | ROZPOCET
| VV |  | 2,15*2+0,80 |  | 5.1 | [12 empty] | VV | 2 | 2 | True | 0 | ROZPOCET
| VV |  | "1.11 - WC | [14 empty] | VV | 2 | 1 | True | 0 | ROZPOCET
| VV |  | 1,10 |  | 1.1 | [12 empty] | VV | 2 | 2 | True | 0 | ROZPOCET
| VV |  | "1.15 - koupelna | [14 empty] | VV | 2 | 1 | True | 0 | ROZPOCET
| VV |  | 0,75+1,80*2 |  | 4.35 | [12 empty] | VV | 2 | 2 | True | 0 | ROZPOCET
| VV |  | "1.19 - koupelna | [14 empty] | VV | 2 | 1 | True | 0 | ROZPOCET
| VV |  | 0,75+1,80*2 |  | 4.35 | [12 empty] | VV | 2 | 2 | True | 0 | ROZPOCET
| VV |  | "1.20 - koupelna | [14 empty] | VV | 2 | 1 | True | 0 | ROZPOCET
| VV |  | 2,70 |  | 2.7 | [12 empty] | VV | 2 | 2 | True | 0 | ROZPOCET
| VV |  | "1.22 - koupelna | [14 empty] | VV | 2 | 1 | True | 0 | ROZPOCET
| VV |  | 0,75+1,80*2 |  | 4.35 | [12 empty] | VV | 2 | 2 | True | 0 | ROZPOCET
| VV |  | "1.23 - čisticí místnost | [14 empty] | VV | 2 | 1 | True | 0 | ROZPOCET
| VV |  | 2,00*2 |  | 4 | [12 empty] | VV | 2 | 2 | True | 0 | ROZPOCET
| VV |  | "1.25 - koupelna | [14 empty] | VV | 2 | 1 | True | 0 | ROZPOCET
| VV |  | 0,75+1,80*2 |  | 4.35 | [12 empty] | VV | 2 | 2 | True | 0 | ROZPOCET
| VV |  | "1.28 - místnost pro zemřelé | [14 empty] | VV | 2 | 1 | True | 0 | ROZPOCET
| VV |  | 2,00*4 |  | 8 | [12 empty] | VV | 2 | 2 | True | 0 | ROZPOCET
| VV |  | "2.06 - WC | [14 empty] | VV | 2 | 1 | True | 0 | ROZPOCET
| VV |  | 0,915 |  | 0.915 | [12 empty] | VV | 2 | 2 | True | 0 | ROZPOCET
| VV |  | "2.11 - koupelna | [14 empty] | VV | 2 | 1 | True | 0 | ROZPOCET
| VV |  | 0,75+1,80*2 |  | 4.35 | [12 empty] | VV | 2 | 2 | True | 0 | ROZPOCET
| VV |  | "2.15 - koupelna | [14 empty] | VV | 2 | 1 | True | 0 | ROZPOCET
| VV |  | 3,00 |  | 3 | [12 empty] | VV | 2 | 2 | True | 0 | ROZPOCET
| VV |  | "2.16 - koupelna | [14 empty] | VV | 2 | 1 | True | 0 | ROZPOCET
| VV |  | 0,75+1,80*2 |  | 4.35 | [12 empty] | VV | 2 | 2 | True | 0 | ROZPOCET
| VV |  | "2.18 - čisticí místnost | [14 empty] | VV | 2 | 1 | True | 0 | ROZPOCET
| VV |  | 2,00*2 |  | 4 | [12 empty] | VV | 2 | 2 | True | 0 | ROZPOCET
| VV |  | "2.19 - koupelna | [14 empty] | VV | 2 | 1 | True | 0 | ROZPOCET
| VV |  | 0,75+1,80*2 |  | 4.35 | [12 empty] | VV | 2 | 2 | True | 0 | ROZPOCET
| VV |  | "2.22 - koupelna | [14 empty] | VV | 2 | 1 | True | 0 | ROZPOCET
| VV |  | 0,75+1,80*2 |  | 4.35 | [12 empty] | VV | 2 | 2 | True | 0 | ROZPOCET
| VV |  | "3.03 - koupelna | [14 empty] | VV | 2 | 1 | True | 0 | ROZPOCET
| VV |  | 0,75+1,80*2 |  | 4.35 | [12 empty] | VV | 2 | 2 | True | 0 | ROZPOCET
| VV |  | "3.08 - koupelna | [14 empty] | VV | 2 | 1 | True | 0 | ROZPOCET
| VV |  | 0,75+1,80*2 |  | 4.35 | [12 empty] | VV | 2 | 2 | True | 0 | ROZPOCET
| VV |  | "3.07 - koupelna | [14 empty] | VV | 2 | 1 | True | 0 | ROZPOCET
| VV |  | 2,85 |  | 2.85 | [12 empty] | VV | 2 | 2 | True | 0 | ROZPOCET
| VV |  | "3.10 - čisticí místnost | [14 empty] | VV | 2 | 1 | True | 0 | ROZPOCET
| VV |  | 2,00*2 |  | 4 | [12 empty] | VV | 2 | 2 | True | 0 | ROZPOCET
| VV |  | "3.11 - koupelna | [14 empty] | VV | 2 | 1 | True | 0 | ROZPOCET
| VV |  | 0,75+1,80*2 |  | 4.35 | [12 empty] | VV | 2 | 2 | True | 0 | ROZPOCET
| VV |  | "3.14 - koupelna | [14 empty] | VV | 2 | 1 | True | 0 | ROZPOCET
| VV |  | 0,75+1,80*2 |  | 4.35 | [12 empty] | VV | 2 | 2 | True | 0 | ROZPOCET
| VV | KOr | Mezisoučet |  | 101.415 | [12 empty] | VV | 2 | 3 | True | 0 | ROZPOCET
| VV |  | Součet |  | 101.415 | [12 empty] | VV | 2 | 4 | True | 1 | ROZPOCET
557 | M | 19416099.0 | lišta rohová nerezová | m | 106.486 |  | 0 |  |  | snížená |  | 0 | 0.00032 | 0.034076 | 0 | 0 | 32 | M | 2 |  |  |  | ROZPOCET | [5 empty] | 0 | 0 | 0 | 0 | 0 | 2 | 0 | 16 | 573414208
| VV |  | KOr |  | 101.415 | [12 empty] | VV | 2 | 2 | True | 1 | ROZPOCET
| VV |  | 101,415*1,05 'Přepočtené koeficientem množství |  | 106.486 | [12 empty] | VV | 2 | 2 | False | 1 | ROZPOCET
558 | K | 781734111 | Montáž obkladů vnějších stěn z obkladaček nebo obkladových pásků cihelných lepených flexibilním lepidlem do 50 ks/m2 | m2 | 939.755 |  | 0 | CS ÚRS 2024 02 |  | snížená |  | 0 | 0.005 | 4.6988 | 0 | 0 | 16 | K | 2 |  |  |  | ROZPOCET | [5 empty] | 0 | 0 | 0 | 0 | 0 | 2 | 0 | 16 | 1412038937
| Online PSC |  | https://podminky.urs.cz/item/CS_URS_2024_02/781734111 | [14 empty] | Online PSC | 2
| P |  | Poznámka k položce: - Lepidlo na obklady a dlažby třída C2TES1 podle ČSN EN 12004 - spárování maltou CG2W podle ČSN EN 13 888-1, barva bílošedá | [14 empty] | P | 2
| VV |  | "skladba F01 | [14 empty] | VV | 2 | 1 | True | 0 | ROZPOCET
| VV |  | "pohled severozápadní | [14 empty] | VV | 2 | 1 | True | 0 | ROZPOCET
| VV |  | "SH: +0,400 až +1,050; HH: +10,570 | [14 empty] | VV | 2 | 1 | True | 0 | ROZPOCET
| VV |  | 37,10*9,20+3,63*0,65 |  | 343.68 | [12 empty] | VV | 2 | 2 | True | 0 | ROZPOCET
| VV |  | -(2,50+0,40)*(1,80-0,47)*3 |  | -11.571 | [12 empty] | VV | 2 | 2 | True | 0 | ROZPOCET
| VV |  | -(2,00+0,40)*(1,80-0,47)*2 |  | -6.384 | [12 empty] | VV | 2 | 2 | True | 0 | ROZPOCET
| VV |  | -2,00*(1,80-0,47) |  | -2.66 | [12 empty] | VV | 2 | 2 | True | 0 | ROZPOCET
| VV |  | -0,75*(1,80-0,47)*4 |  | -3.99 | [12 empty] | VV | 2 | 2 | True | 0 | ROZPOCET
| VV |  | -0,75*(1,00-0,27)*2 |  | -1.095 | [12 empty] | VV | 2 | 2 | True | 0 | ROZPOCET
| VV |  | "SH: +0,900; HH: +6,900 | [14 empty] | VV | 2 | 1 | True | 0 | ROZPOCET
| VV |  | 14,05*6,00 |  | 84.3 | [12 empty] | VV | 2 | 2 | True | 0 | ROZPOCET
| VV |  | -13,177*0,25 |  | -3.294 | [12 empty] | VV | 2 | 2 | True | 0 | ROZPOCET
| VV |  | -1,80*1,65*4 |  | -11.88 | [12 empty] | VV | 2 | 2 | True | 0 | ROZPOCET
| VV |  | "pohled jihozápadní | [14 empty] | VV | 2 | 1 | True | 0 | ROZPOCET
| VV |  | "SH: +0,900; HH: +6,900 | [14 empty] | VV | 2 | 1 | True | 0 | ROZPOCET
| VV |  | 15,25*6,00 |  | 91.5 | [12 empty] | VV | 2 | 2 | True | 0 | ROZPOCET
| VV |  | -4,07*2,72+(2,00*2+4,07)*2,72-3,20*2,15 |  | 4 | [12 empty] | VV | 2 | 2 | True | 0 | ROZPOCET
| VV |  | -(15,25+3,15)*0,25 |  | -4.6 | [12 empty] | VV | 2 | 2 | True | 0 | ROZPOCET
| VV |  | "pohled jihovýchodní | [14 empty] | VV | 2 | 1 | True | 0 | ROZPOCET
| VV |  | "SH: +0,300; HH: +10,570 (atrium) | [14 empty] | VV | 2 | 1 | True | 0 | ROZPOCET
| VV |  | (0,50+2,55+22,75+3,05)*10,27-1,35*2,95 |  | 292.307 | [12 empty] | VV | 2 | 2 | True | 0 | ROZPOCET
| VV |  | -(4,30+5,75*3)*2,60*3 |  | -168.09 | [12 empty] | VV | 2 | 2 | True | 0 | ROZPOCET
| VV |  | (4,30+5,75*3+2,60*4*2)*0,20*3 |  | 25.41 | [12 empty] | VV | 2 | 2 | True | 0 | ROZPOCET
| VV |  | (-1,80*2,50+(1,80+2,50*2)*0,20)*2 |  | -6.28 | [12 empty] | VV | 2 | 2 | True | 0 | ROZPOCET
| VV |  | -((4,30+5,75*3)*0,30+0,30*0,20*3*2)*3 |  | -20.475 | [12 empty] | VV | 2 | 2 | True | 0 | ROZPOCET
| VV |  | "SH: +0,300; HH: +6,760 | [14 empty] | VV | 2 | 1 | True | 0 | ROZPOCET
| VV |  | 14,35*(6,46-0,25) |  | 89.114 | [12 empty] | VV | 2 | 2 | True | 0 | ROZPOCET
| VV |  | -1,90*(2,15-0,30) |  | -3.515 | [12 empty] | VV | 2 | 2 | True | 0 | ROZPOCET
| VV |  | -2,70*0,80 |  | -2.16 | [12 empty] | VV | 2 | 2 | True | 0 | ROZPOCET
| VV |  | -13,747*2,88 |  | -39.591 | [12 empty] | VV | 2 | 2 | True | 0 | ROZPOCET
| VV |  | "SH: +6,480; HH: +10,570 | [14 empty] | VV | 2 | 1 | True | 0 | ROZPOCET
| VV |  | 14,90*(4,09-0,37) |  | 55.428 | [12 empty] | VV | 2 | 2 | True | 0 | ROZPOCET
| VV |  | -13,30*2,88 |  | -38.304 | [12 empty] | VV | 2 | 2 | True | 0 | ROZPOCET
| VV |  | "pohled severovýchodní | [14 empty] | VV | 2 | 1 | True | 0 | ROZPOCET
| VV |  | "SH: +1,370; HH: +6,900 | [14 empty] | VV | 2 | 1 | True | 0 | ROZPOCET
| VV |  | 4,47*5,53 |  | 24.719 | [12 empty] | VV | 2 | 2 | True | 0 | ROZPOCET
| VV |  | "SH: +0,300; HH: +2,900 | [14 empty] | VV | 2 | 1 | True | 0 | ROZPOCET
| VV |  | (13,00+1,15*2)*2,60 |  | 39.78 | [12 empty] | VV | 2 | 2 | True | 0 | ROZPOCET
| VV |  | -(1,65+1,90)*(2,15-0,30) |  | -6.568 | [12 empty] | VV | 2 | 2 | True | 0 | ROZPOCET
| VV |  | "SH: +2,900; HH: +10,570 | [14 empty] | VV | 2 | 1 | True | 0 | ROZPOCET
| VV |  | 10,45*7,67 |  | 80.152 | [12 empty] | VV | 2 | 2 | True | 0 | ROZPOCET
| VV |  | -1,10*2,10+1,15*2*2,88 |  | 4.314 | [12 empty] | VV | 2 | 2 | True | 0 | ROZPOCET
| VV |  | -(7,55+10,45)*0,25 |  | -4.5 | [12 empty] | VV | 2 | 2 | True | 0 | ROZPOCET
| VV |  | "šachta | [14 empty] | VV | 2 | 1 | True | 0 | ROZPOCET
| VV |  | 1,20*0,60 |  | 0.72 | [12 empty] | VV | 2 | 2 | True | 0 | ROZPOCET
| VV | F01 | Mezisoučet |  | 800.467 | [12 empty] | VV | 2 | 3 | True | 0 | ROZPOCET
| VV |  | "skladba F03 | [14 empty] | VV | 2 | 1 | True | 0 | ROZPOCET
| VV |  | "pohled severozápadní | [14 empty] | VV | 2 | 1 | True | 0 | ROZPOCET
| VV |  | "SH: +0,400 až +1,050; HH: +1,370 | [14 empty] | VV | 2 | 1 | True | 0 | ROZPOCET
| VV |  | 37,10*(0,97+0,32)/2 |  | 23.93 | [12 empty] | VV | 2 | 2 | True | 0 | ROZPOCET
| VV |  | -(2,50+0,40)*0,47*3 |  | -4.089 | [12 empty] | VV | 2 | 2 | True | 0 | ROZPOCET
| VV |  | -(2,00+0,40)*0,47*2 |  | -2.256 | [12 empty] | VV | 2 | 2 | True | 0 | ROZPOCET
| VV |  | -2,00*0,47 |  | -0.94 | [12 empty] | VV | 2 | 2 | True | 0 | ROZPOCET
| VV |  | -0,75*0,47*4 |  | -1.41 | [12 empty] | VV | 2 | 2 | True | 0 | ROZPOCET
| VV |  | -0,75*0,27*2 |  | -0.405 | [12 empty] | VV | 2 | 2 | True | 0 | ROZPOCET
| VV |  | "SH: +0,550; HH: +0,900 | [14 empty] | VV | 2 | 1 | True | 0 | ROZPOCET
| VV |  | 14,05*0,35 |  | 4.918 | [12 empty] | VV | 2 | 2 | True | 0 | ROZPOCET
| VV |  | "pohled jihozápadní | [14 empty] | VV | 2 | 1 | True | 0 | ROZPOCET
| VV |  | "SH: +0,550 až ±0,000; HH: +0,900 | [14 empty] | VV | 2 | 1 | True | 0 | ROZPOCET
| VV |  | 1,225*0,35+9,00*(0,35+0,90)/2 |  | 6.054 | [12 empty] | VV | 2 | 2 | True | 0 | ROZPOCET
| VV |  | (5,02+2,00*2-3,20)*0,90 |  | 5.238 | [12 empty] | VV | 2 | 2 | True | 0 | ROZPOCET
| VV |  | "pohled jihovýchodní | [14 empty] | VV | 2 | 1 | True | 0 | ROZPOCET
| VV |  | "SH: ±0,000; HH: +0,300 (atrium) | [14 empty] | VV | 2 | 1 | True | 0 | ROZPOCET
| VV |  | (0,50+2,55+22,75+3,05)*0,30 |  | 8.655 | [12 empty] | VV | 2 | 2 | True | 0 | ROZPOCET
| VV |  | ((4,30+5,75*3)*0,30+0,30*0,20*3*2)*3 |  | 20.475 | [12 empty] | VV | 2 | 2 | True | 0 | ROZPOCET
| VV |  | "pohled severovýchodní | [14 empty] | VV | 2 | 1 | True | 0 | ROZPOCET
| VV |  | "SH: +1,050; HH: +1,370 | [14 empty] | VV | 2 | 1 | True | 0 | ROZPOCET
| VV |  | 4,47*1,32 |  | 5.9 | [12 empty] | VV | 2 | 2 | True | 0 | ROZPOCET
| VV |  | "SH: ±0,000; HH: +0,300 | [14 empty] | VV | 2 | 1 | True | 0 | ROZPOCET
| VV |  | (13,00+1,15*2)*0,30 |  | 4.59 | [12 empty] | VV | 2 | 2 | True | 0 | ROZPOCET
| VV |  | -(1,65+1,90)*0,30 |  | -1.065 | [12 empty] | VV | 2 | 2 | True | 0 | ROZPOCET
| VV | F03 | Mezisoučet |  | 69.595 | [12 empty] | VV | 2 | 3 | True | 0 | ROZPOCET
| VV |  | "skladba F06 | [14 empty] | VV | 2 | 1 | True | 0 | ROZPOCET
| VV |  | (2,25+1,20)*0,60 |  | 2.07 | [12 empty] | VV | 2 | 2 | True | 0 | ROZPOCET
| VV | F06 | Mezisoučet |  | 2.07 | [12 empty] | VV | 2 | 3 | True | 0 | ROZPOCET
| VV |  | "SH: +0,550; HH: +2,525 | [14 empty] | VV | 2 | 1 | True | 0 | ROZPOCET
| VV |  | (8,397+19,24+1,113+0,25*2)*1,97 |  | 57.623 | [12 empty] | VV | 2 | 2 | True | 0 | ROZPOCET
| VV |  | " - ostatní drobné | [14 empty] | VV | 2 | 1 | True | 0 | ROZPOCET
| VV |  | 10,00 |  | 10 | [12 empty] | VV | 2 | 2 | True | 0 | ROZPOCET
| VV | FOZ | Mezisoučet |  | 67.623 | [12 empty] | VV | 2 | 3 | True | 0 | ROZPOCET
| VV |  | Součet |  | 939.755 | [12 empty] | VV | 2 | 4 | True | 1 | ROZPOCET
559 | M | 59623113.1 | pásek obkladový cihlový 240x71 mm, tl.12-14 mm, barva sandweiss | kus | 49619.064 |  | 0 |  |  | snížená |  | 0 | 0.0005 | 24.8095 | 0 | 0 | 32 | M | 2 |  |  |  | ROZPOCET | [5 empty] | 0 | 0 | 0 | 0 | 0 | 2 | 0 | 16 | 447198376
| VV |  | F01+F03+F06+FOZ |  | 939.755 | [12 empty] | VV | 2 | 2 | True | 1 | ROZPOCET
| VV |  | 939,755*52,8 'Přepočtené koeficientem množství |  | 49619.064 | [12 empty] | VV | 2 | 2 | False | 1 | ROZPOCET
560 | K | 998781112 | Přesun hmot pro obklady keramické stanovený z hmotnosti přesunovaného materiálu vodorovná dopravní vzdálenost do 50 m s omezením mechanizace v objektech výšky přes 6 do 12 m | t | 49.366 |  | 0 | CS ÚRS 2024 02 |  | snížená |  | 0 | 0 | 0 | 0 | 0 | 16 | K | 2 |  |  |  | ROZPOCET | [5 empty] | 0 | 0 | 0 | 0 | 0 | 2 | 0 | 16 | -515625886
| Online PSC |  | https://podminky.urs.cz/item/CS_URS_2024_02/998781112 | [14 empty] | Online PSC | 2
| D | 784 | Dokončovací práce - malby a tapety |  |  |  | 0 |  |  |  |  | 0 |  | 4.2164 |  | 0 | 2 | D | 1 |  |  |  | ROZPOCET | [11 empty] | 0
561 | K | 784181121 | Penetrace podkladu jednonásobná hloubková akrylátová bezbarvá v místnostech výšky do 3,80 m | m2 | 3021.774 |  | 0 | CS ÚRS 2024 02 |  | snížená |  | 0 | 0.0002 | 0.60435 | 0 | 0 | 16 | K | 2 |  |  |  | ROZPOCET | [5 empty] | 0 | 0 | 0 | 0 | 0 | 2 | 0 | 16 | 151388261
| Online PSC |  | https://podminky.urs.cz/item/CS_URS_2024_02/784181121 | [14 empty] | Online PSC | 2
| VV |  | M |  | 3021.774 | [12 empty] | VV | 2 | 2 | True | 1 | ROZPOCET
562 | K | 784211101 | Malby z malířských směsí oděruvzdorných za mokra dvojnásobné, bílé za mokra oděruvzdorné výborně v místnostech výšky do 3,80 m | m2 | 3021.774 |  | 0 | CS ÚRS 2024 02 |  | snížená |  | 0 | 0.00029 | 0.87631 | 0 | 0 | 16 | K | 2 |  |  |  | ROZPOCET | [5 empty] | 0 | 0 | 0 | 0 | 0 | 2 | 0 | 16 | 704908086
| Online PSC |  | https://podminky.urs.cz/item/CS_URS_2024_02/784211101 | [14 empty] | Online PSC | 2
| VV |  | "stropy | [14 empty] | VV | 2 | 1 | True | 0 | ROZPOCET
| VV |  | OmD+OmT+SdkPo1+SdkPo2 |  | 834.303 | [12 empty] | VV | 2 | 2 | True | 0 | ROZPOCET
| VV |  | "stěny | [14 empty] | VV | 2 | 1 | True | 0 | ROZPOCET
| VV |  | OmW |  | 3233.991 | [12 empty] | VV | 2 | 2 | True | 0 | ROZPOCET
| VV |  | "na nových omítkách ve stávajícím objektu | [14 empty] | VV | 2 | 1 | True | 0 | ROZPOCET
| VV |  | 2,00*2*3,00*2 |  | 24 | [12 empty] | VV | 2 | 2 | True | 0 | ROZPOCET
| VV |  | "odpočet keramických obkladů | [14 empty] | VV | 2 | 1 | True | 0 | ROZPOCET
| VV |  | -KO |  | -764.167 | [12 empty] | VV | 2 | 2 | True | 0 | ROZPOCET
| VV |  | "odpočet omyvatelného nátěru | [14 empty] | VV | 2 | 1 | True | 0 | ROZPOCET
| VV |  | -ON |  | -306.353 | [12 empty] | VV | 2 | 2 | True | 0 | ROZPOCET
| VV | M | Součet |  | 3021.774 | [12 empty] | VV | 2 | 4 | True | 1 | ROZPOCET
563 | K | 784660111 | Linkrustace s vrchním nátěrem syntetickým v místnostech výšky do 3,80 m | m2 | 306.353 |  | 0 | CS ÚRS 2024 02 |  | snížená |  | 0 | 0.00893 | 2.7357 | 0 | 0 | 16 | K | 2 |  |  |  | ROZPOCET | [5 empty] | 0 | 0 | 0 | 0 | 0 | 2 | 0 | 16 | -102765050
| Online PSC |  | https://podminky.urs.cz/item/CS_URS_2024_02/784660111 | [14 empty] | Online PSC | 2
| VV |  | "1.14 - chodba | [14 empty] | VV | 2 | 1 | True | 0 | ROZPOCET
| VV |  | (31,05+2,465+0,267*2+0,15*3)*2*2,50 |  | 172.495 | [12 empty] | VV | 2 | 2 | True | 0 | ROZPOCET
| VV |  | -1,85*2,15 |  | -3.978 | [12 empty] | VV | 2 | 2 | True | 0 | ROZPOCET
| VV |  | -1,10*2,10*6 |  | -13.86 | [12 empty] | VV | 2 | 2 | True | 0 | ROZPOCET
| VV |  | -0,90*2,10*2 |  | -3.78 | [12 empty] | VV | 2 | 2 | True | 0 | ROZPOCET
| VV |  | -1,65*2,50 |  | -4.125 | [12 empty] | VV | 2 | 2 | True | 0 | ROZPOCET
| VV |  | (-5,75*2,50+(5,75+2,50*2)*0,267)*3 |  | -34.514 | [12 empty] | VV | 2 | 2 | True | 0 | ROZPOCET
| VV |  | "2.10 - chodba | [14 empty] | VV | 2 | 1 | True | 0 | ROZPOCET
| VV |  | (31,05+2,50+0,30*5)*2*2,60 |  | 182.26 | [12 empty] | VV | 2 | 2 | True | 0 | ROZPOCET
| VV |  | -(1,85+1,10*5+1,65+0,90*3)*2,10 |  | -24.57 | [12 empty] | VV | 2 | 2 | True | 0 | ROZPOCET
| VV |  | (-5,75*2,60+(5,75+2,60*2)*0,10)*3 |  | -41.565 | [12 empty] | VV | 2 | 2 | True | 0 | ROZPOCET
| VV |  | (-4,00*2,60+(4,00+2,60*2)*0,10)*2 |  | -18.96 | [12 empty] | VV | 2 | 2 | True | 0 | ROZPOCET
| VV |  | -3,35*2,60+(3,35+2,60*2)*0,10 |  | -7.855 | [12 empty] | VV | 2 | 2 | True | 0 | ROZPOCET
| VV |  | "3.02 - chodba | [14 empty] | VV | 2 | 1 | True | 0 | ROZPOCET
| VV |  | (32,20+2,20)*2*2,60 |  | 178.88 | [12 empty] | VV | 2 | 2 | True | 0 | ROZPOCET
| VV |  | -(1,85+1,10*5+0,90*3)*2,10 |  | -21.105 | [12 empty] | VV | 2 | 2 | True | 0 | ROZPOCET
| VV |  | (-5,75*2,60+(5,75+2,60*2)*0,40)*3 |  | -31.71 | [12 empty] | VV | 2 | 2 | True | 0 | ROZPOCET
| VV |  | -(4,00+3,35+5,15)*2,60 |  | -32.5 | [12 empty] | VV | 2 | 2 | True | 0 | ROZPOCET
| VV |  | (4,00+3,35+5,15+2,60*2*3)*0,40 |  | 11.24 | [12 empty] | VV | 2 | 2 | True | 0 | ROZPOCET
| VV | ON | Součet |  | 306.353 | [12 empty] | VV | 2 | 4 | True | 1 | ROZPOCET
| D | 786 | Dokončovací práce - čalounické úpravy |  |  |  | 0 |  |  |  |  | 0 |  | 1.0086 |  | 0 | 2 | D | 1 |  |  |  | ROZPOCET | [11 empty] | 0
564 | K | 786019901.IR01 | Vnitřní látkové rolety 700x1800 mm - IR01 | kus | 7 |  | 0 |  |  | snížená |  | 0 | 0.00164 | 0.01148 | 0 | 0 | 16 | K | 2 |  |  |  | ROZPOCET | [5 empty] | 0 | 0 | 0 | 0 | 0 | 2 | 0 | 16 | 1087937572
| P |  | Poznámka k položce: - montáž a dodávka - vnitřní látkové rolety, polopropustné - montované na okenní křídlo nebo dveře - manuální ovládání | [14 empty] | P | 2
565 | K | 786019901.IR02 | Vnitřní látkové rolety 1000x1800 mm - IR02 | kus | 27 |  | 0 |  |  | snížená |  | 0 | 0.00234 | 0.06318 | 0 | 0 | 16 | K | 2 |  |  |  | ROZPOCET | [5 empty] | 0 | 0 | 0 | 0 | 0 | 2 | 0 | 16 | 44212428
| P |  | Poznámka k položce: - montáž a dodávka - vnitřní látkové rolety, polopropustné - montované na okenní křídlo nebo dveře - manuální ovládání | [14 empty] | P | 2
566 | K | 786019901.IR03 | Vnitřní látkové rolety 1100x1800 mm - IR03 | kus | 7 |  | 0 |  |  | snížená |  | 0 | 0.00257 | 0.01799 | 0 | 0 | 16 | K | 2 |  |  |  | ROZPOCET | [5 empty] | 0 | 0 | 0 | 0 | 0 | 2 | 0 | 16 | 2035466874
| P |  | Poznámka k položce: - montáž a dodávka - vnitřní látkové rolety, polopropustné - montované na okenní křídlo nebo dveře - manuální ovládání | [14 empty] | P | 2
567 | K | 786019901.IR04 | Vnitřní látkové rolety 1500x1800 mm - IR04 | kus | 9 |  | 0 |  |  | snížená |  | 0 | 0.00351 | 0.03159 | 0 | 0 | 16 | K | 2 |  |  |  | ROZPOCET | [5 empty] | 0 | 0 | 0 | 0 | 0 | 2 | 0 | 16 | 1790003304
| P |  | Poznámka k položce: - montáž a dodávka - vnitřní látkové rolety, polopropustné - montované na okenní křídlo nebo dveře - manuální ovládání | [14 empty] | P | 2
568 | K | 786019901.IR05 | Vnitřní látkové rolety 700x2600 mm - IR05 | kus | 6 |  | 0 |  |  | snížená |  | 0 | 0.00237 | 0.01422 | 0 | 0 | 16 | K | 2 |  |  |  | ROZPOCET | [5 empty] | 0 | 0 | 0 | 0 | 0 | 2 | 0 | 16 | 1738822424
| P |  | Poznámka k položce: - montáž a dodávka - vnitřní látkové rolety, polopropustné - montované na okenní křídlo nebo dveře - manuální ovládání | [14 empty] | P | 2
569 | K | 786019901.IR06 | Vnitřní látkové rolety 1100x2600 mm - IR06 | kus | 6 |  | 0 |  |  | snížená |  | 0 | 0.00372 | 0.02232 | 0 | 0 | 16 | K | 2 |  |  |  | ROZPOCET | [5 empty] | 0 | 0 | 0 | 0 | 0 | 2 | 0 | 16 | -83153352
| P |  | Poznámka k položce: - montáž a dodávka - vnitřní látkové rolety, polopropustné - montované na okenní křídlo nebo dveře - manuální ovládání | [14 empty] | P | 2
570 | K | 786019901.IR07 | Vnitřní látkové rolety 600x2600 mm - IR07 | kus | 1 |  | 0 |  |  | snížená |  | 0 | 0.00203 | 0.00203 | 0 | 0 | 16 | K | 2 |  |  |  | ROZPOCET | [5 empty] | 0 | 0 | 0 | 0 | 0 | 2 | 0 | 16 | -455311686
| P |  | Poznámka k položce: - montáž a dodávka - vnitřní látkové rolety, polopropustné - montované na okenní křídlo nebo dveře - manuální ovládání | [14 empty] | P | 2
571 | K | 786019901.IR08 | Vnitřní látkové rolety 1200x2600 mm - IR08 | kus | 1 |  | 0 |  |  | snížená |  | 0 | 0.00406 | 0.00406 | 0 | 0 | 16 | K | 2 |  |  |  | ROZPOCET | [5 empty] | 0 | 0 | 0 | 0 | 0 | 2 | 0 | 16 | -1585141371
| P |  | Poznámka k položce: - montáž a dodávka - vnitřní látkové rolety, polopropustné - montované na okenní křídlo nebo dveře - manuální ovládání | [14 empty] | P | 2
572 | K | 786019902.EZ01 | Venkovní žaluzie s podomítkovým boxem 800x2880 mm - EZ01 | kus | 1 |  | 0 |  |  | snížená |  | 0 | 0.00922 | 0.00922 | 0 | 0 | 16 | K | 2 |  |  |  | ROZPOCET | [5 empty] | 0 | 0 | 0 | 0 | 0 | 2 | 0 | 16 | -1531546818
| P |  | Poznámka k položce: - montáž a dodávka - na elektrický pohon - velikost boxu: 130x250mm | [14 empty] | P | 2
573 | K | 786019902.EZ02 | Venkovní žaluzie s podomítkovým boxem 950x2880 mm - EZ02 | kus | 1 |  | 0 |  |  | snížená |  | 0 | 0.01094 | 0.01094 | 0 | 0 | 16 | K | 2 |  |  |  | ROZPOCET | [5 empty] | 0 | 0 | 0 | 0 | 0 | 2 | 0 | 16 | -474575450
| P |  | Poznámka k položce: - montáž a dodávka - na elektrický pohon - velikost boxu: 130x250mm | [14 empty] | P | 2
574 | K | 786019902.EZ03 | Venkovní žaluzie s podomítkovým boxem 1050x2880 mm - EZ03 | kus | 1 |  | 0 |  |  | snížená |  | 0 | 0.0121 | 0.0121 | 0 | 0 | 16 | K | 2 |  |  |  | ROZPOCET | [5 empty] | 0 | 0 | 0 | 0 | 0 | 2 | 0 | 16 | -2117420341
| P |  | Poznámka k položce: - montáž a dodávka - na elektrický pohon - velikost boxu: 130x250mm | [14 empty] | P | 2
575 | K | 786019902.EZ04 | Venkovní žaluzie s podomítkovým boxem 1100x2880 mm - EZ04 | kus | 1 |  | 0 |  |  | snížená |  | 0 | 0.01267 | 0.01267 | 0 | 0 | 16 | K | 2 |  |  |  | ROZPOCET | [5 empty] | 0 | 0 | 0 | 0 | 0 | 2 | 0 | 16 | 984633460
| P |  | Poznámka k položce: - montáž a dodávka - na elektrický pohon - velikost boxu: 130x250mm | [14 empty] | P | 2
576 | K | 786019902.EZ05 | Venkovní žaluzie s podomítkovým boxem 1150x2880 mm - EZ05 | kus | 1 |  | 0 |  |  | snížená |  | 0 | 0.01325 | 0.01325 | 0 | 0 | 16 | K | 2 |  |  |  | ROZPOCET | [5 empty] | 0 | 0 | 0 | 0 | 0 | 2 | 0 | 16 | -1738095226
| P |  | Poznámka k položce: - montáž a dodávka - na elektrický pohon - velikost boxu: 130x250mm | [14 empty] | P | 2
577 | K | 786019902.EZ06 | Venkovní žaluzie s podomítkovým boxem 1200x2880 mm - EZ06 | kus | 1 |  | 0 |  |  | snížená |  | 0 | 0.01382 | 0.01382 | 0 | 0 | 16 | K | 2 |  |  |  | ROZPOCET | [5 empty] | 0 | 0 | 0 | 0 | 0 | 2 | 0 | 16 | 1704676465
| P |  | Poznámka k položce: - montáž a dodávka - na elektrický pohon - velikost boxu: 130x250mm | [14 empty] | P | 2
578 | K | 786019902.EZ07 | Venkovní žaluzie s podomítkovým boxem 1250x2880 mm - EZ07 | kus | 7 |  | 0 |  |  | snížená |  | 0 | 0.0144 | 0.1008 | 0 | 0 | 16 | K | 2 |  |  |  | ROZPOCET | [5 empty] | 0 | 0 | 0 | 0 | 0 | 2 | 0 | 16 | -1221540667
| P |  | Poznámka k položce: - montáž a dodávka - na elektrický pohon - velikost boxu: 130x250mm | [14 empty] | P | 2
579 | K | 786019902.EZ08 | Venkovní žaluzie s podomítkovým boxem 1300x2880 mm - EZ08 | kus | 1 |  | 0 |  |  | snížená |  | 0 | 0.01498 | 0.01498 | 0 | 0 | 16 | K | 2 |  |  |  | ROZPOCET | [5 empty] | 0 | 0 | 0 | 0 | 0 | 2 | 0 | 16 | 1953389528
| P |  | Poznámka k položce: - montáž a dodávka - na elektrický pohon - velikost boxu: 130x250mm | [14 empty] | P | 2
580 | K | 786019902.EZ09 | Venkovní žaluzie s podomítkovým boxem 650x3100 mm - EZ09 | kus | 1 |  | 0 |  |  | snížená |  | 0 | 0.00806 | 0.00806 | 0 | 0 | 16 | K | 2 |  |  |  | ROZPOCET | [5 empty] | 0 | 0 | 0 | 0 | 0 | 2 | 0 | 16 | -2000283618
| P |  | Poznámka k položce: - montáž a dodávka - na elektrický pohon - velikost boxu: 130x250mm | [14 empty] | P | 2
581 | K | 786019902.EZ10 | Venkovní žaluzie s podomítkovým boxem 800x3100 mm - EZ10 | kus | 1 |  | 0 |  |  | snížená |  | 0 | 0.00992 | 0.00992 | 0 | 0 | 16 | K | 2 |  |  |  | ROZPOCET | [5 empty] | 0 | 0 | 0 | 0 | 0 | 2 | 0 | 16 | -1475022377
| P |  | Poznámka k položce: - montáž a dodávka - na elektrický pohon - velikost boxu: 130x250mm | [14 empty] | P | 2
582 | K | 786019902.EZ11 | Venkovní žaluzie s podomítkovým boxem 950x3100 mm - EZ11 | kus | 1 |  | 0 |  |  | snížená |  | 0 | 0.01178 | 0.01178 | 0 | 0 | 16 | K | 2 |  |  |  | ROZPOCET | [5 empty] | 0 | 0 | 0 | 0 | 0 | 2 | 0 | 16 | -2016884575
| P |  | Poznámka k položce: - montáž a dodávka - na elektrický pohon - velikost boxu: 130x250mm | [14 empty] | P | 2
583 | K | 786019902.EZ12 | Venkovní žaluzie s podomítkovým boxem 1000x3100 mm - EZ12 | kus | 1 |  | 0 |  |  | snížená |  | 0 | 0.0124 | 0.0124 | 0 | 0 | 16 | K | 2 |  |  |  | ROZPOCET | [5 empty] | 0 | 0 | 0 | 0 | 0 | 2 | 0 | 16 | 1637399439
| P |  | Poznámka k položce: - montáž a dodávka - na elektrický pohon - velikost boxu: 130x250mm | [14 empty] | P | 2
584 | K | 786019902.EZ13 | Venkovní žaluzie s podomítkovým boxem 1200x3100 mm - EZ13 | kus | 2 |  | 0 |  |  | snížená |  | 0 | 0.01488 | 0.02976 | 0 | 0 | 16 | K | 2 |  |  |  | ROZPOCET | [5 empty] | 0 | 0 | 0 | 0 | 0 | 2 | 0 | 16 | 1632333442
| P |  | Poznámka k položce: - montáž a dodávka - na elektrický pohon - velikost boxu: 130x250mm | [14 empty] | P | 2
585 | K | 786019902.EZ14 | Venkovní žaluzie s podomítkovým boxem 1250x3100 mm - EZ14 | kus | 6 |  | 0 |  |  | snížená |  | 0 | 0.0155 | 0.093 | 0 | 0 | 16 | K | 2 |  |  |  | ROZPOCET | [5 empty] | 0 | 0 | 0 | 0 | 0 | 2 | 0 | 16 | 115730018
| P |  | Poznámka k položce: - montáž a dodávka - na elektrický pohon - velikost boxu: 130x250mm | [14 empty] | P | 2
586 | K | 786019902.EZ15 | Venkovní žaluzie s podomítkovým boxem 1250x3100 mm - EZ14 | kus | 15 |  | 0 |  |  | snížená |  | 0 | 0.01773 | 0.26595 | 0 | 0 | 16 | K | 2 |  |  |  | ROZPOCET | [5 empty] | 0 | 0 | 0 | 0 | 0 | 2 | 0 | 16 | 1477745584
| P |  | Poznámka k položce: - montáž a dodávka - na elektrický pohon - velikost boxu: 130x250mm | [14 empty] | P | 2
587 | K | 786019902.EZ16 | Venkovní žaluzie s podomítkovým boxem 1430x2600 mm - EZ16 | kus | 15 |  | 0 |  |  | snížená |  | 0 | 0.01487 | 0.22305 | 0 | 0 | 16 | K | 2 |  |  |  | ROZPOCET | [5 empty] | 0 | 0 | 0 | 0 | 0 | 2 | 0 | 16 | -164706253
| P |  | Poznámka k položce: - montáž a dodávka - na elektrický pohon - velikost boxu: 130x250mm | [14 empty] | P | 2
588 | K | 998786112 | Přesun hmot pro stínění a čalounické úpravy stanovený z hmotnosti přesunovaného materiálu vodorovná dopravní vzdálenost do 50 m s omezením mechanizace v objektech výšky (hloubky) přes 6 do 12 m | t | 1.009 |  | 0 | CS ÚRS 2024 02 |  | snížená |  | 0 | 0 | 0 | 0 | 0 | 16 | K | 2 |  |  |  | ROZPOCET | [5 empty] | 0 | 0 | 0 | 0 | 0 | 2 | 0 | 16 | -1870204757
| Online PSC |  | https://podminky.urs.cz/item/CS_URS_2024_02/998786112 | [14 empty] | Online PSC | 2
| D | 789 | Povrchové úpravy ocelových konstrukcí a technologických zařízení |  |  |  | 0 |  |  |  |  | 0 |  | 0.46995 |  | 0 | 2 | D | 1 |  |  |  | ROZPOCET | [11 empty] | 0
589 | K | 789224123 | Provedení otryskání povrchů ocelových konstrukcí suché abrazivní tryskání třídy IV stupeň zrezivění B, stupeň přípravy Sa 2 | m2 | 46.342 |  | 0 | CS ÚRS 2023 02 |  | snížená |  | 0 | 0 | 0 | 0 | 0 | 16 | K | 2 |  |  |  | ROZPOCET | [5 empty] | 0 | 0 | 0 | 0 | 0 | 2 | 0 | 16 | -1012973621
| Online PSC |  | https://podminky.urs.cz/item/CS_URS_2023_02/789224123 | [14 empty] | Online PSC | 2
| VV |  | "strop nad 2.NP | [14 empty] | VV | 2 | 1 | True | 0 | ROZPOCET
| VV |  | "HEB 500 (dle výkresu statiky) | [14 empty] | VV | 2 | 1 | True | 0 | ROZPOCET
| VV |  | 10,12*2*2,12*1,08 |  | 46.342 | [12 empty] | VV | 2 | 2 | True | 0 | ROZPOCET
| VV | NVN | Součet |  | 46.342 | [12 empty] | VV | 2 | 4 | True | 1 | ROZPOCET
590 | M | 42118101 | materiál tryskací (ostrohranný tvrdý písek) | t | 0.463 |  | 0 | CS ÚRS 2023 02 |  | snížená |  | 0 | 1 | 0.463 | 0 | 0 | 32 | M | 2 |  |  |  | ROZPOCET | [5 empty] | 0 | 0 | 0 | 0 | 0 | 2 | 0 | 16 | 1200562851
| VV |  | NVN*0,010 |  | 0.463 | [12 empty] | VV | 2 | 2 | True | 1 | ROZPOCET
591 | K | 789324110 | Zhotovení nátěru ocelových konstrukcí třídy IV základního jednosložkového, tloušťky do 40 μm | m2 | 46.342 |  | 0 | CS ÚRS 2023 02 |  | snížená |  | 0 | 0 | 0 | 0 | 0 | 16 | K | 2 |  |  |  | ROZPOCET | [5 empty] | 0 | 0 | 0 | 0 | 0 | 2 | 0 | 16 | -311084522
| Online PSC |  | https://podminky.urs.cz/item/CS_URS_2023_02/789324110 | [14 empty] | Online PSC | 2
| VV |  | NVN |  | 46.342 | [12 empty] | VV | 2 | 2 | True | 1 | ROZPOCET
592 | M | 24629042 | hmota nátěrová alkydová antikorozní samozákladující na ocelové konstrukce polomatná RAL 3020 | kg | 6.951 |  | 0 | CS ÚRS 2023 02 |  | snížená |  | 0 | 0.001 | 0.006951 | 0 | 0 | 32 | M | 2 |  |  |  | ROZPOCET | [5 empty] | 0 | 0 | 0 | 0 | 0 | 2 | 0 | 16 | 1552286435
| VV |  | NVN |  | 46.342 | [12 empty] | VV | 2 | 2 | True | 1 | ROZPOCET
| VV |  | 46,342*0,15 'Přepočtené koeficientem množství |  | 6.951 | [12 empty] | VV | 2 | 2 | False | 1 | ROZPOCET
| D | M | Práce a dodávky M |  |  |  | 0 |  |  |  |  | 0 |  | 0 |  | 0 | 3 | D | 0 |  |  |  | ROZPOCET | [11 empty] | 0
| D | 33-M | Montáže dopr.zaříz.,sklad. zař. a váh |  |  |  | 0 |  |  |  |  | 0 |  | 0 |  | 0 | 3 | D | 1 |  |  |  | ROZPOCET | [11 empty] | 0
593 | K | 3300.1 | Osobní lanový výtah, rozměr šachty 2258x2850 mm, počet stanic: 4 | kus | 1 |  | 0 |  |  | snížená |  | 0 | 0 | 0 | 0 | 0 | 64 | K | 2 |  |  |  | ROZPOCET | [5 empty] | 0 | 0 | 0 | 0 | 0 | 2 | 0 | 64 | 175303210
| P |  | Poznámka k položce: - montáž a dodávka - nosnost: 1800 kg - rozměr kabiny: 1550x2450x2200 mm - pohon: bezpřevodový | [14 empty] | P | 2

## SO 01.02 - Zdravotně tech...
{8ca4d2d1-4c04-477e-94eb-a7fa04ed9249}
1
| KRYCÍ LIST SOUPISU PRACÍ | [7 empty] | v --- níže se nacházejí doplnkové a pomocné údaje k sestavám --- v | [8 empty] | False
Stavba:
Novostavba objektu Domova se zvláštním režimem, ulice Benešova, Domažlice
Objekt:
SO 01 - Novostavba objektu
Soupis:
SO 01.02 - Zdravotně technické instalace
| KSO: |  |  |  |  | CC-CZ:
| Místo: |  | Benešova ulice, Domažlice |  |  | Datum: | 22. 6. 2024
| Zadavatel: |  |  |  |  | IČ:
|  | Město Domažlice, náměstí Míru 1, 344 20 Domažlice |  |  |  | DIČ:
| Účastník: |  |  |  |  | IČ: | Vyplň údaj
|  | Vyplň údaj |  |  |  | DIČ: | Vyplň údaj
| Projektant: |  |  |  |  | IČ:
|  | MEPRO s.r.o., nám.Před bateriemi 912/6, Praha 6 |  |  |  | DIČ:
| Zpracovatel: |  |  |  |  | IČ:
|  | Tomáš Vašek, Sněhurčina 710, 460 15 Liberec |  |  |  | DIČ:
Poznámka:
součástí rozpočtu nejsou obsahem: zařizovací předměty gastro provoz vč. baterií baterie a jejich příslušenství WC moduly s ovládáním zdravotnické zařízovací předměty dřezy a výlevky - nerez dřezy kuchyňské linky
| Cena bez DPH | [5 empty] | 0
|  |  | Základ daně |  |  | Sazba daně | Výše daně
| DPH | základní | 0 |  |  | 21% | 0
|  | snížená | 0 |  |  | 12% | 0
|  | zákl. přenesená | 0 |  |  | 21% | 0
|  | sníž. přenesená | 0 |  |  | 12% | 0
|  | nulová | 0 |  |  | 0% | 0
| Cena s DPH |  |  | v | CZK |  | 0
REKAPITULACE ČLENĚNÍ SOUPISU PRACÍ
Stavba:
Novostavba objektu Domova se zvláštním režimem, ulice Benešova, Domažlice
Objekt:
SO 01 - Novostavba objektu
Soupis:
SO 01.02 - Zdravotně technické instalace
Místo: |  |  | Benešova ulice, Domažlice |  |  | Datum: | 22. 6. 2024
Zadavatel: |  |  | Město Domažlice, náměstí Míru 1, 344 20 Domažlice |  |  | Projektant: | MEPRO s.r.o., nám.Před bateriemi 912/6, Praha 6
Účastník: |  |  | Vyplň údaj |  |  | Zpracovatel: | Tomáš Vašek, Sněhurčina 710, 460 15 Liberec
Kód dílu - Popis | [6 empty] | Cena celkem [CZK]
Náklady stavby celkem | [6 empty] | 0 | [11 empty] | -1
| 721 - ZDRAVOTNĚ TECHNICKÉ INSTALACE | [5 empty] | 0
| 721.01 - VODOVOD | [5 empty] | 0
| 721.01.01 - VODOMĚRNÁ ŠACHTA | [5 empty] | 0
| 721.01.02 - VNITŘNÍ INSTALACE | [5 empty] | 0
| 721.01.03 - OHŘEV TEPLÉ VODY -1.14 | [5 empty] | 0
| 721.01.04 - POŽÁRNÍ ZAŘÍZENÍ | [5 empty] | 0
| 721.01.05 - ZEMNÍ PRÁCE | [5 empty] | 0
| 721.01.06 - ZKOUŠKY | [5 empty] | 0
| 721.02 - KANALIZACE | [5 empty] | 0
| 721.02.01 - VNĚJŠÍ ČÁST KANALIZACE - OBJEKTY | [5 empty] | 0
| 721.02.01.01 - KANALIZAČNÍ ŠACHTA HLŠ1 | [5 empty] | 0
| 721.02.01.02 - ČERPACÍ ŠACHTA | [5 empty] | 0
| 721.02.01.03 - VSAKOVACÍ NÁDRŽ | [5 empty] | 0
| 721.02.02 - VNĚJŠÍ ČÁST KANALIZACE - VNĚJŠÍ ROZVODY | [5 empty] | 0
| 721.02.03 - VNITŘNÍ ČÁST KANALIZACE - VNITŘNÍ ROZVODY | [5 empty] | 0
| 721.02.04 - ZKOUŠKY | [5 empty] | 0
SOUPIS PRACÍ
Stavba:
Novostavba objektu Domova se zvláštním režimem, ulice Benešova, Domažlice
Objekt:
SO 01 - Novostavba objektu
Soupis:
SO 01.02 - Zdravotně technické instalace
Místo: |  |  | Benešova ulice, Domažlice |  |  | Datum: | 22. 6. 2024
Zadavatel: |  |  | Město Domažlice, náměstí Míru 1, 344 20 Domažlice |  |  | Projektant: | MEPRO s.r.o., nám.Před bateriemi 912/6, Praha 6
Účastník: |  |  | Vyplň údaj |  |  | Zpracovatel: | Tomáš Vašek, Sněhurčina 710, 460 15 Liberec
PČ | Typ | Kód | Popis | MJ | Množství | J.cena [CZK] | Cena celkem [CZK] | Cenová soustava |  | DPH | J. Nh [h] | Nh celkem [h] | J. hmotnost [t] | Hmotnost celkem [t] | J. suť [t] | Suť Celkem [t]
Náklady soupisu celkem | [6 empty] | 0 |  |  |  |  | 0 |  | 0 |  | 0 |  | D | -1 | [7 empty] | 0
| D | 721 | ZDRAVOTNĚ TECHNICKÉ INSTALACE |  |  |  | 0 |  |  |  |  | 0 |  | 0 |  | 0 | 2 | D | 0 | ROZPOCET | [6 empty] | 0
| D | 721.01 | VODOVOD |  |  |  | 0 |  |  |  |  | 0 |  | 0 |  | 0 | 1 | D | 1 | ROZPOCET | [6 empty] | 0
| D | 721.01.01 | VODOMĚRNÁ ŠACHTA |  |  |  | 0 |  |  |  |  | 0 |  | 0 |  | 0 | 1 | D | 2 | ROZPOCET | [6 empty] | 0
1 | K | Pol185 | vodoměrná šachta ŽB min. prům 1500 mm, vstupní otvor prům 600, stupadla, 2 x vývrt DN 100, litinový poklop prům. 600 tř. D400 | ks | 1 |  | 0 |  |  | snížená |  | 0 | 0 | 0 | 0 | 0 | 4 | K | 3 | ROZPOCET | 0 | 0 | 0 | 0 | 0 | 2 | 0 | 4 | 2
2 | K | Pol186 | systémový prostup DN 100/63 - vodoměrná šachta-systémové těsnění 100/63 | ks | 2 |  | 0 |  |  | snížená |  | 0 | 0 | 0 | 0 | 0 | 4 | K | 3 | ROZPOCET | 0 | 0 | 0 | 0 | 0 | 2 | 0 | 4 | 4
3 | K | Pol187 | vodoměrná sestava- přechodka z PE na závit, KK2",filtr 2",převlečná matice 5/4" pro vodoměr Q 10 m3/h, fakturační vodoměr Q 10 m3/h (dodávka CHVAK), převlečná matice 5/4" pro vodoměr Q 10 m3/h, ZK 2", KK s vypoštěním 2", přechodka závit na PE | ks | 1 |  | 0 |  |  | snížená |  | 0 | 0 | 0 | 0 | 0 | 4 | K | 3 | ROZPOCET | 0 | 0 | 0 | 0 | 0 | 2 | 0 | 4 | 6
4 | K | Pol188 | potrubí PE 100 SDR 11 63x5,8 | m | 3 |  | 0 |  |  | snížená |  | 0 | 0 | 0 | 0 | 0 | 4 | K | 3 | ROZPOCET | 0 | 0 | 0 | 0 | 0 | 2 | 0 | 4 | 8
5 | K | Pol189 | kolena PE 90°- 63 mm | ks | 2 |  | 0 |  |  | snížená |  | 0 | 0 | 0 | 0 | 0 | 4 | K | 3 | ROZPOCET | 0 | 0 | 0 | 0 | 0 | 2 | 0 | 4 | 10
6 | K | Pol190 | ochranná trubka HDPE 150 L 2500 mm | ks | 1 |  | 0 |  |  | snížená |  | 0 | 0 | 0 | 0 | 0 | 4 | K | 3 | ROZPOCET | 0 | 0 | 0 | 0 | 0 | 2 | 0 | 4 | 12
| D | 721.01.02 | VNITŘNÍ INSTALACE |  |  |  | 0 |  |  |  |  | 0 |  | 0 |  | 0 | 1 | D | 2 | ROZPOCET | [6 empty] | 0
7 | K | Pol191 | systémové těsnění 100/63 do 5 bar - obvodová stěna | ks | 1 |  | 0 |  |  | snížená |  | 0 | 0 | 0 | 0 | 0 | 4 | K | 3 | ROZPOCET | 0 | 0 | 0 | 0 | 0 | 2 | 0 | 4 | 14
8 | K | Pol192 | potrubí PPr S 3,2 (PN 16) - 63x8,6 | m | 16 |  | 0 |  |  | snížená |  | 0 | 0 | 0 | 0 | 0 | 4 | K | 3 | ROZPOCET | 0 | 0 | 0 | 0 | 0 | 2 | 0 | 4 | 16
9 | K | Pol193 | potrubí PPr S 3,2 (PN 16) - 50x6,9 | m | 20 |  | 0 |  |  | snížená |  | 0 | 0 | 0 | 0 | 0 | 4 | K | 3 | ROZPOCET | 0 | 0 | 0 | 0 | 0 | 2 | 0 | 4 | 18
10 | K | Pol194 | potrubí PPr S 3,2 (PN 16) - 40x5,5 | m | 55 |  | 0 |  |  | snížená |  | 0 | 0 | 0 | 0 | 0 | 4 | K | 3 | ROZPOCET | 0 | 0 | 0 | 0 | 0 | 2 | 0 | 4 | 20
11 | K | Pol195 | potrubí PPr S 3,2 (PN 16) - 32x5,5 | m | 83 |  | 0 |  |  | snížená |  | 0 | 0 | 0 | 0 | 0 | 4 | K | 3 | ROZPOCET | 0 | 0 | 0 | 0 | 0 | 2 | 0 | 4 | 22
12 | K | Pol196 | potrubí PPr S 3,2 (PN 16) - 25x3,5 | m | 78 |  | 0 |  |  | snížená |  | 0 | 0 | 0 | 0 | 0 | 4 | K | 3 | ROZPOCET | 0 | 0 | 0 | 0 | 0 | 2 | 0 | 4 | 24
13 | K | Pol197 | potrubí PPr S 3,2 (PN 16) - 20x2,8 | m | 640 |  | 0 |  |  | snížená |  | 0 | 0 | 0 | 0 | 0 | 4 | K | 3 | ROZPOCET | 0 | 0 | 0 | 0 | 0 | 2 | 0 | 4 | 26
14 | K | Pol198 | potrubí PPr S 3,2 (PN 16) - 16x2,2 | m | 80 |  | 0 |  |  | snížená |  | 0 | 0 | 0 | 0 | 0 | 4 | K | 3 | ROZPOCET | 0 | 0 | 0 | 0 | 0 | 2 | 0 | 4 | 28
15 | K | Pol199 | teplná izolace 9 mm-40 mm | m | 972 |  | 0 |  |  | snížená |  | 0 | 0 | 0 | 0 | 0 | 4 | K | 3 | ROZPOCET | 0 | 0 | 0 | 0 | 0 | 2 | 0 | 4 | 30
16 | K | Pol200 | kovová objímka s kombi vrutem ocel/pryž 3/4"-2" | ks | 300 |  | 0 |  |  | snížená |  | 0 | 0 | 0 | 0 | 0 | 4 | K | 3 | ROZPOCET | 0 | 0 | 0 | 0 | 0 | 2 | 0 | 4 | 32
17 | K | Pol201 | plastové objímky | ks | 300 |  | 0 |  |  | snížená |  | 0 | 0 | 0 | 0 | 0 | 4 | K | 3 | ROZPOCET | 0 | 0 | 0 | 0 | 0 | 2 | 0 | 4 | 34
18 | K | Pol202 | kolínka 90°- 16x2,2 - 63x8,6 - odhadem | ks | 300 |  | 0 |  |  | snížená |  | 0 | 0 | 0 | 0 | 0 | 4 | K | 3 | ROZPOCET | 0 | 0 | 0 | 0 | 0 | 2 | 0 | 4 | 36
19 | K | Pol203 | T kus - odhadem | ks | 150 |  | 0 |  |  | snížená |  | 0 | 0 | 0 | 0 | 0 | 4 | K | 3 | ROZPOCET | 0 | 0 | 0 | 0 | 0 | 2 | 0 | 4 | 38
20 | K | Pol204 | nástěnky 1/2" | ks | 180 |  | 0 |  |  | snížená |  | 0 | 0 | 0 | 0 | 0 | 4 | K | 3 | ROZPOCET | 0 | 0 | 0 | 0 | 0 | 2 | 0 | 4 | 40
21 | K | Pol205 | RV rohový ventil 1/2/3/8" | ks | 94 |  | 0 |  |  | snížená |  | 0 | 0 | 0 | 0 | 0 | 4 | K | 3 | ROZPOCET | 0 | 0 | 0 | 0 | 0 | 2 | 0 | 4 | 42
22 | K | Pol206 | venkovní nezámrzný ventil, uzamykatelný s připojením na hadici | ks | 3 |  | 0 |  |  | snížená |  | 0 | 0 | 0 | 0 | 0 | 4 | K | 3 | ROZPOCET | 0 | 0 | 0 | 0 | 0 | 2 | 0 | 4 | 44
23 | K | Pol207 | RV rohový ventil 1/2/1/2" | ks | 2 |  | 0 |  |  | snížená |  | 0 | 0 | 0 | 0 | 0 | 4 | K | 3 | ROZPOCET | 0 | 0 | 0 | 0 | 0 | 2 | 0 | 4 | 46
24 | K | Pol208 | pancéřové hadičky 3/8" 50 mm | ks | 94 |  | 0 |  |  | snížená |  | 0 | 0 | 0 | 0 | 0 | 4 | K | 3 | ROZPOCET | 0 | 0 | 0 | 0 | 0 | 2 | 0 | 4 | 48
25 | K | Pol209 | PV pračkový ventil s filtrem 1/2/3/4" | ks | 6 |  | 0 |  |  | snížená |  | 0 | 0 | 0 | 0 | 0 | 4 | K | 3 | ROZPOCET | 0 | 0 | 0 | 0 | 0 | 2 | 0 | 4 | 50
26 | K | Pol210 | KK-kulový kohout s ovládací páčkou 2" | ks | 1 |  | 0 |  |  | snížená |  | 0 | 0 | 0 | 0 | 0 | 4 | K | 3 | ROZPOCET | 0 | 0 | 0 | 0 | 0 | 2 | 0 | 4 | 52
27 | K | Pol211 | KK-kulový kohout s ovládací páčkou 5/4" | ks | 6 |  | 0 |  |  | snížená |  | 0 | 0 | 0 | 0 | 0 | 4 | K | 3 | ROZPOCET | 0 | 0 | 0 | 0 | 0 | 2 | 0 | 4 | 54
28 | K | Pol212 | KK-kulový kohout s ovládací páčkou 1" | ks | 1 |  | 0 |  |  | snížená |  | 0 | 0 | 0 | 0 | 0 | 4 | K | 3 | ROZPOCET | 0 | 0 | 0 | 0 | 0 | 2 | 0 | 4 | 56
29 | K | Pol213 | KK-kulový kohout s ovládací páčkou 3/4" | ks | 3 |  | 0 |  |  | snížená |  | 0 | 0 | 0 | 0 | 0 | 4 | K | 3 | ROZPOCET | 0 | 0 | 0 | 0 | 0 | 2 | 0 | 4 | 58
30 | K | Pol214 | KK-kulový kohout s ovládací páčkou 3/4" - vnější závit - GASTRO | ks | 1 |  | 0 |  |  | snížená |  | 0 | 0 | 0 | 0 | 0 | 4 | K | 3 | ROZPOCET | 0 | 0 | 0 | 0 | 0 | 2 | 0 | 4 | 60
31 | K | Pol215 | KK-kulový kohout s ovládací páčkou 1/2" | ks | 46 |  | 0 |  |  | snížená |  | 0 | 0 | 0 | 0 | 0 | 4 | K | 3 | ROZPOCET | 0 | 0 | 0 | 0 | 0 | 2 | 0 | 4 | 62
32 | K | Pol216 | KK-kulový kohout s připojením na hadici s ovládací páčkou 1/2" | ks | 1 |  | 0 |  |  | snížená |  | 0 | 0 | 0 | 0 | 0 | 4 | K | 3 | ROZPOCET | 0 | 0 | 0 | 0 | 0 | 2 | 0 | 4 | 64
33 | K | Pol217 | VK-kulový kohout s vypouštěním ovládací páčkou 6/4" | ks | 2 |  | 0 |  |  | snížená |  | 0 | 0 | 0 | 0 | 0 | 4 | K | 3 | ROZPOCET | 0 | 0 | 0 | 0 | 0 | 2 | 0 | 4 | 66
34 | K | Pol218 | VK-kulový kohout s vypouštěním ovládací páčkou 5/4" | ks | 2 |  | 0 |  |  | snížená |  | 0 | 0 | 0 | 0 | 0 | 4 | K | 3 | ROZPOCET | 0 | 0 | 0 | 0 | 0 | 2 | 0 | 4 | 68
35 | K | Pol219 | TA STAD 25 s vypouštěním | ks | 1 |  | 0 |  |  | snížená |  | 0 | 0 | 0 | 0 | 0 | 4 | K | 3 | ROZPOCET | 0 | 0 | 0 | 0 | 0 | 2 | 0 | 4 | 70
36 | K | Pol220 | TA STAD 20 s vypouštěním | ks | 1 |  | 0 |  |  | snížená |  | 0 | 0 | 0 | 0 | 0 | 4 | K | 3 | ROZPOCET | 0 | 0 | 0 | 0 | 0 | 2 | 0 | 4 | 72
37 | K | Pol221 | TA STAD 25 bez vypouštění | ks | 1 |  | 0 |  |  | snížená |  | 0 | 0 | 0 | 0 | 0 | 4 | K | 3 | ROZPOCET | 0 | 0 | 0 | 0 | 0 | 2 | 0 | 4 | 74
38 | K | Pol222 | TA STAD 20 bez vypouštění | ks | 2 |  | 0 |  |  | snížená |  | 0 | 0 | 0 | 0 | 0 | 4 | K | 3 | ROZPOCET | 0 | 0 | 0 | 0 | 0 | 2 | 0 | 4 | 76
39 | K | Pol223 | TA STAD 15 bez vypouštění | ks | 4 |  | 0 |  |  | snížená |  | 0 | 0 | 0 | 0 | 0 | 4 | K | 3 | ROZPOCET | 0 | 0 | 0 | 0 | 0 | 2 | 0 | 4 | 78
| D | 721.01.03 | OHŘEV TEPLÉ VODY -1.14 |  |  |  | 0 |  |  |  |  | 0 |  | 0 |  | 0 | 1 | D | 2 | ROZPOCET | [6 empty] | 0
40 | K | Pol224 | nepřímoohřevný zásobník TV 1000 l | ks | 1 |  | 0 |  |  | snížená |  | 0 | 0 | 0 | 0 | 0 | 4 | K | 3 | ROZPOCET | 0 | 0 | 0 | 0 | 0 | 2 | 0 | 4 | 80
41 | K | Pol225 | expanzní nádoba 60 l | ks | 1 |  | 0 |  |  | snížená |  | 0 | 0 | 0 | 0 | 0 | 4 | K | 3 | ROZPOCET | 0 | 0 | 0 | 0 | 0 | 2 | 0 | 4 | 82
42 | K | Pol217 | VK-kulový kohout s vypouštěním ovládací páčkou 6/4" | ks | 2 |  | 0 |  |  | snížená |  | 0 | 0 | 0 | 0 | 0 | 4 | K | 3 | ROZPOCET | 0 | 0 | 0 | 0 | 0 | 2 | 0 | 4 | 84
43 | K | Pol226 | filtr 6/4" | ks | 1 |  | 0 |  |  | snížená |  | 0 | 0 | 0 | 0 | 0 | 4 | K | 3 | ROZPOCET | 0 | 0 | 0 | 0 | 0 | 2 | 0 | 4 | 86
44 | K | Pol227 | ZK zpětná klapka 6/4" | ks | 2 |  | 0 |  |  | snížená |  | 0 | 0 | 0 | 0 | 0 | 4 | K | 3 | ROZPOCET | 0 | 0 | 0 | 0 | 0 | 2 | 0 | 4 | 88
45 | K | Pol228 | PV pojistný ventil 6/4" | ks | 1 |  | 0 |  |  | snížená |  | 0 | 0 | 0 | 0 | 0 | 4 | K | 3 | ROZPOCET | 0 | 0 | 0 | 0 | 0 | 2 | 0 | 4 | 90
46 | K | Pol229 | manometr 0-6 bar | ks | 1 |  | 0 |  |  | snížená |  | 0 | 0 | 0 | 0 | 0 | 4 | K | 3 | ROZPOCET | 0 | 0 | 0 | 0 | 0 | 2 | 0 | 4 | 92
47 | K | Pol230 | KK-kulový kohout s ovládací páčkou 6/4" | ks | 1 |  | 0 |  |  | snížená |  | 0 | 0 | 0 | 0 | 0 | 4 | K | 3 | ROZPOCET | 0 | 0 | 0 | 0 | 0 | 2 | 0 | 4 | 94
48 | K | Pol213 | KK-kulový kohout s ovládací páčkou 3/4" | ks | 2 |  | 0 |  |  | snížená |  | 0 | 0 | 0 | 0 | 0 | 4 | K | 3 | ROZPOCET | 0 | 0 | 0 | 0 | 0 | 2 | 0 | 4 | 96
49 | K | Pol231 | ZK zpětná klapka 3/4" | ks | 1 |  | 0 |  |  | snížená |  | 0 | 0 | 0 | 0 | 0 | 4 | K | 3 | ROZPOCET | 0 | 0 | 0 | 0 | 0 | 2 | 0 | 4 | 98
50 | K | Pol232 | cirkulační čerpadlo 25-60 | ks | 1 |  | 0 |  |  | snížená |  | 0 | 0 | 0 | 0 | 0 | 4 | K | 3 | ROZPOCET | 0 | 0 | 0 | 0 | 0 | 2 | 0 | 4 | 100
51 | K | Pol233 | teploměr se spodní jímkou do 120°C | ks | 2 |  | 0 |  |  | snížená |  | 0 | 0 | 0 | 0 | 0 | 4 | K | 3 | ROZPOCET | 0 | 0 | 0 | 0 | 0 | 2 | 0 | 4 | 102
| D | 721.01.04 | POŽÁRNÍ ZAŘÍZENÍ |  |  |  | 0 |  |  |  |  | 0 |  | 0 |  | 0 | 1 | D | 2 | ROZPOCET | [6 empty] | 0
52 | K | Pol234 | požární hydrant zapuštěný prusklená dvířka, tvarově stálá hadice 30 m, proud. Ekv 6 - barva bílá | ks | 3 |  | 0 |  |  | snížená |  | 0 | 0 | 0 | 0 | 0 | 4 | K | 3 | ROZPOCET | 0 | 0 | 0 | 0 | 0 | 2 | 0 | 4 | 104
53 | K | Pol235 | ocelové potrubí DN 50 - požární voda | m | 19 |  | 0 |  |  | snížená |  | 0 | 0 | 0 | 0 | 0 | 4 | K | 3 | ROZPOCET | 0 | 0 | 0 | 0 | 0 | 2 | 0 | 4 | 106
54 | K | Pol236 | ocelové potrubí DN 40 - požární voda | m | 12 |  | 0 |  |  | snížená |  | 0 | 0 | 0 | 0 | 0 | 4 | K | 3 | ROZPOCET | 0 | 0 | 0 | 0 | 0 | 2 | 0 | 4 | 108
55 | K | Pol237 | ocelové potrubí DN 32 - požární voda | m | 30 |  | 0 |  |  | snížená |  | 0 | 0 | 0 | 0 | 0 | 4 | K | 3 | ROZPOCET | 0 | 0 | 0 | 0 | 0 | 2 | 0 | 4 | 110
56 | K | Pol238 | ocelové potrubí DN 25 - požární voda | m | 7 |  | 0 |  |  | snížená |  | 0 | 0 | 0 | 0 | 0 | 4 | K | 3 | ROZPOCET | 0 | 0 | 0 | 0 | 0 | 2 | 0 | 4 | 112
57 | K | Pol239 | teplná izolace 9 mm | m | 71 |  | 0 |  |  | snížená |  | 0 | 0 | 0 | 0 | 0 | 4 | K | 3 | ROZPOCET | 0 | 0 | 0 | 0 | 0 | 2 | 0 | 4 | 114
58 | K | Pol240 | požární ucpávky - protipožární páska - horizontální prostupy | m | 200 |  | 0 |  |  | snížená |  | 0 | 0 | 0 | 0 | 0 | 4 | K | 3 | ROZPOCET | 0 | 0 | 0 | 0 | 0 | 2 | 0 | 4 | 116
59 | K | Pol241 | požární ucpávky - požární pás 50 mm - vertikální prostupy | m | 50 |  | 0 |  |  | snížená |  | 0 | 0 | 0 | 0 | 0 | 4 | K | 3 | ROZPOCET | 0 | 0 | 0 | 0 | 0 | 2 | 0 | 4 | 118
| D | 721.01.05 | ZEMNÍ PRÁCE |  |  |  | 0 |  |  |  |  | 0 |  | 0 |  | 0 | 1 | D | 2 | ROZPOCET | [6 empty] | 0
60 | K | Pol242 | Výkopové práce do hloubky s pažením do hl. 1,8 m | m | 3 |  | 0 |  |  | snížená |  | 0 | 0 | 0 | 0 | 0 | 4 | K | 3 | ROZPOCET | 0 | 0 | 0 | 0 | 0 | 2 | 0 | 4 | 120
61 | K | Pol243 | podsyp, zásyp, obsyp - štěrkopísek | m3 | 1 |  | 0 |  |  | snížená |  | 0 | 0 | 0 | 0 | 0 | 4 | K | 3 | ROZPOCET | 0 | 0 | 0 | 0 | 0 | 2 | 0 | 4 | 122
62 | K | Pol244 | přesun hmot | m3 | 4 |  | 0 |  |  | snížená |  | 0 | 0 | 0 | 0 | 0 | 4 | K | 3 | ROZPOCET | 0 | 0 | 0 | 0 | 0 | 2 | 0 | 4 | 124
| D | 721.01.06 | ZKOUŠKY |  |  |  | 0 |  |  |  |  | 0 |  | 0 |  | 0 | 1 | D | 2 | ROZPOCET | [6 empty] | 0
63 | K | Pol245 | tlakové žkoušky potrubí, revize | kpl | 1 |  | 0 |  |  | snížená |  | 0 | 0 | 0 | 0 | 0 | 4 | K | 3 | ROZPOCET | 0 | 0 | 0 | 0 | 0 | 2 | 0 | 4 | 126
64 | K | Pol246 | likvidace materiálu | ks | 1 |  | 0 |  |  | snížená |  | 0 | 0 | 0 | 0 | 0 | 4 | K | 3 | ROZPOCET | 0 | 0 | 0 | 0 | 0 | 2 | 0 | 4 | 128
| D | 721.02 | KANALIZACE |  |  |  | 0 |  |  |  |  | 0 |  | 0 |  | 0 | 1 | D | 1 | ROZPOCET | [6 empty] | 0
| D | 721.02.01 | VNĚJŠÍ ČÁST KANALIZACE - OBJEKTY |  |  |  | 0 |  |  |  |  | 0 |  | 0 |  | 0 | 1 | D | 2 | ROZPOCET | [6 empty] | 0
| D | 721.02.01.01 | KANALIZAČNÍ ŠACHTA HLŠ1 |  |  |  | 0 |  |  |  |  | 0 |  | 0 |  | 0 | 1 | D | 3 | ROZPOCET | [6 empty] | 0
65 | K | Pol247 | kanalizační šachta ŽB DN 1000 - šachtové dno TBZ-Q.1 s čedičovou úpravou, nátok KG DN 160/odtok DN 200 (úhel dle skutečnosti), 1x TBS-Q.1 1000 mm, 2x TBS-Q.1 500 mm, konus TBR-Q.1 600 mm, 1x vyrovnávací prstenec AR-V 100 mm, poklop litina D 400, 1x vývrt se systémovou těsnící manžetou D63 - výtlak splašky, 1x vývrt se systémovou těsnící manžetou D32-výtlak deště,1x vývrt s hrdlem KG DN 110 | ks | 1 |  | 0 |  |  | snížená |  | 0 | 0 | 0 | 0 | 0 | 4 | K | 4 | ROZPOCET | 0 | 0 | 0 | 0 | 0 | 2 | 0 | 4 | 130
| D | 721.02.01.02 | ČERPACÍ ŠACHTA |  |  |  | 0 |  |  |  |  | 0 |  | 0 |  | 0 | 1 | D | 3 | ROZPOCET | [6 empty] | 0
66 | K | Pol248 | čerpací jímka ŽB BN 5 vnitř. prům 1600 mm výška 3994 mm, nátok KG DN 160, výtlak systémová těsněnící manžeta D63, 1xvývrt DN 100 - elektro, bez spádového dna, zákrytová deska, otvor 1x600x900, otvor prum 600 mm,1x Kompozitový poklop B 125 900x600, 1x kompozitový poklop prum. 600 mm, nerezový žebřík s výsuvným madlem 4000 mm, nerezové vodící tyče 4000 mm, PE výtlačné potrubí DN 50, 2x ZK DN 50, 2x KK DN50, spojka C proplach, 2" KK - nerez, čerpadlo s řezákem 32GF 21.0 400 V - kabel 10 m, se spouštěcím zařízením, 2x nerezový řetěz dl. 8 m, plováková sestava, RM rozvaděč s GSM modemem | ks | 1 |  | 0 |  |  | snížená |  | 0 | 0 | 0 | 0 | 0 | 4 | K | 4 | ROZPOCET | 0 | 0 | 0 | 0 | 0 | 2 | 0 | 4 | 132
| D | 721.02.01.03 | VSAKOVACÍ NÁDRŽ |  |  |  | 0 |  |  |  |  | 0 |  | 0 |  | 0 | 1 | D | 3 | ROZPOCET | [6 empty] | 0
67 | K | Pol249 | systémové vsakovací bloky 1200x600x420 - objem kapacita 300l, 70 ks, geotextilie 200 g/m2 - 200 m2, zásypový materiál stěrkopísek 20 m3 | ks | 1 |  | 0 |  |  | snížená |  | 0 | 0 | 0 | 0 | 0 | 4 | K | 4 | ROZPOCET | 0 | 0 | 0 | 0 | 0 | 2 | 0 | 4 | 134
68 | K | Pol250 | revizní čerpací šachta - deště - ŽB šachta DN 1000 se stupadly, výška 3900 mm, šachtové dno DN 1000, 2xTBS-Q.1 1000 mm, konus TBR-Q.1 600 mm, 3xvyrovnávací prstenec AR-V 100 mm, poklop litina B 125, nátok KG DN 160, výtllak D32 systémová těsnící manžeta D 32, kalové čerpadlo s plovákem 230 V Qč. min. 12l/min. H 7m, 1xZK d 32. | ks | 1 |  | 0 |  |  | snížená |  | 0 | 0 | 0 | 0 | 0 | 4 | K | 4 | ROZPOCET | 0 | 0 | 0 | 0 | 0 | 2 | 0 | 4 | 136
69 | K | Pol251 | filtrační šachta DN 400, N 160, filtrační koš, poklop A15 | ks | 1 |  | 0 |  |  | snížená |  | 0 | 0 | 0 | 0 | 0 | 4 | K | 4 | ROZPOCET | 0 | 0 | 0 | 0 | 0 | 2 | 0 | 4 | 138
| D | 721.02.02 | VNĚJŠÍ ČÁST KANALIZACE - VNĚJŠÍ ROZVODY |  |  |  | 0 |  |  |  |  | 0 |  | 0 |  | 0 | 1 | D | 2 | ROZPOCET | [6 empty] | 0
70 | K | Pol252 | kanalizační potrubí KG SN 4 - DN 160 | m | 30 |  | 0 |  |  | snížená |  | 0 | 0 | 0 | 0 | 0 | 4 | K | 3 | ROZPOCET | 0 | 0 | 0 | 0 | 0 | 2 | 0 | 4 | 140
71 | K | Pol253 | kanalizační potrubí KG SN 4 - DN 125 | m | 30 |  | 0 |  |  | snížená |  | 0 | 0 | 0 | 0 | 0 | 4 | K | 3 | ROZPOCET | 0 | 0 | 0 | 0 | 0 | 2 | 0 | 4 | 142
72 | K | Pol254 | kanalizační potrubí KG SN 4 - DN 110 | m | 160 |  | 0 |  |  | snížená |  | 0 | 0 | 0 | 0 | 0 | 4 | K | 3 | ROZPOCET | 0 | 0 | 0 | 0 | 0 | 2 | 0 | 4 | 144
73 | K | Pol255 | koleno KG DN 110 -45° | ks | 80 |  | 0 |  |  | snížená |  | 0 | 0 | 0 | 0 | 0 | 4 | K | 3 | ROZPOCET | 0 | 0 | 0 | 0 | 0 | 2 | 0 | 4 | 146
74 | K | Pol256 | koleno KG DN 125 -45° | ks | 2 |  | 0 |  |  | snížená |  | 0 | 0 | 0 | 0 | 0 | 4 | K | 3 | ROZPOCET | 0 | 0 | 0 | 0 | 0 | 2 | 0 | 4 | 148
75 | K | Pol257 | koleno KG DN 160 -45° | ks | 8 |  | 0 |  |  | snížená |  | 0 | 0 | 0 | 0 | 0 | 4 | K | 3 | ROZPOCET | 0 | 0 | 0 | 0 | 0 | 2 | 0 | 4 | 150
76 | K | Pol258 | odbočky KG 110/110 45° | ks | 15 |  | 0 |  |  | snížená |  | 0 | 0 | 0 | 0 | 0 | 4 | K | 3 | ROZPOCET | 0 | 0 | 0 | 0 | 0 | 2 | 0 | 4 | 152
77 | K | Pol259 | odbočky KG 125/110 45° | ks | 3 |  | 0 |  |  | snížená |  | 0 | 0 | 0 | 0 | 0 | 4 | K | 3 | ROZPOCET | 0 | 0 | 0 | 0 | 0 | 2 | 0 | 4 | 154
78 | K | Pol260 | odbočky KG 160/110 45° | ks | 2 |  | 0 |  |  | snížená |  | 0 | 0 | 0 | 0 | 0 | 4 | K | 3 | ROZPOCET | 0 | 0 | 0 | 0 | 0 | 2 | 0 | 4 | 156
79 | K | Pol261 | redukce 125/110 | ks | 1 |  | 0 |  |  | snížená |  | 0 | 0 | 0 | 0 | 0 | 4 | K | 3 | ROZPOCET | 0 | 0 | 0 | 0 | 0 | 2 | 0 | 4 | 158
80 | K | Pol262 | redukce 160/125 | ks | 2 |  | 0 |  |  | snížená |  | 0 | 0 | 0 | 0 | 0 | 4 | K | 3 | ROZPOCET | 0 | 0 | 0 | 0 | 0 | 2 | 0 | 4 | 160
81 | K | Pol263 | redukce 160/110 | ks | 1 |  | 0 |  |  | snížená |  | 0 | 0 | 0 | 0 | 0 | 4 | K | 3 | ROZPOCET | 0 | 0 | 0 | 0 | 0 | 2 | 0 | 4 | 162
82 | K | Pol264 | čistící kus KGRE DN 125 | ks | 1 |  | 0 |  |  | snížená |  | 0 | 0 | 0 | 0 | 0 | 4 | K | 3 | ROZPOCET | 0 | 0 | 0 | 0 | 0 | 2 | 0 | 4 | 164
83 | K | Pol265 | liniový žlaby DN 100 L=4000 mm , suchá zápachová uzávěrka, nerezová mřížka | ks | 2 |  | 0 |  |  | snížená |  | 0 | 0 | 0 | 0 | 0 | 4 | K | 3 | ROZPOCET | 0 | 0 | 0 | 0 | 0 | 2 | 0 | 4 | 166
84 | K | Pol266 | liniový žlaby DN 100 L=1300 mm , suchá zápachová uzávěrka, nerezová mřížka | ks | 6 |  | 0 |  |  | snížená |  | 0 | 0 | 0 | 0 | 0 | 4 | K | 3 | ROZPOCET | 0 | 0 | 0 | 0 | 0 | 2 | 0 | 4 | 168
85 | K | Pol267 | lapač střešních nečistot plast DN 110, vč. koše, suchá zápachová uzávěrka | ks | 1 |  | 0 |  |  | snížená |  | 0 | 0 | 0 | 0 | 0 | 4 | K | 3 | ROZPOCET | 0 | 0 | 0 | 0 | 0 | 2 | 0 | 4 | 170
86 | K | Pol268 | velkokapacitní vtok DN 110 - svislý odtok, vyhřívací sada 36W 230 V, odkalovací koš, suchá záp. uzávěrka mřížka litina | ks | 2 |  | 0 |  |  | snížená |  | 0 | 0 | 0 | 0 | 0 | 4 | K | 3 | ROZPOCET | 0 | 0 | 0 | 0 | 0 | 2 | 0 | 4 | 172
87 | K | Pol269 | revizní šachta - plast DN 425, šachtové dno přímé DN 110, korugovaná roura PP 425 1xL=1000 mm, teleskopická roura s těsněním PP 425, poklop plast A15 | ks | 3 |  | 0 |  |  | snížená |  | 0 | 0 | 0 | 0 | 0 | 4 | K | 3 | ROZPOCET | 0 | 0 | 0 | 0 | 0 | 2 | 0 | 4 | 174
88 | K | Pol270 | revizní šachta - plast DN 425, šachtové dno přímé DN 160, korugovaná roura PP 425 1xL=1000 mm, teleskopická roura s těsněním PP 425, poklop plast A15 | ks | 1 |  | 0 |  |  | snížená |  | 0 | 0 | 0 | 0 | 0 | 4 | K | 3 | ROZPOCET | 0 | 0 | 0 | 0 | 0 | 2 | 0 | 4 | 176
89 | K | Pol271 | revizní šachta - plast DN 600, šachtové dno 3xDN 160, korugovaná roura PP 600 1xL=1500 mm, teleskopická roura s těsněním, poklop plast A15 | ks | 1 |  | 0 |  |  | snížená |  | 0 | 0 | 0 | 0 | 0 | 4 | K | 3 | ROZPOCET | 0 | 0 | 0 | 0 | 0 | 2 | 0 | 4 | 178
90 | K | Pol272 | výtlačné potrubí PE SDR 11 63x5,8 - splašky | m | 36 |  | 0 |  |  | snížená |  | 0 | 0 | 0 | 0 | 0 | 4 | K | 3 | ROZPOCET | 0 | 0 | 0 | 0 | 0 | 2 | 0 | 4 | 180
91 | K | Pol273 | výtlačné potrubí PE SDR 11 32x3,0 - deště | m | 55 |  | 0 |  |  | snížená |  | 0 | 0 | 0 | 0 | 0 | 4 | K | 3 | ROZPOCET | 0 | 0 | 0 | 0 | 0 | 2 | 0 | 4 | 182
92 | K | Pol274 | systémové těsnění do 5 bar 200/112 | ks | 1 |  | 0 |  |  | snížená |  | 0 | 0 | 0 | 0 | 0 | 4 | K | 3 | ROZPOCET | 0 | 0 | 0 | 0 | 0 | 2 | 0 | 4 | 184
93 | K | Pol275 | systémové těsnění do 5 bar 200/130 | ks | 1 |  | 0 |  |  | snížená |  | 0 | 0 | 0 | 0 | 0 | 4 | K | 3 | ROZPOCET | 0 | 0 | 0 | 0 | 0 | 2 | 0 | 4 | 186
94 | K | Pol276 | systémové těsnění do 5 bar 250/160 | ks | 1 |  | 0 |  |  | snížená |  | 0 | 0 | 0 | 0 | 0 | 4 | K | 3 | ROZPOCET | 0 | 0 | 0 | 0 | 0 | 2 | 0 | 4 | 188
| D | 721.02.03 | VNITŘNÍ ČÁST KANALIZACE - VNITŘNÍ ROZVODY |  |  |  | 0 |  |  |  |  | 0 |  | 0 |  | 0 | 1 | D | 2 | ROZPOCET | [6 empty] | 0
95 | K | Pol277 | kanalizační potrubí HT - DN 160 | m | 6 |  | 0 |  |  | snížená |  | 0 | 0 | 0 | 0 | 0 | 4 | K | 3 | ROZPOCET | 0 | 0 | 0 | 0 | 0 | 2 | 0 | 4 | 190
96 | K | Pol278 | kanalizační potrubí HT - DN 125 | m | 20 |  | 0 |  |  | snížená |  | 0 | 0 | 0 | 0 | 0 | 4 | K | 3 | ROZPOCET | 0 | 0 | 0 | 0 | 0 | 2 | 0 | 4 | 192
97 | K | Pol279 | kanalizační potrubí HT - DN 110 | m | 100 |  | 0 |  |  | snížená |  | 0 | 0 | 0 | 0 | 0 | 4 | K | 3 | ROZPOCET | 0 | 0 | 0 | 0 | 0 | 2 | 0 | 4 | 194
98 | K | Pol280 | kanalizační potrubí dB - DN 110 - odhlučněné | m | 65 |  | 0 |  |  | snížená |  | 0 | 0 | 0 | 0 | 0 | 4 | K | 3 | ROZPOCET | 0 | 0 | 0 | 0 | 0 | 2 | 0 | 4 | 196
99 | K | Pol281 | kanalizační potrubí HT - DN 75 | m | 20 |  | 0 |  |  | snížená |  | 0 | 0 | 0 | 0 | 0 | 4 | K | 3 | ROZPOCET | 0 | 0 | 0 | 0 | 0 | 2 | 0 | 4 | 198
100 | K | Pol282 | kanalizační potrubí HT - DN 50 | m | 100 |  | 0 |  |  | snížená |  | 0 | 0 | 0 | 0 | 0 | 4 | K | 3 | ROZPOCET | 0 | 0 | 0 | 0 | 0 | 2 | 0 | 4 | 200
101 | K | Pol283 | kanalizační potrubí HT - DN 32 - kondenzát | m | 70 |  | 0 |  |  | snížená |  | 0 | 0 | 0 | 0 | 0 | 4 | K | 3 | ROZPOCET | 0 | 0 | 0 | 0 | 0 | 2 | 0 | 4 | 202
102 | K | Pol284 | koleno HT DN 125 -45° | ks | 20 |  | 0 |  |  | snížená |  | 0 | 0 | 0 | 0 | 0 | 4 | K | 3 | ROZPOCET | 0 | 0 | 0 | 0 | 0 | 2 | 0 | 4 | 204
103 | K | Pol285 | koleno HT DN 110 -45° - odhad | ks | 50 |  | 0 |  |  | snížená |  | 0 | 0 | 0 | 0 | 0 | 4 | K | 3 | ROZPOCET | 0 | 0 | 0 | 0 | 0 | 2 | 0 | 4 | 206
104 | K | Pol286 | koleno HT DN 75 -45° - odhad | ks | 50 |  | 0 |  |  | snížená |  | 0 | 0 | 0 | 0 | 0 | 4 | K | 3 | ROZPOCET | 0 | 0 | 0 | 0 | 0 | 2 | 0 | 4 | 208
105 | K | Pol287 | koleno HT DN 50 -45° - odhad | ks | 100 |  | 0 |  |  | snížená |  | 0 | 0 | 0 | 0 | 0 | 4 | K | 3 | ROZPOCET | 0 | 0 | 0 | 0 | 0 | 2 | 0 | 4 | 210
106 | K | Pol288 | koleno HT DN 32 -45° - odhad | ks | 40 |  | 0 |  |  | snížená |  | 0 | 0 | 0 | 0 | 0 | 4 | K | 3 | ROZPOCET | 0 | 0 | 0 | 0 | 0 | 2 | 0 | 4 | 212
107 | K | Pol289 | HT odbočky, redukce, napojovací kolena prům. 50-160 - odhad | ks | 150 |  | 0 |  |  | snížená |  | 0 | 0 | 0 | 0 | 0 | 4 | K | 3 | ROZPOCET | 0 | 0 | 0 | 0 | 0 | 2 | 0 | 4 | 214
108 | K | Pol290 | čistící tvarovka HT DN 110 | ks | 12 |  | 0 |  |  | snížená |  | 0 | 0 | 0 | 0 | 0 | 4 | K | 3 | ROZPOCET | 0 | 0 | 0 | 0 | 0 | 2 | 0 | 4 | 216
109 | K | Pol291 | čistící tvarovka dB DN 110 | ks | 9 |  | 0 |  |  | snížená |  | 0 | 0 | 0 | 0 | 0 | 4 | K | 3 | ROZPOCET | 0 | 0 | 0 | 0 | 0 | 2 | 0 | 4 | 218
110 | K | Pol292 | revizní dvířka s požární odolností dle PBŘ 150x150 - 250x250 | ks | 10 |  | 0 |  |  | snížená |  | 0 | 0 | 0 | 0 | 0 | 4 | K | 3 | ROZPOCET | 0 | 0 | 0 | 0 | 0 | 2 | 0 | 4 | 220
111 | K | Pol293 | revizní dvířka 150x150 - 250x250 | ks | 9 |  | 0 |  |  | snížená |  | 0 | 0 | 0 | 0 | 0 | 4 | K | 3 | ROZPOCET | 0 | 0 | 0 | 0 | 0 | 2 | 0 | 4 | 222
112 | K | Pol294 | odvětrávací hlavice DN 110 střecha/vsak, izolační manžeta - střešní odvětrání dle skladby střechy | ks | 7 |  | 0 |  |  | snížená |  | 0 | 0 | 0 | 0 | 0 | 4 | K | 3 | ROZPOCET | 0 | 0 | 0 | 0 | 0 | 2 | 0 | 4 | 224
113 | K | Pol295 | přivzdšňovací ventil podomítkový DN 50 - kryt bílá | ks | 3 |  | 0 |  |  | snížená |  | 0 | 0 | 0 | 0 | 0 | 4 | K | 3 | ROZPOCET | 0 | 0 | 0 | 0 | 0 | 2 | 0 | 4 | 226
114 | K | Pol296 | sifony pro odvod kondenzátu | ks | 29 |  | 0 |  |  | snížená |  | 0 | 0 | 0 | 0 | 0 | 4 | K | 3 | ROZPOCET | 0 | 0 | 0 | 0 | 0 | 2 | 0 | 4 | 228
115 | K | Pol297 | sifony zařizovacích předmětů DN 50 - UM,výlevky,DJ | ks | 56 |  | 0 |  |  | snížená |  | 0 | 0 | 0 | 0 | 0 | 4 | K | 3 | ROZPOCET | 0 | 0 | 0 | 0 | 0 | 2 | 0 | 4 | 230
116 | K | Pol298 | sifony zařizovacích předmětů DN 50 - S | ks | 22 |  | 0 |  |  | snížená |  | 0 | 0 | 0 | 0 | 0 | 4 | K | 3 | ROZPOCET | 0 | 0 | 0 | 0 | 0 | 2 | 0 | 4 | 232
117 | K | Pol299 | střešní vtok s el. ohřevem 10-30W 230 V DN 110, izolační svorka dle skladby střechy, nástavec, plochá záchytný koš, sucházápachová uzávěrka | ks | 8 |  | 0 |  |  | snížená |  | 0 | 0 | 0 | 0 | 0 | 4 | K | 3 | ROZPOCET | 0 | 0 | 0 | 0 | 0 | 2 | 0 | 4 | 234
118 | K | Pol300 | podlahová vpusť s izolační manžetou dle skladby podlahy DN 100 suchý zápachový sifon | ks | 1 |  | 0 |  |  | snížená |  | 0 | 0 | 0 | 0 | 0 | 4 | K | 3 | ROZPOCET | 0 | 0 | 0 | 0 | 0 | 2 | 0 | 4 | 236
119 | K | Pol301 | požární ucpávky - požární pás 50 mm - vertikální prostupy | m | 100 |  | 0 |  |  | snížená |  | 0 | 0 | 0 | 0 | 0 | 4 | K | 3 | ROZPOCET | 0 | 0 | 0 | 0 | 0 | 2 | 0 | 4 | 238
120 | K | Pol302 | teplná izolace 9 mm DN 110 | m | 10 |  | 0 |  |  | snížená |  | 0 | 0 | 0 | 0 | 0 | 4 | K | 3 | ROZPOCET | 0 | 0 | 0 | 0 | 0 | 2 | 0 | 4 | 240
121 | K | Pol303 | závěsný systém DN 110 - 125 - odhad | ks | 100 |  | 0 |  |  | snížená |  | 0 | 0 | 0 | 0 | 0 | 4 | K | 3 | ROZPOCET | 0 | 0 | 0 | 0 | 0 | 2 | 0 | 4 | 242
122 | K | Pol304 | pračkový podomítkový set ( odpad/přípojka vody) | ks | 3 |  | 0 |  |  | snížená |  | 0 | 0 | 0 | 0 | 0 | 4 | K | 3 | ROZPOCET | 0 | 0 | 0 | 0 | 0 | 2 | 0 | 4 | 244
123 | K | Pol305 | přečerpávací stanice ČS1,3 Q max 137 l/min H 5 m | ks | 2 |  | 0 |  |  | snížená |  | 0 | 0 | 0 | 0 | 0 | 4 | K | 3 | ROZPOCET | 0 | 0 | 0 | 0 | 0 | 2 | 0 | 4 | 246
124 | K | Pol306 | přečerpávací stanice ČS2 Q max 204 l/min H 5 m | ks | 1 |  | 0 |  |  | snížená |  | 0 | 0 | 0 | 0 | 0 | 4 | K | 3 | ROZPOCET | 0 | 0 | 0 | 0 | 0 | 2 | 0 | 4 | 248
125 | K | Pol307 | výtlačné potrubí D 32 | m | 25 |  | 0 |  |  | snížená |  | 0 | 0 | 0 | 0 | 0 | 4 | K | 3 | ROZPOCET | 0 | 0 | 0 | 0 | 0 | 2 | 0 | 4 | 250
126 | K | Pol308 | výtlačné potrubí D 40 | m | 15 |  | 0 |  |  | snížená |  | 0 | 0 | 0 | 0 | 0 | 4 | K | 3 | ROZPOCET | 0 | 0 | 0 | 0 | 0 | 2 | 0 | 4 | 252
127 | K | Pol309 | ponorné čerpadlo Qmax 150l/min t 60°C | ks | 1 |  | 0 |  |  | snížená |  | 0 | 0 | 0 | 0 | 0 | 4 | K | 3 | ROZPOCET | 0 | 0 | 0 | 0 | 0 | 2 | 0 | 4 | 254
| D | 721.02.04 | ZKOUŠKY |  |  |  | 0 |  |  |  |  | 0 |  | 0 |  | 0 | 1 | D | 2 | ROZPOCET | [6 empty] | 0
128 | K | Pol310 | tlakové žkoušky potrubí, revize | kpl | 1 |  | 0 |  |  | snížená |  | 0 | 0 | 0 | 0 | 0 | 4 | K | 3 | ROZPOCET | 0 | 0 | 0 | 0 | 0 | 2 | 0 | 4 | 256
129 | K | Pol311 | likvidace materiálu | ks | 1 |  | 0 |  |  | snížená |  | 0 | 0 | 0 | 0 | 0 | 4 | K | 3 | ROZPOCET | 0 | 0 | 0 | 0 | 0 | 2 | 0 | 4 | 258

## SO 01.03 - Vytápění a chl...
{835c1c4c-5c6d-4ce7-9f53-aa7eaf778e05}
1
| KRYCÍ LIST SOUPISU PRACÍ | [7 empty] | v --- níže se nacházejí doplnkové a pomocné údaje k sestavám --- v | [8 empty] | False
Stavba:
Novostavba objektu Domova se zvláštním režimem, ulice Benešova, Domažlice
Objekt:
SO 01 - Novostavba objektu
Soupis:
SO 01.03 - Vytápění a chlazení
| KSO: |  |  |  |  | CC-CZ:
| Místo: |  | Benešova ulice, Domažlice |  |  | Datum: | 22. 6. 2024
| Zadavatel: |  |  |  |  | IČ:
|  | Město Domažlice, náměstí Míru 1, 344 20 Domažlice |  |  |  | DIČ:
| Účastník: |  |  |  |  | IČ: | Vyplň údaj
|  | Vyplň údaj |  |  |  | DIČ: | Vyplň údaj
| Projektant: |  |  |  |  | IČ:
|  | MEPRO s.r.o., nám.Před bateriemi 912/6, Praha 6 |  |  |  | DIČ:
| Zpracovatel: |  |  |  |  | IČ:
|  | Tomáš Vašek, Sněhurčina 710, 460 15 Liberec |  |  |  | DIČ:
Poznámka:
Zpracováno dle metodiky ÚRS s maximálním zatříděním položek (popisu činností) dle Třídníku stavebních konstrukcí a prací. Položky, které databáze neobsahuje, oceněny dle brutto ceníků příslušných dodavatelů. Jsou-li ve výkazu výměr uvedeny odkazy na firmy, názvy nebo specifická označení výrobků apod., jsou takové odkazy pouze informativní a slouží pouze pro určení technické úrovně a provozních parametrů. Z zhotoviteli umožňují v souladu s §182, zákona č. 134/2016 Sb. o veřejných zakázkách použít i jiných kvalitativně a technicky obdobných zařízení, která mají podobnou nebo minimálně stejnou kvalitu, účinnost a výkon, parametry použití, ev. hlučnost (která bezpodmínečně splňuje platné hygienické normy). Celková množství u jednotlivých položek (kusy, metry) byla odměřena a sečtena digitálně z výkresů. Nabídková cena musí zahrnovat nejen přípravu, dodávku, dopravu a montáž, ale i veškeré související náklady, spojené s realizací, od zadání po předání stavby do užívání, včetně nákladů na koordinaci, uvedení do provozu, dokončovací práce, údržbu do doby předání, potřebné zkoušky a atesty, odstranění závad, předání dokladů o skutečném provedení, dokladů nutných pro kolaudační řízení aj.
| Cena bez DPH | [5 empty] | 0
|  |  | Základ daně |  |  | Sazba daně | Výše daně
| DPH | základní | 0 |  |  | 21% | 0
|  | snížená | 0 |  |  | 12% | 0
|  | zákl. přenesená | 0 |  |  | 21% | 0
|  | sníž. přenesená | 0 |  |  | 12% | 0
|  | nulová | 0 |  |  | 0% | 0
| Cena s DPH |  |  | v | CZK |  | 0
REKAPITULACE ČLENĚNÍ SOUPISU PRACÍ
Stavba:
Novostavba objektu Domova se zvláštním režimem, ulice Benešova, Domažlice
Objekt:
SO 01 - Novostavba objektu
Soupis:
SO 01.03 - Vytápění a chlazení
Místo: |  |  | Benešova ulice, Domažlice |  |  | Datum: | 22. 6. 2024
Zadavatel: |  |  | Město Domažlice, náměstí Míru 1, 344 20 Domažlice |  |  | Projektant: | MEPRO s.r.o., nám.Před bateriemi 912/6, Praha 6
Účastník: |  |  | Vyplň údaj |  |  | Zpracovatel: | Tomáš Vašek, Sněhurčina 710, 460 15 Liberec
Kód dílu - Popis | [6 empty] | Cena celkem [CZK]
Náklady stavby celkem | [6 empty] | 0 | [11 empty] | -1
| PSV - Práce a dodávky PSV | [5 empty] | 0
| 713 - Izolace tepelné | [5 empty] | 0
| 731 - Ústřední vytápění - kotelny | [5 empty] | 0
| 732 - Ústřední vytápění - strojovny | [5 empty] | 0
| 733 - Ústřední vytápění - rozvodné potrubí | [5 empty] | 0
| 734 - Ústřední vytápění - armatury | [5 empty] | 0
| 735 - Ústřední vytápění - otopná tělesa | [5 empty] | 0
| 751 - Vzduchotechnika | [5 empty] | 0
| 783 - Dokončovací práce - nátěry | [5 empty] | 0
| HZS - Hodinové zúčtovací sazby | [5 empty] | 0
| VRN - Vedlejší rozpočtové náklady | [5 empty] | 0
| VRN1 - Průzkumné, geodetické a projektové práce | [5 empty] | 0
| VRN4 - Inženýrská činnost | [5 empty] | 0
| VRN9 - Ostatní náklady | [5 empty] | 0
SOUPIS PRACÍ
Stavba:
Novostavba objektu Domova se zvláštním režimem, ulice Benešova, Domažlice
Objekt:
SO 01 - Novostavba objektu
Soupis:
SO 01.03 - Vytápění a chlazení
Místo: |  |  | Benešova ulice, Domažlice |  |  | Datum: | 22. 6. 2024
Zadavatel: |  |  | Město Domažlice, náměstí Míru 1, 344 20 Domažlice |  |  | Projektant: | MEPRO s.r.o., nám.Před bateriemi 912/6, Praha 6
Účastník: |  |  | Vyplň údaj |  |  | Zpracovatel: | Tomáš Vašek, Sněhurčina 710, 460 15 Liberec
PČ | Typ | Kód | Popis | MJ | Množství | J.cena [CZK] | Cena celkem [CZK] | Cenová soustava |  | DPH | J. Nh [h] | Nh celkem [h] | J. hmotnost [t] | Hmotnost celkem [t] | J. suť [t] | Suť Celkem [t]
Náklady soupisu celkem | [6 empty] | 0 |  |  |  |  | 0 |  | 7.6288 |  | 0 |  | D | -1 | [7 empty] | 0
| D | PSV | Práce a dodávky PSV |  |  |  | 0 |  |  |  |  | 0 |  | 7.6288 |  | 0 | 2 | D | 0 | ROZPOCET | [6 empty] | 0
| D | 713 | Izolace tepelné |  |  |  | 0 |  |  |  |  | 0 |  | 0.43013 |  | 0 | 2 | D | 1 | ROZPOCET | [6 empty] | 0
1 | K | 713463131 | Montáž izolace tepelné potrubí a ohybů tvarovkami nebo deskami potrubními pouzdry bez povrchové úpravy (izolační materiál ve specifikaci) přilepenými v příčných a podélných spojích izolace potrubí jednovrstvá, tloušťky izolace do 25 mm | m | 619 |  | 0 | CS ÚRS 2024 01 |  | snížená |  | 0 | 6e-05 | 0.03714 | 0 | 0 | 16 | K | 2 | ROZPOCET | 0 | 0 | 0 | 0 | 0 | 2 | 0 | 16 | -560758523
| Online PSC |  | https://podminky.urs.cz/item/CS_URS_2024_01/713463131 | [14 empty] | Online PSC | 2
2 | M | 27127003 | pouzdro izolační potrubní z EPDM kaučuku 18/13mm | m | 245 |  | 0 | CS ÚRS 2024 01 |  | snížená |  | 0 | 8e-05 | 0.0196 | 0 | 0 | 32 | M | 2 | ROZPOCET | 0 | 0 | 0 | 0 | 0 | 2 | 0 | 16 | -863832110
3 | M | 27127009 | pouzdro izolační potrubní z EPDM kaučuku 22/19mm | m | 40 |  | 0 | CS ÚRS 2024 01 |  | snížená |  | 0 | 0.00017 | 0.0068 | 0 | 0 | 32 | M | 2 | ROZPOCET | 0 | 0 | 0 | 0 | 0 | 2 | 0 | 16 | -1473703166
4 | M | 27127010 | pouzdro izolační potrubní z EPDM kaučuku 28/19mm | m | 132 |  | 0 | CS ÚRS 2024 01 |  | snížená |  | 0 | 0.00018 | 0.02376 | 0 | 0 | 32 | M | 2 | ROZPOCET | 0 | 0 | 0 | 0 | 0 | 2 | 0 | 16 | -350598850
5 | M | 27127011 | pouzdro izolační potrubní z EPDM kaučuku 35/19mm | m | 35 |  | 0 | CS ÚRS 2024 01 |  | snížená |  | 0 | 0.0002 | 0.007 | 0 | 0 | 32 | M | 2 | ROZPOCET | 0 | 0 | 0 | 0 | 0 | 2 | 0 | 16 | -1303554266
6 | M | 271R0001 | pouzdro izolační potrubní z EPDM kaučuku 42/19mm | m | 10 |  | 0 |  |  | snížená |  | 0 | 0.0002 | 0.002 | 0 | 0 | 32 | M | 2 | ROZPOCET | 0 | 0 | 0 | 0 | 0 | 2 | 0 | 16 | 742437198
7 | M | 271R0002 | pouzdro izolační potrubní z EPDM kaučuku 54/25mm | m | 15 |  | 0 |  |  | snížená |  | 0 | 0.0002 | 0.003 | 0 | 0 | 32 | M | 2 | ROZPOCET | 0 | 0 | 0 | 0 | 0 | 2 | 0 | 16 | -1834529367
8 | M | 271R0003 | pouzdro izolační potrubní z EPDM kaučuku 76/25mm | m | 142 |  | 0 |  |  | snížená |  | 0 | 0.0002 | 0.0284 | 0 | 0 | 32 | M | 2 | ROZPOCET | 0 | 0 | 0 | 0 | 0 | 2 | 0 | 16 | 201808929
9 | K | 713463211 | Montáž izolace tepelné potrubí a ohybů tvarovkami nebo deskami potrubními pouzdry s povrchovou úpravou hliníkovou fólií (izolační materiál ve specifikaci) přelepenými samolepící hliníkovou páskou potrubí jednovrstvá D do 50 mm | m | 143 |  | 0 | CS ÚRS 2024 01 |  | snížená |  | 0 | 0.00019 | 0.02717 | 0 | 0 | 16 | K | 2 | ROZPOCET | 0 | 0 | 0 | 0 | 0 | 2 | 0 | 16 | 715024932
| Online PSC |  | https://podminky.urs.cz/item/CS_URS_2024_01/713463211 | [14 empty] | Online PSC | 2
10 | M | 63154570 | pouzdro izolační potrubní z minerální vlny s Al fólií max. 250/100°C 22/40mm | m | 23 |  | 0 | CS ÚRS 2024 01 |  | snížená |  | 0 | 0.00054 | 0.01242 | 0 | 0 | 32 | M | 2 | ROZPOCET | 0 | 0 | 0 | 0 | 0 | 2 | 0 | 16 | -1367322327
11 | M | 63154571 | pouzdro izolační potrubní z minerální vlny s Al fólií max. 250/100°C 28/40mm | m | 50 |  | 0 | CS ÚRS 2024 01 |  | snížená |  | 0 | 0.00059 | 0.0295 | 0 | 0 | 32 | M | 2 | ROZPOCET | 0 | 0 | 0 | 0 | 0 | 2 | 0 | 16 | -647421118
12 | M | 63154572 | pouzdro izolační potrubní z minerální vlny s Al fólií max. 250/100°C 35/40mm | m | 58 |  | 0 | CS ÚRS 2024 01 |  | snížená |  | 0 | 0.00065 | 0.0377 | 0 | 0 | 32 | M | 2 | ROZPOCET | 0 | 0 | 0 | 0 | 0 | 2 | 0 | 16 | 451243979
13 | M | 63154573 | pouzdro izolační potrubní z minerální vlny s Al fólií max. 250/100°C 42/40mm | m | 12 |  | 0 | CS ÚRS 2024 01 |  | snížená |  | 0 | 0.00072 | 0.00864 | 0 | 0 | 32 | M | 2 | ROZPOCET | 0 | 0 | 0 | 0 | 0 | 2 | 0 | 16 | 338298988
14 | K | 713463212 | Montáž izolace tepelné potrubí a ohybů tvarovkami nebo deskami potrubními pouzdry s povrchovou úpravou hliníkovou fólií (izolační materiál ve specifikaci) přelepenými samolepící hliníkovou páskou potrubí jednovrstvá D přes 50 do 100 mm | m | 170 |  | 0 | CS ÚRS 2024 01 |  | snížená |  | 0 | 0.00027 | 0.0459 | 0 | 0 | 16 | K | 2 | ROZPOCET | 0 | 0 | 0 | 0 | 0 | 2 | 0 | 16 | 1597935718
| Online PSC |  | https://podminky.urs.cz/item/CS_URS_2024_01/713463212 | [14 empty] | Online PSC | 2
15 | M | 63154018 | pouzdro izolační potrubní z minerální vlny s Al fólií max. 250/100°C 54/40mm | m | 170 |  | 0 | CS ÚRS 2024 01 |  | snížená |  | 0 | 0.00083 | 0.1411 | 0 | 0 | 32 | M | 2 | ROZPOCET | 0 | 0 | 0 | 0 | 0 | 2 | 0 | 16 | -955838505
16 | K | 998713201 | Přesun hmot pro izolace tepelné stanovený procentní sazbou (%) z ceny vodorovná dopravní vzdálenost do 50 m s užitím mechanizace v objektech výšky do 6 m | % |  |  | 0 | CS ÚRS 2024 01 |  | snížená |  | 0 | 0 | 0 | 0 | 0 | 16 | K | 2 | ROZPOCET | 0 | 0 | 0 | 0 | 0 | 2 | 0 | 16 | 913077093
| Online PSC |  | https://podminky.urs.cz/item/CS_URS_2024_01/998713201 | [14 empty] | Online PSC | 2
| D | 731 | Ústřední vytápění - kotelny |  |  |  | 0 |  |  |  |  | 0 |  | 0.04133 |  | 0 | 2 | D | 1 | ROZPOCET | [6 empty] | 0
17 | K | 73125111R | Kotle ocelové teplovodní elektrické závěsné přímotopné 12,0 kW | soubor | 1 |  | 0 |  |  | snížená |  | 0 | 0.04133 | 0.04133 | 0 | 0 | 16 | K | 2 | ROZPOCET | 0 | 0 | 0 | 0 | 0 | 2 | 0 | 16 | -1259533409
18 | K | 998731201 | Přesun hmot pro kotelny stanovený procentní sazbou (%) z ceny vodorovná dopravní vzdálenost do 50 m s užitím mechanizace v objektech výšky do 6 m | % |  |  | 0 | CS ÚRS 2024 01 |  | snížená |  | 0 | 0 | 0 | 0 | 0 | 16 | K | 2 | ROZPOCET | 0 | 0 | 0 | 0 | 0 | 2 | 0 | 16 | -440934323
| Online PSC |  | https://podminky.urs.cz/item/CS_URS_2024_01/998731201 | [14 empty] | Online PSC | 2
| D | 732 | Ústřední vytápění - strojovny |  |  |  | 0 |  |  |  |  | 0 |  | 0.75465 |  | 0 | 2 | D | 1 | ROZPOCET | [6 empty] | 0
19 | K | 732R00100 | Tepelné čerpadlo monoblok např. WLW 276-31. Venkovní monoblok jednotka. S integrovaným trojcestným ventilem pro přepínání ohřevu TV a Topení/chlazení + oběhové čerpadlo. Včetně připojovací sady a odvodu kondenzátu a integrovaným pojistným ventilem | kus | 1 |  | 0 |  |  | snížená |  | 0 | 0 | 0 | 0 | 0 | 16 | K | 2 | ROZPOCET | 0 | 0 | 0 | 0 | 0 | 2 | 0 | 16 | 897003518
20 | K | 732R00101 | Regulace dodávka MaR | soubor | 1 |  | 0 |  |  | snížená |  | 0 | 0 | 0 | 0 | 0 | 16 | K | 2 | ROZPOCET | 0 | 0 | 0 | 0 | 0 | 2 | 0 | 16 | 1892162468
21 | K | 732R00102 | Flowjet, průtočná armatura DN20 | kus | 1 |  | 0 |  |  | snížená |  | 0 | 0 | 0 | 0 | 0 | 16 | K | 2 | ROZPOCET | 0 | 0 | 0 | 0 | 0 | 2 | 0 | 16 | -1345807980
22 | K | 732R00103 | Expanzní a odplyňovací automat, včetně příslušenství např. Vartiomat VS 1 | kus | 1 |  | 0 |  |  | snížená |  | 0 | 0 | 0 | 0 | 0 | 16 | K | 2 | ROZPOCET | 0 | 0 | 0 | 0 | 0 | 2 | 0 | 16 | 330416651
23 | K | 732R00104 | Systémový oddělovač soustavy např. Fillset impuls 0,8 | kus | 1 |  | 0 |  |  | snížená |  | 0 | 0 | 0 | 0 | 0 | 16 | K | 2 | ROZPOCET | 0 | 0 | 0 | 0 | 0 | 2 | 0 | 16 | -588556048
24 | K | 732R00105 | Filtr pevných částic | kus | 1 |  | 0 |  |  | snížená |  | 0 | 0 | 0 | 0 | 0 | 16 | K | 2 | ROZPOCET | 0 | 0 | 0 | 0 | 0 | 2 | 0 | 16 | 1398289084
25 | K | 732R00106 | Deminerilziační zařízení | kus | 1 |  | 0 |  |  | snížená |  | 0 | 0 | 0 | 0 | 0 | 16 | K | 2 | ROZPOCET | 0 | 0 | 0 | 0 | 0 | 2 | 0 | 16 | 629179233
26 | K | 732R00107 | Čerpadlo DN25 např.GRUNDFOS ALPHA2 N 25-40 F | kus | 1 |  | 0 |  |  | snížená |  | 0 | 0 | 0 | 0 | 0 | 16 | K | 2 | ROZPOCET | 0 | 0 | 0 | 0 | 0 | 2 | 0 | 16 | -1622542377
27 | K | 732R00108 | Čerpadlo DN32 např.GRUNDFOS MAGNA3 32-80 F | kus | 1 |  | 0 |  |  | snížená |  | 0 | 0 | 0 | 0 | 0 | 16 | K | 2 | ROZPOCET | 0 | 0 | 0 | 0 | 0 | 2 | 0 | 16 | -69087443
28 | K | 732R00109 | Čerpadlo DN40 např.GRUNDFOS MAGNA3 40-100 F | kus | 1 |  | 0 |  |  | snížená |  | 0 | 0 | 0 | 0 | 0 | 16 | K | 2 | ROZPOCET | 0 | 0 | 0 | 0 | 0 | 2 | 0 | 16 | -1104604832
29 | K | 732199R01 | Popis potrubí a zařízení označení směrů proudění a slovní a barevné označení druhu protékající látky potrubí, lepící potisk ( min u všech odboček potrubí, napojení zařízení a prostupů stěnami ), názvy a učel zařízení DTTO | soubor | 1 |  | 0 |  |  | snížená |  | 0 | 0.00845 | 0.00845 | 0 | 0 | 16 | K | 2 | ROZPOCET | 0 | 0 | 0 | 0 | 0 | 2 | 0 | 16 | 1969592093
30 | K | 732211137 | Nepřímotopné zásobníkové ohřívače TUV stacionární s jedním teplosměnným výměníkem PN 1,0 MPa/1,0 MPa, t = 95°C/110°C objem zásobníku / v.pl. m2 výměníku 1000 l / 10,0 m2 | soubor | 1 |  | 0 | CS ÚRS 2024 01 |  | snížená |  | 0 | 0.38735 | 0.38735 | 0 | 0 | 16 | K | 2 | ROZPOCET | 0 | 0 | 0 | 0 | 0 | 2 | 0 | 16 | 2146798989
| Online PSC |  | https://podminky.urs.cz/item/CS_URS_2024_01/732211137 | [14 empty] | Online PSC | 2
31 | K | 732230109 | Akumulační nádrže bez přípravy TUV bez teplosměnného výměníku PN 0,4 MPa / t = 95°C objem nádrže 1000 l | soubor | 2 |  | 0 | CS ÚRS 2024 01 |  | snížená |  | 0 | 0.15254 | 0.30508 | 0 | 0 | 16 | K | 2 | ROZPOCET | 0 | 0 | 0 | 0 | 0 | 2 | 0 | 16 | -855737034
| Online PSC |  | https://podminky.urs.cz/item/CS_URS_2024_01/732230109 | [14 empty] | Online PSC | 2
32 | K | 732294318 | Elektrické topné jednotky vestavné přírubové o výkonu 12,0 kW | soubor | 1 |  | 0 | CS ÚRS 2024 01 |  | snížená |  | 0 | 0.0043 | 0.0043 | 0 | 0 | 16 | K | 2 | ROZPOCET | 0 | 0 | 0 | 0 | 0 | 2 | 0 | 16 | 1990412924
| Online PSC |  | https://podminky.urs.cz/item/CS_URS_2024_01/732294318 | [14 empty] | Online PSC | 2
33 | K | 732331615 | Nádoby expanzní tlakové pro topné a chladicí soustavy s membránou bez pojistného ventilu se závitovým připojením PN 0,4 o objemu 35 l | soubor | 1 |  | 0 | CS ÚRS 2024 01 |  | snížená |  | 0 | 0.00698 | 0.00698 | 0 | 0 | 16 | K | 2 | ROZPOCET | 0 | 0 | 0 | 0 | 0 | 2 | 0 | 16 | 2029522375
| Online PSC |  | https://podminky.urs.cz/item/CS_URS_2024_01/732331615 | [14 empty] | Online PSC | 2
34 | K | 732331R17 | Nádoby expanzní tlakové pro topné a chladicí soustavy s membránou bez pojistného ventilu se závitovým připojením PN 0,6 o objemu 60 l | soubor | 1 |  | 0 |  |  | snížená |  | 0 | 0.01137 | 0.01137 | 0 | 0 | 16 | K | 2 | ROZPOCET | 0 | 0 | 0 | 0 | 0 | 2 | 0 | 16 | -419455248
35 | K | 732331624 | Nádoby expanzní tlakové pro topné a chladicí soustavy s membránou bez pojistného ventilu se závitovým připojením PN 0,6 o objemu 300 l | soubor | 1 |  | 0 | CS ÚRS 2024 01 |  | snížená |  | 0 | 0.02887 | 0.02887 | 0 | 0 | 16 | K | 2 | ROZPOCET | 0 | 0 | 0 | 0 | 0 | 2 | 0 | 16 | -934488809
| Online PSC |  | https://podminky.urs.cz/item/CS_URS_2024_01/732331624 | [14 empty] | Online PSC | 2
36 | K | 732331778 | Nádoby expanzní tlakové pro topné a chladicí soustavy příslušenství k expanzním nádobám bezpečnostní uzávěr k měření tlaku G 1 | kus | 3 |  | 0 | CS ÚRS 2024 01 |  | snížená |  | 0 | 0.00075 | 0.00225 | 0 | 0 | 16 | K | 2 | ROZPOCET | 0 | 0 | 0 | 0 | 0 | 2 | 0 | 16 | 675473628
| Online PSC |  | https://podminky.urs.cz/item/CS_URS_2024_01/732331778 | [14 empty] | Online PSC | 2
37 | K | 998732201 | Přesun hmot pro strojovny stanovený procentní sazbou (%) z ceny vodorovná dopravní vzdálenost do 50 m základní v objektech výšky do 6 m | % |  |  | 0 | CS ÚRS 2024 01 |  | snížená |  | 0 | 0 | 0 | 0 | 0 | 16 | K | 2 | ROZPOCET | 0 | 0 | 0 | 0 | 0 | 2 | 0 | 16 | -958212856
| Online PSC |  | https://podminky.urs.cz/item/CS_URS_2024_01/998732201 | [14 empty] | Online PSC | 2
| D | 733 | Ústřední vytápění - rozvodné potrubí |  |  |  | 0 |  |  |  |  | 0 |  | 2.6236 |  | 0 | 2 | D | 1 | ROZPOCET | [6 empty] | 0
38 | K | 733111108 | Potrubí z trubek ocelových závitových černých spojovaných svařováním bezešvých běžných nízkotlakých PN 16 do 115°C DN 50 | m | 135 |  | 0 | CS ÚRS 2024 01 |  | snížená |  | 0 | 0.00594 | 0.8019 | 0 | 0 | 16 | K | 2 | ROZPOCET | 0 | 0 | 0 | 0 | 0 | 2 | 0 | 16 | 89654814
| Online PSC |  | https://podminky.urs.cz/item/CS_URS_2024_01/733111108 | [14 empty] | Online PSC | 2
39 | K | 733111115 | Potrubí z trubek ocelových závitových černých spojovaných svařováním bezešvých běžných nízkotlakých PN 16 do 115°C v kotelnách a strojovnách DN 25 | m | 12 |  | 0 | CS ÚRS 2024 01 |  | snížená |  | 0 | 0.00296 | 0.03552 | 0 | 0 | 16 | K | 2 | ROZPOCET | 0 | 0 | 0 | 0 | 0 | 2 | 0 | 16 | 1524379061
| Online PSC |  | https://podminky.urs.cz/item/CS_URS_2024_01/733111115 | [14 empty] | Online PSC | 2
40 | K | 733111116 | Potrubí z trubek ocelových závitových černých spojovaných svařováním bezešvých běžných nízkotlakých PN 16 do 115°C v kotelnách a strojovnách DN 32 | m | 6 |  | 0 | CS ÚRS 2024 01 |  | snížená |  | 0 | 0.00376 | 0.02256 | 0 | 0 | 16 | K | 2 | ROZPOCET | 0 | 0 | 0 | 0 | 0 | 2 | 0 | 16 | -917671571
| Online PSC |  | https://podminky.urs.cz/item/CS_URS_2024_01/733111116 | [14 empty] | Online PSC | 2
41 | K | 733111118 | Potrubí z trubek ocelových závitových černých spojovaných svařováním bezešvých běžných nízkotlakých PN 16 do 115°C v kotelnách a strojovnách DN 50 | m | 50 |  | 0 | CS ÚRS 2024 01 |  | snížená |  | 0 | 0.00629 | 0.3145 | 0 | 0 | 16 | K | 2 | ROZPOCET | 0 | 0 | 0 | 0 | 0 | 2 | 0 | 16 | 1350834652
| Online PSC |  | https://podminky.urs.cz/item/CS_URS_2024_01/733111118 | [14 empty] | Online PSC | 2
42 | K | 733121124 | Potrubí z trubek ocelových hladkých spojovaných svařováním černých bezešvých nízkotlakých T= do +115°C Ø 76/3,6 | m | 97 |  | 0 | CS ÚRS 2024 01 |  | snížená |  | 0 | 0.00794 | 0.77018 | 0 | 0 | 16 | K | 2 | ROZPOCET | 0 | 0 | 0 | 0 | 0 | 2 | 0 | 16 | 688336936
| Online PSC |  | https://podminky.urs.cz/item/CS_URS_2024_01/733121124 | [14 empty] | Online PSC | 2
43 | K | 733121224 | Potrubí z trubek ocelových hladkých spojovaných svařováním černých bezešvých v kotelnách a strojovnách Ø 76/3,6 | m | 45 |  | 0 | CS ÚRS 2024 01 |  | snížená |  | 0 | 0.00858 | 0.3861 | 0 | 0 | 16 | K | 2 | ROZPOCET | 0 | 0 | 0 | 0 | 0 | 2 | 0 | 16 | -856780797
| Online PSC |  | https://podminky.urs.cz/item/CS_URS_2024_01/733121224 | [14 empty] | Online PSC | 2
44 | K | 733122R02 | Předizolované ocelové potrubí v chráničce PE-HD, DN 65 | m | 5 |  | 0 |  |  | snížená |  | 0 | 0.00095 | 0.00475 | 0 | 0 | 16 | K | 2 | ROZPOCET | 0 | 0 | 0 | 0 | 0 | 2 | 0 | 16 | -228958783
45 | K | 733131133 | Kompenzátory pro ocelové potrubí pryžové PN 16 do 100°C přírubové DN 50 | soubor | 2 |  | 0 | CS ÚRS 2024 01 |  | snížená |  | 0 | 0.01182 | 0.02364 | 0 | 0 | 16 | K | 2 | ROZPOCET | 0 | 0 | 0 | 0 | 0 | 2 | 0 | 16 | 1562165810
| Online PSC |  | https://podminky.urs.cz/item/CS_URS_2024_01/733131133 | [14 empty] | Online PSC | 2
46 | K | 733131134 | Kompenzátory pro ocelové potrubí pryžové PN 16 do 100°C přírubové DN 65 | soubor | 2 |  | 0 | CS ÚRS 2024 01 |  | snížená |  | 0 | 0.01487 | 0.02974 | 0 | 0 | 16 | K | 2 | ROZPOCET | 0 | 0 | 0 | 0 | 0 | 2 | 0 | 16 | 1591308459
| Online PSC |  | https://podminky.urs.cz/item/CS_URS_2024_01/733131134 | [14 empty] | Online PSC | 2
47 | K | 733190107 | Zkoušky těsnosti potrubí, manžety prostupové z trubek ocelových zkoušky těsnosti potrubí (za provozu) z trubek ocelových závitových DN do 40 | m | 18 |  | 0 | CS ÚRS 2024 01 |  | snížená |  | 0 | 0 | 0 | 0 | 0 | 16 | K | 2 | ROZPOCET | 0 | 0 | 0 | 0 | 0 | 2 | 0 | 16 | -852939733
| Online PSC |  | https://podminky.urs.cz/item/CS_URS_2024_01/733190107 | [14 empty] | Online PSC | 2
48 | K | 733190108 | Zkoušky těsnosti potrubí, manžety prostupové z trubek ocelových zkoušky těsnosti potrubí (za provozu) z trubek ocelových závitových DN 40 do 50 | m | 190 |  | 0 | CS ÚRS 2024 01 |  | snížená |  | 0 | 0 | 0 | 0 | 0 | 16 | K | 2 | ROZPOCET | 0 | 0 | 0 | 0 | 0 | 2 | 0 | 16 | -480893331
| Online PSC |  | https://podminky.urs.cz/item/CS_URS_2024_01/733190108 | [14 empty] | Online PSC | 2
49 | K | 733190225 | Zkoušky těsnosti potrubí, manžety prostupové z trubek ocelových zkoušky těsnosti potrubí (za provozu) z trubek ocelových hladkých Ø přes 60,3/2,9 do 89/5,0 | m | 147 |  | 0 | CS ÚRS 2024 01 |  | snížená |  | 0 | 0 | 0 | 0 | 0 | 16 | K | 2 | ROZPOCET | 0 | 0 | 0 | 0 | 0 | 2 | 0 | 16 | -1289901587
| Online PSC |  | https://podminky.urs.cz/item/CS_URS_2024_01/733190225 | [14 empty] | Online PSC | 2
50 | K | 733322R01 | Potrubí z trubek plastových z vícevrstvého polyethylenu (PE-Xc/Al/PE-Xc) spojovaných lisováním PN 10 do 80°C D 18/2,0 | m | 215 |  | 0 |  |  | snížená |  | 0 | 0.00017 | 0.03655 | 0 | 0 | 16 | K | 2 | ROZPOCET | 0 | 0 | 0 | 0 | 0 | 2 | 0 | 16 | 816997721
51 | K | 733322R02 | Potrubí z trubek plastových z vícevrstvého polyethylenu (PE-Xc/Al/PE-Xc) spojovaných lisováním PN 10 do 80°C D 20/2,0 | m | 30 |  | 0 |  |  | snížená |  | 0 | 0.00022 | 0.0066 | 0 | 0 | 16 | K | 2 | ROZPOCET | 0 | 0 | 0 | 0 | 0 | 2 | 0 | 16 | 1223408935
52 | K | 733322R03 | Potrubí z trubek plastových z vícevrstvého polyethylenu (PE-Xc/Al/PE-Xc) spojovaných lisováním PN 10 do 80°C D 26/3,0 | m | 63 |  | 0 |  |  | snížená |  | 0 | 0.00032 | 0.02016 | 0 | 0 | 16 | K | 2 | ROZPOCET | 0 | 0 | 0 | 0 | 0 | 2 | 0 | 16 | 1348110638
53 | K | 733322R04 | Potrubí z trubek plastových z vícevrstvého polyethylenu (PE-Xc/Al/PE-Xc) spojovaných lisováním PN 10 do 80°C D 32/3,0 | m | 170 |  | 0 |  |  | snížená |  | 0 | 0.0005 | 0.085 | 0 | 0 | 16 | K | 2 | ROZPOCET | 0 | 0 | 0 | 0 | 0 | 2 | 0 | 16 | 212589064
54 | K | 733322305 | Potrubí z trubek plastových z vícevrstvého polyethylenu (PE-Xc/Al/PE-Xc) spojovaných lisováním PN 10 do 80°C D 40/3,5 | m | 87 |  | 0 | CS ÚRS 2024 01 |  | snížená |  | 0 | 0.00074 | 0.06438 | 0 | 0 | 16 | K | 2 | ROZPOCET | 0 | 0 | 0 | 0 | 0 | 2 | 0 | 16 | 1866413129
| Online PSC |  | https://podminky.urs.cz/item/CS_URS_2024_01/733322305 | [14 empty] | Online PSC | 2
55 | K | 733322306 | Potrubí z trubek plastových z vícevrstvého polyethylenu (PE-Xc/Al/PE-Xc) spojovaných lisováním PN 10 do 80°C D 50/4,0 | m | 22 |  | 0 | CS ÚRS 2024 01 |  | snížená |  | 0 | 0.001 | 0.022 | 0 | 0 | 16 | K | 2 | ROZPOCET | 0 | 0 | 0 | 0 | 0 | 2 | 0 | 16 | -717919418
| Online PSC |  | https://podminky.urs.cz/item/CS_URS_2024_01/733322306 | [14 empty] | Online PSC | 2
56 | K | 733391101 | Zkoušky těsnosti potrubí z trubek plastových Ø do 32/3,0 | m | 478 |  | 0 | CS ÚRS 2024 01 |  | snížená |  | 0 | 0 | 0 | 0 | 0 | 16 | K | 2 | ROZPOCET | 0 | 0 | 0 | 0 | 0 | 2 | 0 | 16 | 1313354095
| Online PSC |  | https://podminky.urs.cz/item/CS_URS_2024_01/733391101 | [14 empty] | Online PSC | 2
57 | K | 733391102 | Zkoušky těsnosti potrubí z trubek plastových Ø přes 32/3,0 do 50/4,6 | m | 109 |  | 0 | CS ÚRS 2024 01 |  | snížená |  | 0 | 0 | 0 | 0 | 0 | 16 | K | 2 | ROZPOCET | 0 | 0 | 0 | 0 | 0 | 2 | 0 | 16 | 1635407212
| Online PSC |  | https://podminky.urs.cz/item/CS_URS_2024_01/733391102 | [14 empty] | Online PSC | 2
58 | K | 998733201 | Přesun hmot pro rozvody potrubí stanovený procentní sazbou z ceny vodorovná dopravní vzdálenost do 50 m základní v objektech výšky do 6 m | % |  |  | 0 | CS ÚRS 2024 01 |  | snížená |  | 0 | 0 | 0 | 0 | 0 | 16 | K | 2 | ROZPOCET | 0 | 0 | 0 | 0 | 0 | 2 | 0 | 16 | -85027497
| Online PSC |  | https://podminky.urs.cz/item/CS_URS_2024_01/998733201 | [14 empty] | Online PSC | 2
| D | 734 | Ústřední vytápění - armatury |  |  |  | 0 |  |  |  |  | 0 |  | 0.11707 |  | 0 | 2 | D | 1 | ROZPOCET | [6 empty] | 0
59 | K | 734211120 | Ventily odvzdušňovací závitové automatické PN 14 do 120°C G 1/2 | kus | 12 |  | 0 | CS ÚRS 2024 01 |  | snížená |  | 0 | 0.00024 | 0.00288 | 0 | 0 | 16 | K | 2 | ROZPOCET | 0 | 0 | 0 | 0 | 0 | 2 | 0 | 16 | 1377587613
| Online PSC |  | https://podminky.urs.cz/item/CS_URS_2024_01/734211120 | [14 empty] | Online PSC | 2
60 | K | 734220R10 | Smyčkový vyvažovací a uzavírací ventil, úsekový/ stoupačkový, s vypouštěním, včetně měřících koncovek, G 1/2 PN 16 | kus | 3 |  | 0 |  |  | snížená |  | 0 | 0.00052 | 0.00156 | 0 | 0 | 16 | K | 2 | ROZPOCET | 0 | 0 | 0 | 0 | 0 | 2 | 0 | 16 | 493983843
61 | K | 734220R11 | Smyčkový vyvažovací a uzavírací ventil, úsekový/ stoupačkový, s vypouštěním, včetně měřících koncovek, G 3/4 PN 16 | kus | 3 |  | 0 |  |  | snížená |  | 0 | 0.00052 | 0.00156 | 0 | 0 | 16 | K | 2 | ROZPOCET | 0 | 0 | 0 | 0 | 0 | 2 | 0 | 16 | -1615843808
62 | K | 734242415 | Ventily zpětné závitové PN 16 do 110°C přímé G 5/4 | kus | 2 |  | 0 | CS ÚRS 2024 01 |  | snížená |  | 0 | 0.00084 | 0.00168 | 0 | 0 | 16 | K | 2 | ROZPOCET | 0 | 0 | 0 | 0 | 0 | 2 | 0 | 16 | 414572250
| Online PSC |  | https://podminky.urs.cz/item/CS_URS_2024_01/734242415 | [14 empty] | Online PSC | 2
63 | K | 734242417 | Ventily zpětné závitové PN 16 do 110°C přímé G 2 | kus | 1 |  | 0 | CS ÚRS 2024 01 |  | snížená |  | 0 | 0.00078 | 0.00078 | 0 | 0 | 16 | K | 2 | ROZPOCET | 0 | 0 | 0 | 0 | 0 | 2 | 0 | 16 | -80875261
| Online PSC |  | https://podminky.urs.cz/item/CS_URS_2024_01/734242417 | [14 empty] | Online PSC | 2
64 | K | 734242418 | Ventily zpětné závitové PN 16 do 110°C přímé G 2 1/2 | kus | 1 |  | 0 | CS ÚRS 2024 01 |  | snížená |  | 0 | 0.00136 | 0.00136 | 0 | 0 | 16 | K | 2 | ROZPOCET | 0 | 0 | 0 | 0 | 0 | 2 | 0 | 16 | 1580003776
| Online PSC |  | https://podminky.urs.cz/item/CS_URS_2024_01/734242418 | [14 empty] | Online PSC | 2
65 | K | 734251212 | Ventily pojistné závitové a čepové rohové provozní tlak od 2,5 do 6 bar G 3/4 | kus | 2 |  | 0 | CS ÚRS 2024 01 |  | snížená |  | 0 | 0.00036 | 0.00072 | 0 | 0 | 16 | K | 2 | ROZPOCET | 0 | 0 | 0 | 0 | 0 | 2 | 0 | 16 | 1780983845
| Online PSC |  | https://podminky.urs.cz/item/CS_URS_2024_01/734251212 | [14 empty] | Online PSC | 2
66 | K | 734261R01 | Armatura připojovací rohová (typu HM) G 1/2 pro spodní středové připojení koupelnových těles, vč. termostatické hlavice | kus | 15 |  | 0 |  |  | snížená |  | 0 | 0.0007 | 0.0105 | 0 | 0 | 16 | K | 2 | ROZPOCET | 0 | 0 | 0 | 0 | 0 | 2 | 0 | 16 | 1283502312
67 | K | 734291123 | Ostatní armatury kohouty plnicí a vypouštěcí PN 10 do 90°C G 1/2 | kus | 10 |  | 0 | CS ÚRS 2024 01 |  | snížená |  | 0 | 0.00022 | 0.0022 | 0 | 0 | 16 | K | 2 | ROZPOCET | 0 | 0 | 0 | 0 | 0 | 2 | 0 | 16 | -1693095600
| Online PSC |  | https://podminky.urs.cz/item/CS_URS_2024_01/734291123 | [14 empty] | Online PSC | 2
68 | K | 734291264 | Ostatní armatury filtry závitové pro topné a chladicí systémy PN 30 do 110°C přímé s vnitřními závity G 1 | kus | 1 |  | 0 | CS ÚRS 2024 01 |  | snížená |  | 0 | 0.00057 | 0.00057 | 0 | 0 | 16 | K | 2 | ROZPOCET | 0 | 0 | 0 | 0 | 0 | 2 | 0 | 16 | 2052603321
| Online PSC |  | https://podminky.urs.cz/item/CS_URS_2024_01/734291264 | [14 empty] | Online PSC | 2
69 | K | 734291265 | Ostatní armatury filtry závitové pro topné a chladicí systémy PN 30 do 110°C přímé s vnitřními závity G 1 1/4 | kus | 1 |  | 0 | CS ÚRS 2024 01 |  | snížená |  | 0 | 0.00124 | 0.00124 | 0 | 0 | 16 | K | 2 | ROZPOCET | 0 | 0 | 0 | 0 | 0 | 2 | 0 | 16 | 267466277
| Online PSC |  | https://podminky.urs.cz/item/CS_URS_2024_01/734291265 | [14 empty] | Online PSC | 2
70 | K | 734291267 | Ostatní armatury filtry závitové pro topné a chladicí systémy PN 30 do 110°C přímé s vnitřními závity G 2 | kus | 1 |  | 0 | CS ÚRS 2024 01 |  | snížená |  | 0 | 0.00173 | 0.00173 | 0 | 0 | 16 | K | 2 | ROZPOCET | 0 | 0 | 0 | 0 | 0 | 2 | 0 | 16 | -1633733254
| Online PSC |  | https://podminky.urs.cz/item/CS_URS_2024_01/734291267 | [14 empty] | Online PSC | 2
71 | K | 734292713 | Ostatní armatury kulové kohouty PN 42 do 185°C přímé vnitřní závit G 1/2 | kus | 62 |  | 0 | CS ÚRS 2024 01 |  | snížená |  | 0 | 0.00021 | 0.01302 | 0 | 0 | 16 | K | 2 | ROZPOCET | 0 | 0 | 0 | 0 | 0 | 2 | 0 | 16 | 711954303
| Online PSC |  | https://podminky.urs.cz/item/CS_URS_2024_01/734292713 | [14 empty] | Online PSC | 2
72 | K | 734292714 | Ostatní armatury kulové kohouty PN 42 do 185°C přímé vnitřní závit G 3/4 | kus | 2 |  | 0 | CS ÚRS 2024 01 |  | snížená |  | 0 | 0.00034 | 0.00068 | 0 | 0 | 16 | K | 2 | ROZPOCET | 0 | 0 | 0 | 0 | 0 | 2 | 0 | 16 | -1133910493
| Online PSC |  | https://podminky.urs.cz/item/CS_URS_2024_01/734292714 | [14 empty] | Online PSC | 2
73 | K | 734292715 | Ostatní armatury kulové kohouty PN 42 do 185°C přímé vnitřní závit G 1 | kus | 11 |  | 0 | CS ÚRS 2024 01 |  | snížená |  | 0 | 0.0005 | 0.0055 | 0 | 0 | 16 | K | 2 | ROZPOCET | 0 | 0 | 0 | 0 | 0 | 2 | 0 | 16 | -59942527
| Online PSC |  | https://podminky.urs.cz/item/CS_URS_2024_01/734292715 | [14 empty] | Online PSC | 2
74 | K | 734292716 | Ostatní armatury kulové kohouty PN 42 do 185°C přímé vnitřní závit G 1 1/4 | kus | 13 |  | 0 | CS ÚRS 2024 01 |  | snížená |  | 0 | 0.0007 | 0.0091 | 0 | 0 | 16 | K | 2 | ROZPOCET | 0 | 0 | 0 | 0 | 0 | 2 | 0 | 16 | 243289442
| Online PSC |  | https://podminky.urs.cz/item/CS_URS_2024_01/734292716 | [14 empty] | Online PSC | 2
75 | K | 734292718 | Ostatní armatury kulové kohouty PN 42 do 185°C přímé vnitřní závit G 2 | kus | 9 |  | 0 | CS ÚRS 2024 01 |  | snížená |  | 0 | 0.00168 | 0.01512 | 0 | 0 | 16 | K | 2 | ROZPOCET | 0 | 0 | 0 | 0 | 0 | 2 | 0 | 16 | 1529054234
| Online PSC |  | https://podminky.urs.cz/item/CS_URS_2024_01/734292718 | [14 empty] | Online PSC | 2
76 | K | 734292719 | Ostatní armatury kulové kohouty PN 42 do 185°C přímé vnitřní závit G 2 1/2 | kus | 11 |  | 0 | CS ÚRS 2024 01 |  | snížená |  | 0 | 0.00315 | 0.03465 | 0 | 0 | 16 | K | 2 | ROZPOCET | 0 | 0 | 0 | 0 | 0 | 2 | 0 | 16 | 817557113
| Online PSC |  | https://podminky.urs.cz/item/CS_URS_2024_01/734292719 | [14 empty] | Online PSC | 2
77 | K | 734411127 | Teploměry technické s pevným stonkem a jímkou zadní připojení (axiální) průměr 100 mm délka stonku 100 mm | kus | 2 |  | 0 | CS ÚRS 2024 01 |  | snížená |  | 0 | 0.00056 | 0.00112 | 0 | 0 | 16 | K | 2 | ROZPOCET | 0 | 0 | 0 | 0 | 0 | 2 | 0 | 16 | 1898014329
| Online PSC |  | https://podminky.urs.cz/item/CS_URS_2024_01/734411127 | [14 empty] | Online PSC | 2
78 | K | 734421R02 | Tlakoměry s pevným stonkem a zkušebním kohoutem zadní připojení (axiální) tlaku 0–6 bar průměru 63 mm | kus | 4 |  | 0 |  |  | snížená |  | 0 | 0.00147 | 0.00588 | 0 | 0 | 16 | K | 2 | ROZPOCET | 0 | 0 | 0 | 0 | 0 | 2 | 0 | 16 | -169019519
79 | K | 734421R03 | Tlakoměry s pevným stonkem a zkušebním kohoutem zadní připojení (axiální) tlaku 0–10 bar průměru 63 mm | kus | 1 |  | 0 |  |  | snížená |  | 0 | 0.00147 | 0.00147 | 0 | 0 | 16 | K | 2 | ROZPOCET | 0 | 0 | 0 | 0 | 0 | 2 | 0 | 16 | -559085902
80 | K | 734424101 | Tlakoměry kondenzační smyčky k přivaření, PN 250 do 300°C zahnuté | kus | 5 |  | 0 | CS ÚRS 2024 01 |  | snížená |  | 0 | 0.00075 | 0.00375 | 0 | 0 | 16 | K | 2 | ROZPOCET | 0 | 0 | 0 | 0 | 0 | 2 | 0 | 16 | -1700909448
| Online PSC |  | https://podminky.urs.cz/item/CS_URS_2024_01/734424101 | [14 empty] | Online PSC | 2
81 | K | 734R00100 | Trojcestný přepínací ventil DN65 | kus | 2 |  | 0 |  |  | snížená |  | 0 | 0 | 0 | 0 | 0 | 16 | K | 2 | ROZPOCET | 0 | 0 | 0 | 0 | 0 | 2 | 0 | 16 | 808907247
82 | K | 734R00101 | Magnetický filtr, DN50 | kus | 1 |  | 0 |  |  | snížená |  | 0 | 0 | 0 | 0 | 0 | 16 | K | 2 | ROZPOCET | 0 | 0 | 0 | 0 | 0 | 2 | 0 | 16 | -1152352900
83 | K | 734R00102 | Magnetický filtr, DN65 | kus | 1 |  | 0 |  |  | snížená |  | 0 | 0 | 0 | 0 | 0 | 16 | K | 2 | ROZPOCET | 0 | 0 | 0 | 0 | 0 | 2 | 0 | 16 | 152559575
84 | K | 734R00103 | Automatický regulační ventil např. HS Optima compact, DN 15 | kus | 31 |  | 0 |  |  | snížená |  | 0 | 0 | 0 | 0 | 0 | 16 | K | 2 | ROZPOCET | 0 | 0 | 0 | 0 | 0 | 2 | 0 | 16 | -217705826
85 | K | 998734201 | Přesun hmot pro armatury stanovený procentní sazbou (%) z ceny vodorovná dopravní vzdálenost do 50 m základní v objektech výšky do 6 m | % |  |  | 0 | CS ÚRS 2024 01 |  | snížená |  | 0 | 0 | 0 | 0 | 0 | 16 | K | 2 | ROZPOCET | 0 | 0 | 0 | 0 | 0 | 2 | 0 | 16 | -2060368381
| Online PSC |  | https://podminky.urs.cz/item/CS_URS_2024_01/998734201 | [14 empty] | Online PSC | 2
| D | 735 | Ústřední vytápění - otopná tělesa |  |  |  | 0 |  |  |  |  | 0 |  | 3.1561 |  | 0 | 2 | D | 1 | ROZPOCET | [6 empty] | 0
86 | K | 735160144 | Otopná tělesa trubková teplovodní na stěnu výšky tělesa 1 820 mm, délky 750 mm | kus | 15 |  | 0 | CS ÚRS 2024 01 |  | snížená |  | 0 | 0.0176 | 0.264 | 0 | 0 | 16 | K | 2 | ROZPOCET | 0 | 0 | 0 | 0 | 0 | 2 | 0 | 16 | 2008025759
| Online PSC |  | https://podminky.urs.cz/item/CS_URS_2024_01/735160144 | [14 empty] | Online PSC | 2
87 | K | 735164R55 | Elektrické topné těleso s integrovaným regulátorem teploty, 700 W | kus | 15 |  | 0 |  |  | snížená |  | 0 | 0.0309 | 0.4635 | 0 | 0 | 16 | K | 2 | ROZPOCET | 0 | 0 | 0 | 0 | 0 | 2 | 0 | 16 | -2001968413
88 | K | 735511R07 | Trubkové teplovodní podlahové vytápění rozvod v systémové desce potrubí polyethylen PE-Xa rozvodné potrubí 16x2 mm, rozteč 100 mm | m | 5900 |  | 0 |  |  | snížená |  | 0 | 0.00011 | 0.649 | 0 | 0 | 16 | K | 2 | ROZPOCET | 0 | 0 | 0 | 0 | 0 | 2 | 0 | 16 | -1218904382
89 | K | 733391101 | Zkoušky těsnosti potrubí z trubek plastových Ø do 32/3,0 | m | 5900 |  | 0 | CS ÚRS 2024 01 |  | snížená |  | 0 | 0 | 0 | 0 | 0 | 16 | K | 2 | ROZPOCET | 0 | 0 | 0 | 0 | 0 | 2 | 0 | 16 | -1424386985
| Online PSC |  | https://podminky.urs.cz/item/CS_URS_2024_01/733391101 | [14 empty] | Online PSC | 2
90 | K | 723150365 | Potrubí z ocelových trubek hladkých černých spojovaných chráničky Ø 38/2,6 | m | 110 |  | 0 | CS ÚRS 2024 01 |  | snížená |  | 0 | 0.00256 | 0.2816 | 0 | 0 | 16 | K | 2 | ROZPOCET | 0 | 0 | 0 | 0 | 0 | 2 | 0 | 16 | 769996545
| Online PSC |  | https://podminky.urs.cz/item/CS_URS_2024_01/723150365 | [14 empty] | Online PSC | 2
91 | K | 735511026 | Trubkové teplovodní podlahové vytápění rozvod v systémové desce systémová deska s tepelnou izolací, výšky 31 mm | m2 | 1145 |  | 0 | CS ÚRS 2024 01 |  | snížená |  | 0 | 0.00121 | 1.3855 | 0 | 0 | 16 | K | 2 | ROZPOCET | 0 | 0 | 0 | 0 | 0 | 2 | 0 | 16 | 1274583998
| Online PSC |  | https://podminky.urs.cz/item/CS_URS_2024_01/735511026 | [14 empty] | Online PSC | 2
92 | K | 735511R10 | Rozdělovač/sběrač s ventily a průtokoměry např. IVAR.CS 553 VPD | kus | 6 |  | 0 |  |  | snížená |  | 0 | 0.00712 | 0.04272 | 0 | 0 | 16 | K | 2 | ROZPOCET | 0 | 0 | 0 | 0 | 0 | 2 | 0 | 16 | -314855834
93 | K | 735511R12 | Trubkové teplovodní podlahové vytápění skříně rozdělovače pod omítku | kus | 1 |  | 0 |  |  | snížená |  | 0 | 0.0158 | 0.0158 | 0 | 0 | 16 | K | 2 | ROZPOCET | 0 | 0 | 0 | 0 | 0 | 2 | 0 | 16 | -1227525455
94 | K | 735511R11 | Trubkové teplovodní podlahové vytápění skříně rozdělovače na omítku | kus | 5 |  | 0 |  |  | snížená |  | 0 | 0.0108 | 0.054 | 0 | 0 | 16 | K | 2 | ROZPOCET | 0 | 0 | 0 | 0 | 0 | 2 | 0 | 16 | 1610415612
95 | K | 998735201 | Přesun hmot pro otopná tělesa stanovený procentní sazbou (%) z ceny vodorovná dopravní vzdálenost do 50 m základní v objektech výšky do 6 m | % |  |  | 0 | CS ÚRS 2024 01 |  | snížená |  | 0 | 0 | 0 | 0 | 0 | 16 | K | 2 | ROZPOCET | 0 | 0 | 0 | 0 | 0 | 2 | 0 | 16 | -746393316
| Online PSC |  | https://podminky.urs.cz/item/CS_URS_2024_01/998735201 | [14 empty] | Online PSC | 2
| D | 751 | Vzduchotechnika |  |  |  | 0 |  |  |  |  | 0 |  | 0.495 |  | 0 | 2 | D | 1 | ROZPOCET | [6 empty] | 0
96 | K | 751711113 | Montáž klimatizační jednotky vnitřní nástěnné o výkonu (pro objem místnosti) přes 5 do 6,5 kW (přes 50 do 65 m3) | kus | 1 |  | 0 | CS ÚRS 2024 01 |  | snížená |  | 0 | 0 | 0 | 0 | 0 | 16 | K | 2 | ROZPOCET | 0 | 0 | 0 | 0 | 0 | 2 | 0 | 16 | -959315828
| Online PSC |  | https://podminky.urs.cz/item/CS_URS_2024_01/751711113 | [14 empty] | Online PSC | 2
97 | M | 429R0002 | Vnitřní jednotka chlazení např. LG DC18RQ.NSK včetně ovladače | kus | 1 |  | 0 |  |  | snížená |  | 0 | 0.05 | 0.05 | 0 | 0 | 32 | M | 2 | ROZPOCET | 0 | 0 | 0 | 0 | 0 | 2 | 0 | 16 | 986187370
98 | K | 751721111 | Montáž klimatizační jednotky venkovní jednofázové napájení do 2 vnitřních jednotek | kus | 1 |  | 0 | CS ÚRS 2024 01 |  | snížená |  | 0 | 0 | 0 | 0 | 0 | 16 | K | 2 | ROZPOCET | 0 | 0 | 0 | 0 | 0 | 2 | 0 | 16 | -1660713501
| Online PSC |  | https://podminky.urs.cz/item/CS_URS_2024_01/751721111 | [14 empty] | Online PSC | 2
99 | M | 429R0001 | Venkovní jednotka chlazení např. LG DC18RQ.UL2 | kus | 1 |  | 0 |  |  | snížená |  | 0 | 0.05 | 0.05 | 0 | 0 | 32 | M | 2 | ROZPOCET | 0 | 0 | 0 | 0 | 0 | 2 | 0 | 16 | -1503416126
100 | K | 751731131 | Montáž fan-coilu nástěnného dvoutrubního | kus | 30 |  | 0 | CS ÚRS 2024 01 |  | snížená |  | 0 | 0 | 0 | 0 | 0 | 16 | K | 2 | ROZPOCET | 0 | 0 | 0 | 0 | 0 | 2 | 0 | 16 | 865932302
| Online PSC |  | https://podminky.urs.cz/item/CS_URS_2024_01/751731131 | [14 empty] | Online PSC | 2
101 | M | 429R0003 | Nástěnný fancoil např. HS Carisma FLY CVP1 | kus | 20 |  | 0 |  |  | snížená |  | 0 | 0.0127 | 0.254 | 0 | 0 | 32 | M | 2 | ROZPOCET | 0 | 0 | 0 | 0 | 0 | 2 | 0 | 16 | 267408411
102 | M | 429R0004 | Kazetový fancoil např. HS Skystar SK02 | kus | 10 |  | 0 |  |  | snížená |  | 0 | 0.0127 | 0.127 | 0 | 0 | 32 | M | 2 | ROZPOCET | 0 | 0 | 0 | 0 | 0 | 2 | 0 | 16 | -288380647
103 | K | 751791122 | Montáž napojovacího potrubí měděného předizolované dvojice, D mm (") 6-12 (1/4"-1/2") | m | 14 |  | 0 | CS ÚRS 2024 01 |  | snížená |  | 0 | 0 | 0 | 0 | 0 | 16 | K | 2 | ROZPOCET | 0 | 0 | 0 | 0 | 0 | 2 | 0 | 16 | -283875854
| Online PSC |  | https://podminky.urs.cz/item/CS_URS_2024_01/751791122 | [14 empty] | Online PSC | 2
104 | M | 42981914 | trubka dvojitě předizolovaná Cu 1/4" -1/2" (6-12 mm), stěna tl 0,8/0,8mm, izolace 9 mm | m | 14 |  | 0 | CS ÚRS 2024 01 |  | snížená |  | 0 | 0.001 | 0.014 | 0 | 0 | 32 | M | 2 | ROZPOCET | 0 | 0 | 0 | 0 | 0 | 2 | 0 | 16 | -943180427
105 | K | 998751201 | Přesun hmot pro vzduchotechniku stanovený procentní sazbou (%) z ceny vodorovná dopravní vzdálenost do 50 m základní v objektech výšky do 12 m | % |  |  | 0 | CS ÚRS 2024 01 |  | snížená |  | 0 | 0 | 0 | 0 | 0 | 16 | K | 2 | ROZPOCET | 0 | 0 | 0 | 0 | 0 | 2 | 0 | 16 | 405648150
| Online PSC |  | https://podminky.urs.cz/item/CS_URS_2024_01/998751201 | [14 empty] | Online PSC | 2
| D | 783 | Dokončovací práce - nátěry |  |  |  | 0 |  |  |  |  | 0 |  | 0.01096 |  | 0 | 2 | D | 1 | ROZPOCET | [6 empty] | 0
106 | K | 783614551 | Základní nátěr armatur a kovových potrubí jednonásobný potrubí do DN 50 mm syntetický | m | 142 |  | 0 | CS ÚRS 2024 01 |  | snížená |  | 0 | 2e-05 | 0.00284 | 0 | 0 | 16 | K | 2 | ROZPOCET | 0 | 0 | 0 | 0 | 0 | 2 | 0 | 16 | 994802828
| Online PSC |  | https://podminky.urs.cz/item/CS_URS_2024_01/783614551 | [14 empty] | Online PSC | 2
107 | K | 783614561 | Základní nátěr armatur a kovových potrubí jednonásobný potrubí přes DN 50 do DN 100 mm syntetický | m | 203 |  | 0 | CS ÚRS 2024 01 |  | snížená |  | 0 | 4e-05 | 0.00812 | 0 | 0 | 16 | K | 2 | ROZPOCET | 0 | 0 | 0 | 0 | 0 | 2 | 0 | 16 | -24947469
| Online PSC |  | https://podminky.urs.cz/item/CS_URS_2024_01/783614561 | [14 empty] | Online PSC | 2
| D | HZS | Hodinové zúčtovací sazby |  |  |  | 0 |  |  |  |  | 0 |  | 0 |  | 0 | 4 | D | 0 | ROZPOCET | [6 empty] | 0
108 | K | HZS2491 | Hodinové zúčtovací sazby profesí PSV zednické výpomoci a pomocné práce PSV dělník zednických výpomocí | hod | 120 |  | 0 | CS ÚRS 2024 01 |  | snížená |  | 0 | 0 | 0 | 0 | 0 | 512 | K | 1 | ROZPOCET | 0 | 0 | 0 | 0 | 0 | 2 | 0 | 512 | -305433280
| Online PSC |  | https://podminky.urs.cz/item/CS_URS_2024_01/HZS2491 | [14 empty] | Online PSC | 1
| D | VRN | Vedlejší rozpočtové náklady |  |  |  | 0 |  |  |  |  | 0 |  | 0 |  | 0 | 5 | D | 0 | ROZPOCET | [6 empty] | 0
| D | VRN1 | Průzkumné, geodetické a projektové práce |  |  |  | 0 |  |  |  |  | 0 |  | 0 |  | 0 | 5 | D | 1 | ROZPOCET | [6 empty] | 0
109 | K | 013254000 | Dokumentace skutečného provedení stavby | soubor | 1 |  | 0 | CS ÚRS 2024 01 |  | snížená |  | 0 | 0 | 0 | 0 | 0 | 1024 | K | 2 | ROZPOCET | 0 | 0 | 0 | 0 | 0 | 2 | 0 | 1024 | -3773240
| Online PSC |  | https://podminky.urs.cz/item/CS_URS_2024_01/013254000 | [14 empty] | Online PSC | 2
| D | VRN4 | Inženýrská činnost |  |  |  | 0 |  |  |  |  | 0 |  | 0 |  | 0 | 5 | D | 1 | ROZPOCET | [6 empty] | 0
110 | K | 043114R03 | Zkoušky topné, zaregulování, uvedení do provozu, zaškolení obsluhy, vypuštění, napuštění soustavy, revizní zprávy | soubor | 1 |  | 0 |  |  | snížená |  | 0 | 0 | 0 | 0 | 0 | 1024 | K | 2 | ROZPOCET | 0 | 0 | 0 | 0 | 0 | 2 | 0 | 1024 | -237043238
111 | K | 043114R05 | Zkoušky zatěžovací, komplexní a provozní, zaregulování, uvedení do provozu, zaškolení obsluhy | soubor | 1 |  | 0 |  |  | snížená |  | 0 | 0 | 0 | 0 | 0 | 1024 | K | 2 | ROZPOCET | 0 | 0 | 0 | 0 | 0 | 2 | 0 | 1024 | 94160411
| D | VRN9 | Ostatní náklady |  |  |  | 0 |  |  |  |  | 0 |  | 0 |  | 0 | 5 | D | 1 | ROZPOCET | [6 empty] | 0
112 | K | 091003R01 | Požární ucpávky | soubor | 1 |  | 0 |  |  | snížená |  | 0 | 0 | 0 | 0 | 0 | 1024 | K | 2 | ROZPOCET | 0 | 0 | 0 | 0 | 0 | 2 | 0 | 1024 | -428565951
113 | K | 091104R01 | Stroje a zařízení nevyžadující montáž - lešení a manipulační technika | soubor | 1 |  | 0 |  |  | snížená |  | 0 | 0 | 0 | 0 | 0 | 1024 | K | 2 | ROZPOCET | 0 | 0 | 0 | 0 | 0 | 2 | 0 | 1024 | 1769136804

## SO 01.04 - Elektroinstala...
{6e75770c-88f9-4d1c-996e-c4a049df7bf4}
1
| KRYCÍ LIST SOUPISU PRACÍ | [7 empty] | v --- níže se nacházejí doplnkové a pomocné údaje k sestavám --- v | [8 empty] | False
Stavba:
Novostavba objektu Domova se zvláštním režimem, ulice Benešova, Domažlice
Objekt:
SO 01 - Novostavba objektu
Soupis:
SO 01.04 - Elektroinstalace - silnoproud + hromosvod
| KSO: |  |  |  |  | CC-CZ:
| Místo: |  | Benešova ulice, Domažlice |  |  | Datum: | 22. 6. 2024
| Zadavatel: |  |  |  |  | IČ:
|  | Město Domažlice, náměstí Míru 1, 344 20 Domažlice |  |  |  | DIČ:
| Účastník: |  |  |  |  | IČ: | Vyplň údaj
|  | Vyplň údaj |  |  |  | DIČ: | Vyplň údaj
| Projektant: |  |  |  |  | IČ:
|  | MEPRO s.r.o., nám.Před bateriemi 912/6, Praha 6 |  |  |  | DIČ:
| Zpracovatel: |  |  |  |  | IČ:
|  | Tomáš Vašek, Sněhurčina 710, 460 15 Liberec |  |  |  | DIČ:
Poznámka:
| Cena bez DPH | [5 empty] | 0
|  |  | Základ daně |  |  | Sazba daně | Výše daně
| DPH | základní | 0 |  |  | 21% | 0
|  | snížená | 0 |  |  | 12% | 0
|  | zákl. přenesená | 0 |  |  | 21% | 0
|  | sníž. přenesená | 0 |  |  | 12% | 0
|  | nulová | 0 |  |  | 0% | 0
| Cena s DPH |  |  | v | CZK |  | 0
REKAPITULACE ČLENĚNÍ SOUPISU PRACÍ
Stavba:
Novostavba objektu Domova se zvláštním režimem, ulice Benešova, Domažlice
Objekt:
SO 01 - Novostavba objektu
Soupis:
SO 01.04 - Elektroinstalace - silnoproud + hromosvod
Místo: |  |  | Benešova ulice, Domažlice |  |  | Datum: | 22. 6. 2024
Zadavatel: |  |  | Město Domažlice, náměstí Míru 1, 344 20 Domažlice |  |  | Projektant: | MEPRO s.r.o., nám.Před bateriemi 912/6, Praha 6
Účastník: |  |  | Vyplň údaj |  |  | Zpracovatel: | Tomáš Vašek, Sněhurčina 710, 460 15 Liberec
Kód dílu - Popis | [6 empty] | Cena celkem [CZK]
Náklady stavby celkem | [6 empty] | 0 | [11 empty] | -1
| 741 - Elektroinstalace - silnoproud | [5 empty] | 0
| 01 - C21M - Elektromontáže | [5 empty] | 0
| 01.1 - Podíl přidružených výkon | [5 empty] | 0
| 02 - Hromosvod | [5 empty] | 0
| 03 - Stavební přípomoce | [5 empty] | 0
| 04 - Revize, DSPS, zkoušky | [5 empty] | 0
| 05 - Materiály | [5 empty] | 0
| 06 - Podružný materiál | [5 empty] | 0
SOUPIS PRACÍ
Stavba:
Novostavba objektu Domova se zvláštním režimem, ulice Benešova, Domažlice
Objekt:
SO 01 - Novostavba objektu
Soupis:
SO 01.04 - Elektroinstalace - silnoproud + hromosvod
Místo: |  |  | Benešova ulice, Domažlice |  |  | Datum: | 22. 6. 2024
Zadavatel: |  |  | Město Domažlice, náměstí Míru 1, 344 20 Domažlice |  |  | Projektant: | MEPRO s.r.o., nám.Před bateriemi 912/6, Praha 6
Účastník: |  |  | Vyplň údaj |  |  | Zpracovatel: | Tomáš Vašek, Sněhurčina 710, 460 15 Liberec
PČ | Typ | Kód | Popis | MJ | Množství | J.cena [CZK] | Cena celkem [CZK] | Cenová soustava |  | DPH | J. Nh [h] | Nh celkem [h] | J. hmotnost [t] | Hmotnost celkem [t] | J. suť [t] | Suť Celkem [t]
Náklady soupisu celkem | [6 empty] | 0 |  |  |  |  | 0 |  | 0 |  | 0 |  | D | -1 | [7 empty] | 0
| D | 741 | Elektroinstalace - silnoproud |  |  |  | 0 |  |  |  |  | 0 |  | 0 |  | 0 | 2 | D | 0 | ROZPOCET | [6 empty] | 0
| D | 01 | C21M - Elektromontáže |  |  |  | 0 |  |  |  |  | 0 |  | 0 |  | 0 | 1 | D | 1 | ROZPOCET | [6 empty] | 0
1 | K | 210010002 | trubka plastová ohebná instalační průměr 16mm (VU) | m | 2500 |  | 0 |  |  | snížená |  | 0 | 0 | 0 | 0 | 0 | 64 | K | 2 | ROZPOCET | 0 | 0 | 0 | 0 | 0 | 2 | 0 | 64 | 2
2 | K | 210010003 | trubka plastová ohebná instalační průměr 23mm (VU) | m | 2000 |  | 0 |  |  | snížená |  | 0 | 0 | 0 | 0 | 0 | 64 | K | 2 | ROZPOCET | 0 | 0 | 0 | 0 | 0 | 2 | 0 | 64 | 4
3 | K | 210010006 | trubka plastová ohebná instalační průměr 40mm (VU) | m | 1800 |  | 0 |  |  | snížená |  | 0 | 0 | 0 | 0 | 0 | 64 | K | 2 | ROZPOCET | 0 | 0 | 0 | 0 | 0 | 2 | 0 | 64 | 6
4 | K | 210010006.1 | trubka plastová ohebná instalační průměr 63mm (VU) | m | 500 |  | 0 |  |  | snížená |  | 0 | 0 | 0 | 0 | 0 | 64 | K | 2 | ROZPOCET | 0 | 0 | 0 | 0 | 0 | 2 | 0 | 64 | 8
5 | K | 210010301 | krabice přístrojová (1901, KU 68/1, KP 67, KP 68; KZ 3) bez zapojení | ks | 950 |  | 0 |  |  | snížená |  | 0 | 0 | 0 | 0 | 0 | 64 | K | 2 | ROZPOCET | 0 | 0 | 0 | 0 | 0 | 2 | 0 | 64 | 10
6 | K | 210010311 | krabice odbočná s víčkem (1902, KO 68, KU 68) kruhová bez zapojení | ks | 300 |  | 0 |  |  | snížená |  | 0 | 0 | 0 | 0 | 0 | 64 | K | 2 | ROZPOCET | 0 | 0 | 0 | 0 | 0 | 2 | 0 | 64 | 12
7 | K | 210010321 | krabice odbočná s víčkem a svork. (1903, KR 68) kruhová vč. zapojení | ks | 150 |  | 0 |  |  | snížená |  | 0 | 0 | 0 | 0 | 0 | 64 | K | 2 | ROZPOCET | 0 | 0 | 0 | 0 | 0 | 2 | 0 | 64 | 14
8 | K | 210010321.1 | krabice KT250 | ks | 30 |  | 0 |  |  | snížená |  | 0 | 0 | 0 | 0 | 0 | 64 | K | 2 | ROZPOCET | 0 | 0 | 0 | 0 | 0 | 2 | 0 | 64 | 16
9 | K | 210100001 | ukončení vodiče v rozvaděči vč. zapojení a koncovky do 2.5mm2 | ks | 2750 |  | 0 |  |  | snížená |  | 0 | 0 | 0 | 0 | 0 | 64 | K | 2 | ROZPOCET | 0 | 0 | 0 | 0 | 0 | 2 | 0 | 64 | 18
10 | K | 210100002 | ukončení vodiče v rozvaděči vč. zapojení a koncovky do 6mm2 | ks | 200 |  | 0 |  |  | snížená |  | 0 | 0 | 0 | 0 | 0 | 64 | K | 2 | ROZPOCET | 0 | 0 | 0 | 0 | 0 | 2 | 0 | 64 | 20
11 | K | 210100002.1 | ukončení vodiče v rozvaděči vč. zapojení a koncovky do 16mm2 | ks | 110 |  | 0 |  |  | snížená |  | 0 | 0 | 0 | 0 | 0 | 64 | K | 2 | ROZPOCET | 0 | 0 | 0 | 0 | 0 | 2 | 0 | 64 | 22
12 | K | 210100002.2 | ukončení vodiče v rozvaděči vč. zapojení a koncovky do 50mm2 | ks | 80 |  | 0 |  |  | snížená |  | 0 | 0 | 0 | 0 | 0 | 64 | K | 2 | ROZPOCET | 0 | 0 | 0 | 0 | 0 | 2 | 0 | 64 | 24
13 | K | 210100002.3 | ukončení vodiče v rozvaděči vč. zapojení a koncovky do 150mm2 | ks | 20 |  | 0 |  |  | snížená |  | 0 | 0 | 0 | 0 | 0 | 64 | K | 2 | ROZPOCET | 0 | 0 | 0 | 0 | 0 | 2 | 0 | 64 | 26
14 | K | 210100002.4 | ukončení vodiče v rozvaděči vč. zapojení a koncovky do 185mm2 | ks | 10 |  | 0 |  |  | snížená |  | 0 | 0 | 0 | 0 | 0 | 64 | K | 2 | ROZPOCET | 0 | 0 | 0 | 0 | 0 | 2 | 0 | 64 | 28
15 | K | 210100002.5 | ukončení vodiče v rozvaděči vč. zapojení a koncovky do 240mm2 | ks | 42 |  | 0 |  |  | snížená |  | 0 | 0 | 0 | 0 | 0 | 64 | K | 2 | ROZPOCET | 0 | 0 | 0 | 0 | 0 | 2 | 0 | 64 | 30
16 | K | 210110001 | spínač nástěnný prostředí obyčejné 1-pólový řazení 1 | ks | 61 |  | 0 |  |  | snížená |  | 0 | 0 | 0 | 0 | 0 | 64 | K | 2 | ROZPOCET | 0 | 0 | 0 | 0 | 0 | 2 | 0 | 64 | 32
17 | K | 210110002 | spínač nástěnný prostředí vlhké 1-pólový řazení 1 | ks | 2 |  | 0 |  |  | snížená |  | 0 | 0 | 0 | 0 | 0 | 64 | K | 2 | ROZPOCET | 0 | 0 | 0 | 0 | 0 | 2 | 0 | 64 | 34
18 | K | 210110003 | sériový přepínač nástěnný prostředí obyčejné řazení 5 | ks | 2 |  | 0 |  |  | snížená |  | 0 | 0 | 0 | 0 | 0 | 64 | K | 2 | ROZPOCET | 0 | 0 | 0 | 0 | 0 | 2 | 0 | 64 | 36
19 | K | 210110004 | střídavý přepínač nástěnný prostředí obyčejné řazení 6 | ks | 32 |  | 0 |  |  | snížená |  | 0 | 0 | 0 | 0 | 0 | 64 | K | 2 | ROZPOCET | 0 | 0 | 0 | 0 | 0 | 2 | 0 | 64 | 38
20 | K | 210110004.1 | střídavý přepínač nástěnný prostředí do vlhka řazení 6 | ks | 2 |  | 0 |  |  | snížená |  | 0 | 0 | 0 | 0 | 0 | 64 | K | 2 | ROZPOCET | 0 | 0 | 0 | 0 | 0 | 2 | 0 | 64 | 40
21 | K | 210110004.2 | křižový přepínač nástěnný prostředí obyčejné řazení 7 | ks | 9 |  | 0 |  |  | snížená |  | 0 | 0 | 0 | 0 | 0 | 64 | K | 2 | ROZPOCET | 0 | 0 | 0 | 0 | 0 | 2 | 0 | 64 | 42
22 | K | 210110005 | tlačítkový ovladač I/0 / stmívače | ks | 109 |  | 0 |  |  | snížená |  | 0 | 0 | 0 | 0 | 0 | 64 | K | 2 | ROZPOCET | 0 | 0 | 0 | 0 | 0 | 2 | 0 | 64 | 44
23 | K | 210111021 | zásuvka v krabici prostředí obyčejné 10/16A 250V 2P+Z | ks | 351 |  | 0 |  |  | snížená |  | 0 | 0 | 0 | 0 | 0 | 64 | K | 2 | ROZPOCET | 0 | 0 | 0 | 0 | 0 | 2 | 0 | 64 | 46
24 | K | 210111021.1 | zásuvka v krabici prostředí vlhké 10/16A 250V 2P+Z | ks | 13 |  | 0 |  |  | snížená |  | 0 | 0 | 0 | 0 | 0 | 64 | K | 2 | ROZPOCET | 0 | 0 | 0 | 0 | 0 | 2 | 0 | 64 | 48
25 | K | 210111025 | zásuvka v krabici prostředí vlhké 16A 400V | ks | 1 |  | 0 |  |  | snížená |  | 0 | 0 | 0 | 0 | 0 | 64 | K | 2 | ROZPOCET | 0 | 0 | 0 | 0 | 0 | 2 | 0 | 64 | 50
26 | K | 210111021.2 | montáž podl krabice | ks | 18 |  | 0 |  |  | snížená |  | 0 | 0 | 0 | 0 | 0 | 64 | K | 2 | ROZPOCET | 0 | 0 | 0 | 0 | 0 | 2 | 0 | 64 | 52
27 | K | 210190000 | montáž MEB | ks | 20 |  | 0 |  |  | snížená |  | 0 | 0 | 0 | 0 | 0 | 64 | K | 2 | ROZPOCET | 0 | 0 | 0 | 0 | 0 | 2 | 0 | 64 | 54
28 | K | 210190000.1 | montáž pohyb. čidla / přítomnosti | ks | 31 |  | 0 |  |  | snížená |  | 0 | 0 | 0 | 0 | 0 | 64 | K | 2 | ROZPOCET | 0 | 0 | 0 | 0 | 0 | 2 | 0 | 64 | 56
29 | K | 210190000.2 | montáž prostorového termostatu | ks | 42 |  | 0 |  |  | snížená |  | 0 | 0 | 0 | 0 | 0 | 64 | K | 2 | ROZPOCET | 0 | 0 | 0 | 0 | 0 | 2 | 0 | 64 | 58
30 | K | 210190002 | montáž a zapojení oceloplech. rozvodnic do 50kg | ks | 7 |  | 0 |  |  | snížená |  | 0 | 0 | 0 | 0 | 0 | 64 | K | 2 | ROZPOCET | 0 | 0 | 0 | 0 | 0 | 2 | 0 | 64 | 60
31 | K | 210190002.1 | montáž a zapojení oceloplech. rozvodnic do 100kg | ks | 3 |  | 0 |  |  | snížená |  | 0 | 0 | 0 | 0 | 0 | 64 | K | 2 | ROZPOCET | 0 | 0 | 0 | 0 | 0 | 2 | 0 | 64 | 62
32 | K | 210190002.2 | montáž a zapojení oceloplech. rozvodnic nad 250kg | ks | 1 |  | 0 |  |  | snížená |  | 0 | 0 | 0 | 0 | 0 | 64 | K | 2 | ROZPOCET | 0 | 0 | 0 | 0 | 0 | 2 | 0 | 64 | 64
33 | K | 210190002.3 | montáž UPS | ks | 1 |  | 0 |  |  | snížená |  | 0 | 0 | 0 | 0 | 0 | 64 | K | 2 | ROZPOCET | 0 | 0 | 0 | 0 | 0 | 2 | 0 | 64 | 66
34 | K | 210200008 | montáž nouzového svítidla (pikrogram/inverter) | ks | 78 |  | 0 |  |  | snížená |  | 0 | 0 | 0 | 0 | 0 | 64 | K | 2 | ROZPOCET | 0 | 0 | 0 | 0 | 0 | 2 | 0 | 64 | 68
35 | K | 210200091 | montáž svítidla | ks | 314 |  | 0 |  |  | snížená |  | 0 | 0 | 0 | 0 | 0 | 64 | K | 2 | ROZPOCET | 0 | 0 | 0 | 0 | 0 | 2 | 0 | 64 | 70
36 | K | 210200091.1 | montáž LED pásku | m | 20 |  | 0 |  |  | snížená |  | 0 | 0 | 0 | 0 | 0 | 64 | K | 2 | ROZPOCET | 0 | 0 | 0 | 0 | 0 | 2 | 0 | 64 | 72
37 | K | 210800101 | CXKH-R-O 2Ax1.5mm2 | m | 2400 |  | 0 |  |  | snížená |  | 0 | 0 | 0 | 0 | 0 | 64 | K | 2 | ROZPOCET | 0 | 0 | 0 | 0 | 0 | 2 | 0 | 64 | 74
38 | K | 210800101.1 | CXKH-R-O 2Ax4mm2 | m | 150 |  | 0 |  |  | snížená |  | 0 | 0 | 0 | 0 | 0 | 64 | K | 2 | ROZPOCET | 0 | 0 | 0 | 0 | 0 | 2 | 0 | 64 | 76
39 | K | 210800105 | CXKH-R-J 3Bx1.5mm2 | m | 6500 |  | 0 |  |  | snížená |  | 0 | 0 | 0 | 0 | 0 | 64 | K | 2 | ROZPOCET | 0 | 0 | 0 | 0 | 0 | 2 | 0 | 64 | 78
40 | K | 210800106 | CXKH-R-J 3Cx2.5mm2 | m | 7580 |  | 0 |  |  | snížená |  | 0 | 0 | 0 | 0 | 0 | 64 | K | 2 | ROZPOCET | 0 | 0 | 0 | 0 | 0 | 2 | 0 | 64 | 80
41 | K | 210800115 | CXKH-R-J 5Cx1.5mm2 | m | 1800 |  | 0 |  |  | snížená |  | 0 | 0 | 0 | 0 | 0 | 64 | K | 2 | ROZPOCET | 0 | 0 | 0 | 0 | 0 | 2 | 0 | 64 | 82
42 | K | 210800115.1 | CYKY-J 5Cx1.5mm2 | m | 200 |  | 0 |  |  | snížená |  | 0 | 0 | 0 | 0 | 0 | 64 | K | 2 | ROZPOCET | 0 | 0 | 0 | 0 | 0 | 2 | 0 | 64 | 84
43 | K | 210800106.1 | CXKH-R-J 5Cx2,5mm2 | m | 60 |  | 0 |  |  | snížená |  | 0 | 0 | 0 | 0 | 0 | 64 | K | 2 | ROZPOCET | 0 | 0 | 0 | 0 | 0 | 2 | 0 | 64 | 86
44 | K | 210800106.2 | CYSY 5Cx2,5mm2 | m | 30 |  | 0 |  |  | snížená |  | 0 | 0 | 0 | 0 | 0 | 64 | K | 2 | ROZPOCET | 0 | 0 | 0 | 0 | 0 | 2 | 0 | 64 | 88
45 | K | 210800106.3 | CYKY-J 3Cx6mm2 | m | 50 |  | 0 |  |  | snížená |  | 0 | 0 | 0 | 0 | 0 | 64 | K | 2 | ROZPOCET | 0 | 0 | 0 | 0 | 0 | 2 | 0 | 64 | 90
46 | K | 210800106.4 | CXKH-R-J 5Cx6mm2 | m | 250 |  | 0 |  |  | snížená |  | 0 | 0 | 0 | 0 | 0 | 64 | K | 2 | ROZPOCET | 0 | 0 | 0 | 0 | 0 | 2 | 0 | 64 | 92
47 | K | 210800121 | CXKH-R-J 5x10mm2 | m | 140 |  | 0 |  |  | snížená |  | 0 | 0 | 0 | 0 | 0 | 64 | K | 2 | ROZPOCET | 0 | 0 | 0 | 0 | 0 | 2 | 0 | 64 | 94
48 | K | 210800121.1 | CYKY-J 4x35mm2 | m | 45 |  | 0 |  |  | snížená |  | 0 | 0 | 0 | 0 | 0 | 64 | K | 2 | ROZPOCET | 0 | 0 | 0 | 0 | 0 | 2 | 0 | 64 | 96
49 | K | 210800121.2 | CYKY-J 4x50mm2 | m | 45 |  | 0 |  |  | snížená |  | 0 | 0 | 0 | 0 | 0 | 64 | K | 2 | ROZPOCET | 0 | 0 | 0 | 0 | 0 | 2 | 0 | 64 | 98
50 | K | 210800121.3 | CYKY-J 4x70 | m | 20 |  | 0 |  |  | snížená |  | 0 | 0 | 0 | 0 | 0 | 64 | K | 2 | ROZPOCET | 0 | 0 | 0 | 0 | 0 | 2 | 0 | 64 | 100
51 | K | 210800106.5 | JYTY 4x1 | m | 500 |  | 0 |  |  | snížená |  | 0 | 0 | 0 | 0 | 0 | 64 | K | 2 | ROZPOCET | 0 | 0 | 0 | 0 | 0 | 2 | 0 | 64 | 102
52 | K | 210800121.4 | 1-CXKH-V-J P60-R 3x1,5mm2 | m | 480 |  | 0 |  |  | snížená |  | 0 | 0 | 0 | 0 | 0 | 64 | K | 2 | ROZPOCET | 0 | 0 | 0 | 0 | 0 | 2 | 0 | 64 | 104
53 | K | 210800121.5 | 1-CXKH-V-J P60-R 3x2,5mm2 | m | 300 |  | 0 |  |  | snížená |  | 0 | 0 | 0 | 0 | 0 | 64 | K | 2 | ROZPOCET | 0 | 0 | 0 | 0 | 0 | 2 | 0 | 64 | 106
54 | K | 210800121.6 | 1-CXKH-V-J P60-R 5x4mm2 | m | 60 |  | 0 |  |  | snížená |  | 0 | 0 | 0 | 0 | 0 | 64 | K | 2 | ROZPOCET | 0 | 0 | 0 | 0 | 0 | 2 | 0 | 64 | 108
55 | K | 210800121.7 | 1-CXKH-V-J P60-R 5x2,5mm2 | m | 180 |  | 0 |  |  | snížená |  | 0 | 0 | 0 | 0 | 0 | 64 | K | 2 | ROZPOCET | 0 | 0 | 0 | 0 | 0 | 2 | 0 | 64 | 110
56 | K | 210800121.8 | 1-CXKH-V-J P60-R 5x10mm2 | m | 45 |  | 0 |  |  | snížená |  | 0 | 0 | 0 | 0 | 0 | 64 | K | 2 | ROZPOCET | 0 | 0 | 0 | 0 | 0 | 2 | 0 | 64 | 112
57 | K | 210800525 | CY 2.5mm2 (H07V-U) zelenožlutý | m | 800 |  | 0 |  |  | snížená |  | 0 | 0 | 0 | 0 | 0 | 64 | K | 2 | ROZPOCET | 0 | 0 | 0 | 0 | 0 | 2 | 0 | 64 | 114
58 | K | 210800526 | CY 4mm2 (H07V-U) zelenožlutý | m | 1200 |  | 0 |  |  | snížená |  | 0 | 0 | 0 | 0 | 0 | 64 | K | 2 | ROZPOCET | 0 | 0 | 0 | 0 | 0 | 2 | 0 | 64 | 116
59 | K | 210800526.1 | CY 6mm2 (H07V-U) zelenožlutý | m | 700 |  | 0 |  |  | snížená |  | 0 | 0 | 0 | 0 | 0 | 64 | K | 2 | ROZPOCET | 0 | 0 | 0 | 0 | 0 | 2 | 0 | 64 | 118
60 | K | 210800545 | CY 16mm2 (H07V-U) zelenožlutý | m | 900 |  | 0 |  |  | snížená |  | 0 | 0 | 0 | 0 | 0 | 64 | K | 2 | ROZPOCET | 0 | 0 | 0 | 0 | 0 | 2 | 0 | 64 | 120
61 | K | 210800570 | CYA 25mm2 (H07V-U) zelenožlutý | m | 250 |  | 0 |  |  | snížená |  | 0 | 0 | 0 | 0 | 0 | 64 | K | 2 | ROZPOCET | 0 | 0 | 0 | 0 | 0 | 2 | 0 | 64 | 122
62 | K | 210800570.1 | CYA 50mm2 (H07V-U) zelenožlutý | m | 100 |  | 0 |  |  | snížená |  | 0 | 0 | 0 | 0 | 0 | 64 | K | 2 | ROZPOCET | 0 | 0 | 0 | 0 | 0 | 2 | 0 | 64 | 124
63 | K | 215112211 | TOTAL/CENTRAL STOP | ks | 2 |  | 0 |  |  | snížená |  | 0 | 0 | 0 | 0 | 0 | 64 | K | 2 | ROZPOCET | 0 | 0 | 0 | 0 | 0 | 2 | 0 | 64 | 126
64 | K | 220730001 | montáž zdroj 24 V | ks | 24 |  | 0 |  |  | snížená |  | 0 | 0 | 0 | 0 | 0 | 64 | K | 2 | ROZPOCET | 0 | 0 | 0 | 0 | 0 | 2 | 0 | 64 | 128
65 | K | 220730001.1 | montáž kab. žlabu + žebřík | m | 200 |  | 0 |  |  | snížená |  | 0 | 0 | 0 | 0 | 0 | 64 | K | 2 | ROZPOCET | 0 | 0 | 0 | 0 | 0 | 2 | 0 | 64 | 130
66 | K | 220730001.2 | požární ucpávky vč. štítku | ks | 60 |  | 0 |  |  | snížená |  | 0 | 0 | 0 | 0 | 0 | 64 | K | 2 | ROZPOCET | 0 | 0 | 0 | 0 | 0 | 2 | 0 | 64 | 132
| D | 01.1 | Podíl přidružených výkon |  |  |  | 0 |  |  |  |  | 0 |  | 0 |  | 0 | 1 | D | 1 | ROZPOCET | [6 empty] | 0
67 | K | 22099000 | Podíl přidružených výkonů 4,80% z C21M a navázaného materiálu | kpl | 1 |  | 0 |  |  | snížená |  | 0 | 0 | 0 | 0 | 0 | 64 | K | 2 | ROZPOCET | 0 | 0 | 0 | 0 | 0 | 2 | 0 | 64 | 2087527980
| D | 02 | Hromosvod |  |  |  | 0 |  |  |  |  | 0 |  | 0 |  | 0 | 1 | D | 1 | ROZPOCET | [6 empty] | 0
68 | K | 210220022 | uzemění v zemi FeZn průměru 8-10mm a FeZn 30/4 vč. svorek, propojení a izolace spojů | m | 85 |  | 0 |  |  | snížená |  | 0 | 0 | 0 | 0 | 0 | 64 | K | 2 | ROZPOCET | 0 | 0 | 0 | 0 | 0 | 2 | 0 | 64 | 134
69 | K | 210220201 | jímací tyč nad 1,5m délky vč. upevnění (podpůrná tr. vč. trojnožky) | ks | 4 |  | 0 |  |  | snížená |  | 0 | 0 | 0 | 0 | 0 | 64 | K | 2 | ROZPOCET | 0 | 0 | 0 | 0 | 0 | 2 | 0 | 64 | 136
70 | K | 210220301 | svorky hromosvodové do 2 šroubu (SS, SR 03) | ks | 45 |  | 0 |  |  | snížená |  | 0 | 0 | 0 | 0 | 0 | 64 | K | 2 | ROZPOCET | 0 | 0 | 0 | 0 | 0 | 2 | 0 | 64 | 138
71 | K | 210220302 | svorky hromosvodové nad 2 šrouby (ST, SJ, SK, SZ, SR01, 02) | ks | 30 |  | 0 |  |  | snížená |  | 0 | 0 | 0 | 0 | 0 | 64 | K | 2 | ROZPOCET | 0 | 0 | 0 | 0 | 0 | 2 | 0 | 64 | 140
72 | K | 210220302.1 | montáž podpůrné trubky | ks | 4 |  | 0 |  |  | snížená |  | 0 | 0 | 0 | 0 | 0 | 64 | K | 2 | ROZPOCET | 0 | 0 | 0 | 0 | 0 | 2 | 0 | 64 | 142
73 | K | 210220401 | označení svodu štítky smalt/umělá hmota | ks | 6 |  | 0 |  |  | snížená |  | 0 | 0 | 0 | 0 | 0 | 64 | K | 2 | ROZPOCET | 0 | 0 | 0 | 0 | 0 | 2 | 0 | 64 | 144
74 | K | 210220401.1 | zatlučení zemnící tyče do 2,0 m | ks | 18 |  | 0 |  |  | snížená |  | 0 | 0 | 0 | 0 | 0 | 64 | K | 2 | ROZPOCET | 0 | 0 | 0 | 0 | 0 | 2 | 0 | 64 | 146
75 | K | 210220431 | tvarováni mont. dílu - jímače, ochranné trubky, úhelníky | ks | 30 |  | 0 |  |  | snížená |  | 0 | 0 | 0 | 0 | 0 | 64 | K | 2 | ROZPOCET | 0 | 0 | 0 | 0 | 0 | 2 | 0 | 64 | 148
76 | K | 216220003 | montáž vodiče HVI vč. podpěr | m | 190 |  | 0 |  |  | snížená |  | 0 | 0 | 0 | 0 | 0 | 64 | K | 2 | ROZPOCET | 0 | 0 | 0 | 0 | 0 | 2 | 0 | 64 | 150
77 | K | 216220003.1 | zemní práce | m3 | 2 |  | 0 |  |  | snížená |  | 0 | 0 | 0 | 0 | 0 | 64 | K | 2 | ROZPOCET | 0 | 0 | 0 | 0 | 0 | 2 | 0 | 64 | 152
78 | K | 216220003.2 | montáž uzemňovacího drátu AlMgSi průměr 8mm vč. podpěr | m | 80 |  | 0 |  |  | snížená |  | 0 | 0 | 0 | 0 | 0 | 64 | K | 2 | ROZPOCET | 0 | 0 | 0 | 0 | 0 | 2 | 0 | 64 | 154
| D | 03 | Stavební přípomoce |  |  |  | 0 |  |  |  |  | 0 |  | 0 |  | 0 | 1 | D | 1 | ROZPOCET | [6 empty] | 0
79 | K | 0000000001 | Drážkování | m | 650 |  | 0 |  |  | snížená |  | 0 | 0 | 0 | 0 | 0 | 64 | K | 2 | ROZPOCET | 0 | 0 | 0 | 0 | 0 | 2 | 0 | 64 | 156
80 | K | 0000000001.1 | Krabice (KP, KO, KR, KT) | ks | 1400 |  | 0 |  |  | snížená |  | 0 | 0 | 0 | 0 | 0 | 64 | K | 2 | ROZPOCET | 0 | 0 | 0 | 0 | 0 | 2 | 0 | 64 | 158
81 | K | 460600061 | Odvoz vybouraného mat. do 1km | m3 | 3 |  | 0 |  |  | snížená |  | 0 | 0 | 0 | 0 | 0 | 64 | K | 2 | ROZPOCET | 0 | 0 | 0 | 0 | 0 | 2 | 0 | 64 | 160
82 | K | 460600061.1 | Poplatky skládka | m3 | 3 |  | 0 |  |  | snížená |  | 0 | 0 | 0 | 0 | 0 | 64 | K | 2 | ROZPOCET | 0 | 0 | 0 | 0 | 0 | 2 | 0 | 64 | 162
83 | K | 0000000001.2 | Provrtání do vel. 20 | ks | 300 |  | 0 |  |  | snížená |  | 0 | 0 | 0 | 0 | 0 | 64 | K | 2 | ROZPOCET | 0 | 0 | 0 | 0 | 0 | 2 | 0 | 64 | 164
84 | K | 0000000001.3 | Provrtání do vel. 40 | ks | 90 |  | 0 |  |  | snížená |  | 0 | 0 | 0 | 0 | 0 | 64 | K | 2 | ROZPOCET | 0 | 0 | 0 | 0 | 0 | 2 | 0 | 64 | 166
| D | 04 | Revize, DSPS, zkoušky |  |  |  | 0 |  |  |  |  | 0 |  | 0 |  | 0 | 1 | D | 1 | ROZPOCET | [6 empty] | 0
85 | K | 320410001 | Celk.prohl.el.zaříz.a vyhot.rev.zp.do 500.tis.mont. | kpl | 4 |  | 0 |  |  | snížená |  | 0 | 0 | 0 | 0 | 0 | 64 | K | 2 | ROZPOCET | 0 | 0 | 0 | 0 | 0 | 2 | 0 | 64 | 168
86 | K | 320410001.1 | Celk.prohl.el.zaříz.a vyhot.rev.zp.do 250.tis.mont. - hromosvod | kpl | 2 |  | 0 |  |  | snížená |  | 0 | 0 | 0 | 0 | 0 | 64 | K | 2 | ROZPOCET | 0 | 0 | 0 | 0 | 0 | 2 | 0 | 64 | 170
87 | K | 320410002 | Recyklační poplatky | kpl | 1 |  | 0 |  |  | snížená |  | 0 | 0 | 0 | 0 | 0 | 64 | K | 2 | ROZPOCET | 0 | 0 | 0 | 0 | 0 | 2 | 0 | 64 | 172
88 | K | 320410002.1 | Doprava materiálu | kpl | 1 |  | 0 |  |  | snížená |  | 0 | 0 | 0 | 0 | 0 | 64 | K | 2 | ROZPOCET | 0 | 0 | 0 | 0 | 0 | 2 | 0 | 64 | 174
89 | K | 320410002.2 | Vynesení materiálu do výšky 15 m | kpl | 1 |  | 0 |  |  | snížená |  | 0 | 0 | 0 | 0 | 0 | 64 | K | 2 | ROZPOCET | 0 | 0 | 0 | 0 | 0 | 2 | 0 | 64 | 176
90 | K | 320410002.3 | Vypracování dílenské dokumentace | kpl | 1 |  | 0 |  |  | snížená |  | 0 | 0 | 0 | 0 | 0 | 64 | K | 2 | ROZPOCET | 0 | 0 | 0 | 0 | 0 | 2 | 0 | 64 | 178
91 | K | 320410002.4 | Koordinace na stavbě | kpl | 1 |  | 0 |  |  | snížená |  | 0 | 0 | 0 | 0 | 0 | 64 | K | 2 | ROZPOCET | 0 | 0 | 0 | 0 | 0 | 2 | 0 | 64 | 180
92 | K | 320410002.5 | Kompletace koncových prvků | h | 60 |  | 0 |  |  | snížená |  | 0 | 0 | 0 | 0 | 0 | 64 | K | 2 | ROZPOCET | 0 | 0 | 0 | 0 | 0 | 2 | 0 | 64 | 182
93 | K | 320410002.6 | Zanešení tras vodičů do PD | h | 24 |  | 0 |  |  | snížená |  | 0 | 0 | 0 | 0 | 0 | 64 | K | 2 | ROZPOCET | 0 | 0 | 0 | 0 | 0 | 2 | 0 | 64 | 184
94 | K | 320410002.7 | Vypracování dílenské skutečného provedení | kpl | 1 |  | 0 |  |  | snížená |  | 0 | 0 | 0 | 0 | 0 | 64 | K | 2 | ROZPOCET | 0 | 0 | 0 | 0 | 0 | 2 | 0 | 64 | 186
95 | K | 320410018 | Měření zemního odporu pro 1 zemnič | zemnič | 20 |  | 0 |  |  | snížená |  | 0 | 0 | 0 | 0 | 0 | 64 | K | 2 | ROZPOCET | 0 | 0 | 0 | 0 | 0 | 2 | 0 | 64 | 188
| D | 05 | Materiály |  |  |  | 0 |  |  |  |  | 0 |  | 0 |  | 0 | 1 | D | 1 | ROZPOCET | [6 empty] | 0
96 | K | Pol57 | Elektroměrový rozvaděč pro 3 elektroměry 2x nepžímé měření 1x přímé | ks | 1 |  | 0 |  |  | snížená |  | 0 | 0 | 0 | 0 | 0 | 64 | K | 2 | ROZPOCET | 0 | 0 | 0 | 0 | 0 | 2 | 0 | 64 | 190
97 | K | Pol58 | R-ELM vč. vybavení | ks | 1 |  | 0 |  |  | snížená |  | 0 | 0 | 0 | 0 | 0 | 64 | K | 2 | ROZPOCET | 0 | 0 | 0 | 0 | 0 | 2 | 0 | 64 | 192
98 | K | Pol59 | Rozvaděč RPO, vč. vybavení, pož. odolnost EI60-DP1 | ks | 1 |  | 0 |  |  | snížená |  | 0 | 0 | 0 | 0 | 0 | 64 | K | 2 | ROZPOCET | 0 | 0 | 0 | 0 | 0 | 2 | 0 | 64 | 194
99 | K | Pol60 | UPS, off-line 20 kVA, baterie LiFePO, 60 minut | ks | 1 |  | 0 |  |  | snížená |  | 0 | 0 | 0 | 0 | 0 | 64 | K | 2 | ROZPOCET | 0 | 0 | 0 | 0 | 0 | 2 | 0 | 64 | 196
100 | K | Pol61 | Rozváděč RH vč. vybavení 300x800x1800 | ks | 1 |  | 0 |  |  | snížená |  | 0 | 0 | 0 | 0 | 0 | 64 | K | 2 | ROZPOCET | 0 | 0 | 0 | 0 | 0 | 2 | 0 | 64 | 198
101 | K | Pol62 | Rozváděč R-Gastro vč. vybavení, 72 M, EI30-DP1, SS200 | ks | 1 |  | 0 |  |  | snížená |  | 0 | 0 | 0 | 0 | 0 | 64 | K | 2 | ROZPOCET | 0 | 0 | 0 | 0 | 0 | 2 | 0 | 64 | 200
102 | K | Pol63 | Rozváděč R-MS1 vč. vybavení, 96 M, EI30-DP1, SS200 | ks | 1 |  | 0 |  |  | snížená |  | 0 | 0 | 0 | 0 | 0 | 64 | K | 2 | ROZPOCET | 0 | 0 | 0 | 0 | 0 | 2 | 0 | 64 | 202
103 | K | Pol64 | Rozváděč R-MS2 vč. vybavení, 96 M | ks | 1 |  | 0 |  |  | snížená |  | 0 | 0 | 0 | 0 | 0 | 64 | K | 2 | ROZPOCET | 0 | 0 | 0 | 0 | 0 | 2 | 0 | 64 | 204
104 | K | Pol65 | Rozváděč R-MS3 vč. vybavení, 120 M | ks | 1 |  | 0 |  |  | snížená |  | 0 | 0 | 0 | 0 | 0 | 64 | K | 2 | ROZPOCET | 0 | 0 | 0 | 0 | 0 | 2 | 0 | 64 | 206
105 | K | Pol66 | Rozváděč R-MS4 vč. vybavení, 96 M | ks | 1 |  | 0 |  |  | snížená |  | 0 | 0 | 0 | 0 | 0 | 64 | K | 2 | ROZPOCET | 0 | 0 | 0 | 0 | 0 | 2 | 0 | 64 | 208
106 | K | Pol67 | doběhové relé | ks | 20 |  | 0 |  |  | snížená |  | 0 | 0 | 0 | 0 | 0 | 64 | K | 2 | ROZPOCET | 0 | 0 | 0 | 0 | 0 | 2 | 0 | 64 | 210
107 | K | Pol68 | MEB | ks | 20 |  | 0 |  |  | snížená |  | 0 | 0 | 0 | 0 | 0 | 64 | K | 2 | ROZPOCET | 0 | 0 | 0 | 0 | 0 | 2 | 0 | 64 | 212
108 | K | Pol69 | tlačítko TOTAL STOP | ks | 1 |  | 0 |  |  | snížená |  | 0 | 0 | 0 | 0 | 0 | 64 | K | 2 | ROZPOCET | 0 | 0 | 0 | 0 | 0 | 2 | 0 | 64 | 214
109 | K | Pol70 | tlačítko CENTRAL STOP | ks | 1 |  | 0 |  |  | snížená |  | 0 | 0 | 0 | 0 | 0 | 64 | K | 2 | ROZPOCET | 0 | 0 | 0 | 0 | 0 | 2 | 0 | 64 | 216
110 | K | Pol71 | pohybové čidlo 360° | ks | 31 |  | 0 |  |  | snížená |  | 0 | 0 | 0 | 0 | 0 | 64 | K | 2 | ROZPOCET | 0 | 0 | 0 | 0 | 0 | 2 | 0 | 64 | 218
111 | K | Pol72 | trubka ohebná instal. PVC 2316 průměr 16mm | m | 2500 |  | 0 |  |  | snížená |  | 0 | 0 | 0 | 0 | 0 | 64 | K | 2 | ROZPOCET | 0 | 0 | 0 | 0 | 0 | 2 | 0 | 64 | 220
112 | K | Pol73 | trubka ohebná instal. PVC 2323 průměr 23 | m | 2000 |  | 0 |  |  | snížená |  | 0 | 0 | 0 | 0 | 0 | 64 | K | 2 | ROZPOCET | 0 | 0 | 0 | 0 | 0 | 2 | 0 | 64 | 222
113 | K | Pol74 | trubka ohebná instal. 40 | m | 1800 |  | 0 |  |  | snížená |  | 0 | 0 | 0 | 0 | 0 | 64 | K | 2 | ROZPOCET | 0 | 0 | 0 | 0 | 0 | 2 | 0 | 64 | 224
114 | K | Pol75 | trubka ohebná instal. 63 | m | 500 |  | 0 |  |  | snížená |  | 0 | 0 | 0 | 0 | 0 | 64 | K | 2 | ROZPOCET | 0 | 0 | 0 | 0 | 0 | 2 | 0 | 64 | 226
115 | K | Pol76 | krabice KO 68 | ks | 300 |  | 0 |  |  | snížená |  | 0 | 0 | 0 | 0 | 0 | 64 | K | 2 | ROZPOCET | 0 | 0 | 0 | 0 | 0 | 2 | 0 | 64 | 228
116 | K | Pol77 | krabice KR 68 | ks | 150 |  | 0 |  |  | snížená |  | 0 | 0 | 0 | 0 | 0 | 64 | K | 2 | ROZPOCET | 0 | 0 | 0 | 0 | 0 | 2 | 0 | 64 | 230
117 | K | Pol78 | krabice KU 68/1 | ks | 950 |  | 0 |  |  | snížená |  | 0 | 0 | 0 | 0 | 0 | 64 | K | 2 | ROZPOCET | 0 | 0 | 0 | 0 | 0 | 2 | 0 | 64 | 232
118 | K | Pol79 | krabice KT 250 | ks | 15 |  | 0 |  |  | snížená |  | 0 | 0 | 0 | 0 | 0 | 64 | K | 2 | ROZPOCET | 0 | 0 | 0 | 0 | 0 | 2 | 0 | 64 | 234
119 | K | Pol80 | spínač kolébkový č. 1 | ks | 61 |  | 0 |  |  | snížená |  | 0 | 0 | 0 | 0 | 0 | 64 | K | 2 | ROZPOCET | 0 | 0 | 0 | 0 | 0 | 2 | 0 | 64 | 236
120 | K | Pol81 | spínač kolébkový č. 1; IP 45 | ks | 2 |  | 0 |  |  | snížená |  | 0 | 0 | 0 | 0 | 0 | 64 | K | 2 | ROZPOCET | 0 | 0 | 0 | 0 | 0 | 2 | 0 | 64 | 238
121 | K | Pol82 | spínač kolébkový č. 5 | ks | 2 |  | 0 |  |  | snížená |  | 0 | 0 | 0 | 0 | 0 | 64 | K | 2 | ROZPOCET | 0 | 0 | 0 | 0 | 0 | 2 | 0 | 64 | 240
122 | K | Pol83 | spínač kolébkový č. 6 | ks | 33 |  | 0 |  |  | snížená |  | 0 | 0 | 0 | 0 | 0 | 64 | K | 2 | ROZPOCET | 0 | 0 | 0 | 0 | 0 | 2 | 0 | 64 | 242
123 | K | Pol84 | spínač kolébkový č. 6, IP 45 | ks | 2 |  | 0 |  |  | snížená |  | 0 | 0 | 0 | 0 | 0 | 64 | K | 2 | ROZPOCET | 0 | 0 | 0 | 0 | 0 | 2 | 0 | 64 | 244
124 | K | Pol85 | spínač kolébkový č. 7 | ks | 9 |  | 0 |  |  | snížená |  | 0 | 0 | 0 | 0 | 0 | 64 | K | 2 | ROZPOCET | 0 | 0 | 0 | 0 | 0 | 2 | 0 | 64 | 246
125 | K | Pol86 | tlačítko ovl. osvětlení se stmíváním DALI, kolečkové ovládání | ks | 57 |  | 0 |  |  | snížená |  | 0 | 0 | 0 | 0 | 0 | 64 | K | 2 | ROZPOCET | 0 | 0 | 0 | 0 | 0 | 2 | 0 | 64 | 248
126 | K | Pol87 | tlačítko ovl. osvětlení I/0 | ks | 52 |  | 0 |  |  | snížená |  | 0 | 0 | 0 | 0 | 0 | 64 | K | 2 | ROZPOCET | 0 | 0 | 0 | 0 | 0 | 2 | 0 | 64 | 250
127 | K | Pol88 | zásuvka 16A, 230 V IP44 | ks | 13 |  | 0 |  |  | snížená |  | 0 | 0 | 0 | 0 | 0 | 64 | K | 2 | ROZPOCET | 0 | 0 | 0 | 0 | 0 | 2 | 0 | 64 | 252
128 | K | Pol89 | zásuvka v krabici prost.obyč.10/16A 250V 2P+Z | ks | 499 |  | 0 |  |  | snížená |  | 0 | 0 | 0 | 0 | 0 | 64 | K | 2 | ROZPOCET | 0 | 0 | 0 | 0 | 0 | 2 | 0 | 64 | 254
129 | K | Pol90 | zásuvka v krabici prost.obyč.10/16A 250V 2P+Z s př. ochranou | ks | 2 |  | 0 |  |  | snížená |  | 0 | 0 | 0 | 0 | 0 | 64 | K | 2 | ROZPOCET | 0 | 0 | 0 | 0 | 0 | 2 | 0 | 64 | 256
130 | K | Pol91 | zásuvka 400 V ; 16 A | ks | 1 |  | 0 |  |  | snížená |  | 0 | 0 | 0 | 0 | 0 | 64 | K | 2 | ROZPOCET | 0 | 0 | 0 | 0 | 0 | 2 | 0 | 64 | 258
131 | K | Pol92 | podlahová krabice hlavní hala, 3x230 V + 2x RJ45 | ks | 18 |  | 0 |  |  | snížená |  | 0 | 0 | 0 | 0 | 0 | 64 | K | 2 | ROZPOCET | 0 | 0 | 0 | 0 | 0 | 2 | 0 | 64 | 260
132 | K | Pol93 | sada pro nouzovou signalizaci invalidé | ks | 2 |  | 0 |  |  | snížená |  | 0 | 0 | 0 | 0 | 0 | 64 | K | 2 | ROZPOCET | 0 | 0 | 0 | 0 | 0 | 2 | 0 | 64 | 262
133 | K | Pol94 | Svítidlo index B - 1 x LED, 19W, 1950lm, Ra80, 4000K | ks | 16 |  | 0 |  |  | snížená |  | 0 | 0 | 0 | 0 | 0 | 64 | K | 2 | ROZPOCET | 0 | 0 | 0 | 0 | 0 | 2 | 0 | 64 | 264
134 | K | Pol95 | Svítidlo index F - 1 x LED, 10W, 1160lm, Ra80, 4000K | ks | 27 |  | 0 |  |  | snížená |  | 0 | 0 | 0 | 0 | 0 | 64 | K | 2 | ROZPOCET | 0 | 0 | 0 | 0 | 0 | 2 | 0 | 64 | 266
135 | K | Pol96 | Svítidlo index H - 1 x LED, 15W, 1660lm, Ra80, 4000K | ks | 40 |  | 0 |  |  | snížená |  | 0 | 0 | 0 | 0 | 0 | 64 | K | 2 | ROZPOCET | 0 | 0 | 0 | 0 | 0 | 2 | 0 | 64 | 268
136 | K | Pol97 | Svítidlo index I - 1 x LED, 15W, 1590lm, Ra80, 4000K | ks | 20 |  | 0 |  |  | snížená |  | 0 | 0 | 0 | 0 | 0 | 64 | K | 2 | ROZPOCET | 0 | 0 | 0 | 0 | 0 | 2 | 0 | 64 | 270
137 | K | Pol98 | Svítidlo index J - 1 x LED, 19W, 2090lm, Ra80, 4000K | ks | 80 |  | 0 |  |  | snížená |  | 0 | 0 | 0 | 0 | 0 | 64 | K | 2 | ROZPOCET | 0 | 0 | 0 | 0 | 0 | 2 | 0 | 64 | 272
138 | K | Pol99 | Svítidlo index K - 1 x LED, 26W, 2800lm, Ra80, 4000K | ks | 6 |  | 0 |  |  | snížená |  | 0 | 0 | 0 | 0 | 0 | 64 | K | 2 | ROZPOCET | 0 | 0 | 0 | 0 | 0 | 2 | 0 | 64 | 274
139 | K | Pol100 | Svítidlo index L - 1 x LED, 30,3W, 4080lm, Ra80, 4000K | ks | 12 |  | 0 |  |  | snížená |  | 0 | 0 | 0 | 0 | 0 | 64 | K | 2 | ROZPOCET | 0 | 0 | 0 | 0 | 0 | 2 | 0 | 64 | 276
140 | K | Pol101 | Svítidlo index P - 1 x LED, 57W, 5400lm, Ra90, 4000K | ks | 9 |  | 0 |  |  | snížená |  | 0 | 0 | 0 | 0 | 0 | 64 | K | 2 | ROZPOCET | 0 | 0 | 0 | 0 | 0 | 2 | 0 | 64 | 278
141 | K | Pol102 | Svítidlo index Q - 1 x LED, 13W, 1350lm, Ra80, 4000K | ks | 2 |  | 0 |  |  | snížená |  | 0 | 0 | 0 | 0 | 0 | 64 | K | 2 | ROZPOCET | 0 | 0 | 0 | 0 | 0 | 2 | 0 | 64 | 280
142 | K | Pol103 | Svítidlo index R - 1 x LED, 9W, 1050lm, Ra80, 4000K | ks | 4 |  | 0 |  |  | snížená |  | 0 | 0 | 0 | 0 | 0 | 64 | K | 2 | ROZPOCET | 0 | 0 | 0 | 0 | 0 | 2 | 0 | 64 | 282
143 | K | Pol104 | Svítidlo index S - 1 x LED, 26W, 3300lm, Ra80, 4000K | ks | 12 |  | 0 |  |  | snížená |  | 0 | 0 | 0 | 0 | 0 | 64 | K | 2 | ROZPOCET | 0 | 0 | 0 | 0 | 0 | 2 | 0 | 64 | 284
144 | K | Pol105 | Svítidlo index V - 1 x LED, 10W, 1160lm, Ra80, 4000K | ks | 4 |  | 0 |  |  | snížená |  | 0 | 0 | 0 | 0 | 0 | 64 | K | 2 | ROZPOCET | 0 | 0 | 0 | 0 | 0 | 2 | 0 | 64 | 286
145 | K | Pol106 | Svítidlo index N | ks | 33 |  | 0 |  |  | snížená |  | 0 | 0 | 0 | 0 | 0 | 64 | K | 2 | ROZPOCET | 0 | 0 | 0 | 0 | 0 | 2 | 0 | 64 | 288
146 | K | Pol107 | Svítidlo index O | ks | 8 |  | 0 |  |  | snížená |  | 0 | 0 | 0 | 0 | 0 | 64 | K | 2 | ROZPOCET | 0 | 0 | 0 | 0 | 0 | 2 | 0 | 64 | 290
147 | K | Pol108 | Svítidlo index M | ks | 5 |  | 0 |  |  | snížená |  | 0 | 0 | 0 | 0 | 0 | 64 | K | 2 | ROZPOCET | 0 | 0 | 0 | 0 | 0 | 2 | 0 | 64 | 292
148 | K | Pol109 | Svítidlo index G | ks | 19 |  | 0 |  |  | snížená |  | 0 | 0 | 0 | 0 | 0 | 64 | K | 2 | ROZPOCET | 0 | 0 | 0 | 0 | 0 | 2 | 0 | 64 | 294
149 | K | Pol110 | Svítidlo index D | ks | 24 |  | 0 |  |  | snížená |  | 0 | 0 | 0 | 0 | 0 | 64 | K | 2 | ROZPOCET | 0 | 0 | 0 | 0 | 0 | 2 | 0 | 64 | 296
150 | K | Pol111 | Svítidlo index Eext | ks | 6 |  | 0 |  |  | snížená |  | 0 | 0 | 0 | 0 | 0 | 64 | K | 2 | ROZPOCET | 0 | 0 | 0 | 0 | 0 | 2 | 0 | 64 | 298
151 | K | Pol112 | Chladič + Slb kryt | ks | 30 |  | 0 |  |  | snížená |  | 0 | 0 | 0 | 0 | 0 | 64 | K | 2 | ROZPOCET | 0 | 0 | 0 | 0 | 0 | 2 | 0 | 64 | 300
152 | K | Pol113 | Napaječ LED 100W, 24V | ks | 4 |  | 0 |  |  | snížená |  | 0 | 0 | 0 | 0 | 0 | 64 | K | 2 | ROZPOCET | 0 | 0 | 0 | 0 | 0 | 2 | 0 | 64 | 302
153 | K | Pol114 | Svítidlo index A | ks | 15 |  | 0 |  |  | snížená |  | 0 | 0 | 0 | 0 | 0 | 64 | K | 2 | ROZPOCET | 0 | 0 | 0 | 0 | 0 | 2 | 0 | 64 | 304
154 | K | Pol115 | Svítidlo index C | ks | 6 |  | 0 |  |  | snížená |  | 0 | 0 | 0 | 0 | 0 | 64 | K | 2 | ROZPOCET | 0 | 0 | 0 | 0 | 0 | 2 | 0 | 64 | 306
155 | K | Pol116 | LED pásek index E | m | 70 |  | 0 |  |  | snížená |  | 0 | 0 | 0 | 0 | 0 | 64 | K | 2 | ROZPOCET | 0 | 0 | 0 | 0 | 0 | 2 | 0 | 64 | 308
156 | K | Pol117 | Chladič + Slb kryt | m | 70 |  | 0 |  |  | snížená |  | 0 | 0 | 0 | 0 | 0 | 64 | K | 2 | ROZPOCET | 0 | 0 | 0 | 0 | 0 | 2 | 0 | 64 | 310
157 | K | Pol113 | Napaječ LED 100W, 24V | ks | 24 |  | 0 |  |  | snížená |  | 0 | 0 | 0 | 0 | 0 | 64 | K | 2 | ROZPOCET | 0 | 0 | 0 | 0 | 0 | 2 | 0 | 64 | 312
158 | K | Pol118 | LED pásek, 4000K; 12 V | m | 20 |  | 0 |  |  | snížená |  | 0 | 0 | 0 | 0 | 0 | 64 | K | 2 | ROZPOCET | 0 | 0 | 0 | 0 | 0 | 2 | 0 | 64 | 314
159 | K | Pol119 | Nouzové svítidlo, 3 W ; 120 minut | ks | 78 |  | 0 |  |  | snížená |  | 0 | 0 | 0 | 0 | 0 | 64 | K | 2 | ROZPOCET | 0 | 0 | 0 | 0 | 0 | 2 | 0 | 64 | 316
160 | K | Pol120 | Piktogram, 120 minut | ks | 77 |  | 0 |  |  | snížená |  | 0 | 0 | 0 | 0 | 0 | 64 | K | 2 | ROZPOCET | 0 | 0 | 0 | 0 | 0 | 2 | 0 | 64 | 318
161 | K | Pol121 | Zdroj 24 V | ks | 18 |  | 0 |  |  | snížená |  | 0 | 0 | 0 | 0 | 0 | 64 | K | 2 | ROZPOCET | 0 | 0 | 0 | 0 | 0 | 2 | 0 | 64 | 320
162 | K | Pol122 | drát AlMgSi 8 | m | 80 |  | 0 |  |  | snížená |  | 0 | 0 | 0 | 0 | 0 | 64 | K | 2 | ROZPOCET | 0 | 0 | 0 | 0 | 0 | 2 | 0 | 64 | 322
163 | K | Pol123 | FeZn průměr 10mm | m | 85 |  | 0 |  |  | snížená |  | 0 | 0 | 0 | 0 | 0 | 64 | K | 2 | ROZPOCET | 0 | 0 | 0 | 0 | 0 | 2 | 0 | 64 | 324
164 | K | Pol124 | vodič HVI-long, D23mm, šedý č. produktu 819 132 | m | 190 |  | 0 |  |  | snížená |  | 0 | 0 | 0 | 0 | 0 | 64 | K | 2 | ROZPOCET | 0 | 0 | 0 | 0 | 0 | 2 | 0 | 64 | 326
165 | K | Pol125 | svorka připojovací SP01 | ks | 30 |  | 0 |  |  | snížená |  | 0 | 0 | 0 | 0 | 0 | 64 | K | 2 | ROZPOCET | 0 | 0 | 0 | 0 | 0 | 2 | 0 | 64 | 328
166 | K | Pol126 | svorka UNI, 200 kVA | ks | 7 |  | 0 |  |  | snížená |  | 0 | 0 | 0 | 0 | 0 | 64 | K | 2 | ROZPOCET | 0 | 0 | 0 | 0 | 0 | 2 | 0 | 64 | 330
167 | K | Pol127 | plastová podložka | ks | 7 |  | 0 |  |  | snížená |  | 0 | 0 | 0 | 0 | 0 | 64 | K | 2 | ROZPOCET | 0 | 0 | 0 | 0 | 0 | 2 | 0 | 64 | 332
168 | K | Pol128 | zemnící tyč 1,5 m | ks | 49 |  | 0 |  |  | snížená |  | 0 | 0 | 0 | 0 | 0 | 64 | K | 2 | ROZPOCET | 0 | 0 | 0 | 0 | 0 | 2 | 0 | 64 | 334
169 | K | Pol129 | zavádění tyč 16/1000 | ks | 4 |  | 0 |  |  | snížená |  | 0 | 0 | 0 | 0 | 0 | 64 | K | 2 | ROZPOCET | 0 | 0 | 0 | 0 | 0 | 2 | 0 | 64 | 336
170 | K | Pol130 | držák zaváděcí tyče | ks | 4 |  | 0 |  |  | snížená |  | 0 | 0 | 0 | 0 | 0 | 64 | K | 2 | ROZPOCET | 0 | 0 | 0 | 0 | 0 | 2 | 0 | 64 | 338
171 | K | Pol131 | gumoasfalt | kpl | 1 |  | 0 |  |  | snížená |  | 0 | 0 | 0 | 0 | 0 | 64 | K | 2 | ROZPOCET | 0 | 0 | 0 | 0 | 0 | 2 | 0 | 64 | 340
172 | K | Pol132 | označovací štítek | ks | 8 |  | 0 |  |  | snížená |  | 0 | 0 | 0 | 0 | 0 | 64 | K | 2 | ROZPOCET | 0 | 0 | 0 | 0 | 0 | 2 | 0 | 64 | 342
173 | K | Pol133 | podpěra vedení PV 01 | ks | 25 |  | 0 |  |  | snížená |  | 0 | 0 | 0 | 0 | 0 | 64 | K | 2 | ROZPOCET | 0 | 0 | 0 | 0 | 0 | 2 | 0 | 64 | 344
174 | K | Pol134 | podpěra vedení PV 21 | ks | 60 |  | 0 |  |  | snížená |  | 0 | 0 | 0 | 0 | 0 | 64 | K | 2 | ROZPOCET | 0 | 0 | 0 | 0 | 0 | 2 | 0 | 64 | 346
175 | K | Pol135 | betonový podstavec | ks | 24 |  | 0 |  |  | snížená |  | 0 | 0 | 0 | 0 | 0 | 64 | K | 2 | ROZPOCET | 0 | 0 | 0 | 0 | 0 | 2 | 0 | 64 | 348
176 | K | Pol136 | gumová podložka pod betonový podstavec | ks | 12 |  | 0 |  |  | snížená |  | 0 | 0 | 0 | 0 | 0 | 64 | K | 2 | ROZPOCET | 0 | 0 | 0 | 0 | 0 | 2 | 0 | 64 | 350
177 | K | Pol137 | podpůrná trubka D 50mm L 4500mm | ks | 4 |  | 0 |  |  | snížená |  | 0 | 0 | 0 | 0 | 0 | 64 | K | 2 | ROZPOCET | 0 | 0 | 0 | 0 | 0 | 2 | 0 | 64 | 352
178 | K | Pol138 | tříramenný stativ sklopný | ks | 4 |  | 0 |  |  | snížená |  | 0 | 0 | 0 | 0 | 0 | 64 | K | 2 | ROZPOCET | 0 | 0 | 0 | 0 | 0 | 2 | 0 | 64 | 354
179 | K | Pol139 | upevňovací objímka s páskem | ks | 8 |  | 0 |  |  | snížená |  | 0 | 0 | 0 | 0 | 0 | 64 | K | 2 | ROZPOCET | 0 | 0 | 0 | 0 | 0 | 2 | 0 | 64 | 356
180 | K | Pol140 | podpěra vedení pro vodiče HVI, na ploché plochy | ks | 50 |  | 0 |  |  | snížená |  | 0 | 0 | 0 | 0 | 0 | 64 | K | 2 | ROZPOCET | 0 | 0 | 0 | 0 | 0 | 2 | 0 | 64 | 358
181 | K | Pol141 | adaptér pro uložení vodiče HVI | ks | 50 |  | 0 |  |  | snížená |  | 0 | 0 | 0 | 0 | 0 | 64 | K | 2 | ROZPOCET | 0 | 0 | 0 | 0 | 0 | 2 | 0 | 64 | 360
182 | K | Pol142 | podpěra vedení pro vodiče HVI, na kolmé plochy | ks | 80 |  | 0 |  |  | snížená |  | 0 | 0 | 0 | 0 | 0 | 64 | K | 2 | ROZPOCET | 0 | 0 | 0 | 0 | 0 | 2 | 0 | 64 | 362
183 | K | Pol143 | sada závitových tyčí 3x M16x340mm č. produktu 105 396 | ks | 4 |  | 0 |  |  | snížená |  | 0 | 0 | 0 | 0 | 0 | 64 | K | 2 | ROZPOCET | 0 | 0 | 0 | 0 | 0 | 2 | 0 | 64 | 364
184 | K | Pol144 | připojovací člen + montážní materiál, vodič HVI, vně trubky | ks | 10 |  | 0 |  |  | snížená |  | 0 | 0 | 0 | 0 | 0 | 64 | K | 2 | ROZPOCET | 0 | 0 | 0 | 0 | 0 | 2 | 0 | 64 | 366
185 | K | Pol145 | připojovací člen + montážní materiál, vodič HVI, uvnitř trubky | ks | 4 |  | 0 |  |  | snížená |  | 0 | 0 | 0 | 0 | 0 | 64 | K | 2 | ROZPOCET | 0 | 0 | 0 | 0 | 0 | 2 | 0 | 64 | 368
186 | K | Pol146 | připojovací člen + montážní materiál, vodič HVI, na uzem. Soustavu | ks | 7 |  | 0 |  |  | snížená |  | 0 | 0 | 0 | 0 | 0 | 64 | K | 2 | ROZPOCET | 0 | 0 | 0 | 0 | 0 | 2 | 0 | 64 | 370
187 | K | Pol147 | sada pro připojení vodičů HVI pro 4 vodiče | ks | 8 |  | 0 |  |  | snížená |  | 0 | 0 | 0 | 0 | 0 | 64 | K | 2 | ROZPOCET | 0 | 0 | 0 | 0 | 0 | 2 | 0 | 64 | 372
188 | K | Pol148 | PA svorka | ks | 14 |  | 0 |  |  | snížená |  | 0 | 0 | 0 | 0 | 0 | 64 | K | 2 | ROZPOCET | 0 | 0 | 0 | 0 | 0 | 2 | 0 | 64 | 374
189 | K | Pol149 | svorka pro zemnící tyčtyč SJ 02 | ks | 49 |  | 0 |  |  | snížená |  | 0 | 0 | 0 | 0 | 0 | 64 | K | 2 | ROZPOCET | 0 | 0 | 0 | 0 | 0 | 2 | 0 | 64 | 376
190 | K | Pol150 | Kabelový žlab 50x100, včetně kotvícího materiálu s EI30 odolností | m | 25 |  | 0 |  |  | snížená |  | 0 | 0 | 0 | 0 | 0 | 64 | K | 2 | ROZPOCET | 0 | 0 | 0 | 0 | 0 | 2 | 0 | 64 | 378
191 | K | Pol151 | Kabelový žebžík 300x60, včetně kotvícího materiálu | m | 50 |  | 0 |  |  | snížená |  | 0 | 0 | 0 | 0 | 0 | 64 | K | 2 | ROZPOCET | 0 | 0 | 0 | 0 | 0 | 2 | 0 | 64 | 380
192 | K | Pol152 | CY 2.5mm2 (H07V-U) zelenožlutý | m | 800 |  | 0 |  |  | snížená |  | 0 | 0 | 0 | 0 | 0 | 64 | K | 2 | ROZPOCET | 0 | 0 | 0 | 0 | 0 | 2 | 0 | 64 | 382
193 | K | Pol153 | CY 4mm2 (H07V-U) zelenožlutý | m | 1200 |  | 0 |  |  | snížená |  | 0 | 0 | 0 | 0 | 0 | 64 | K | 2 | ROZPOCET | 0 | 0 | 0 | 0 | 0 | 2 | 0 | 64 | 384
194 | K | Pol154 | CY 6mm2 (H07V-U) zelenožlutý | m | 700 |  | 0 |  |  | snížená |  | 0 | 0 | 0 | 0 | 0 | 64 | K | 2 | ROZPOCET | 0 | 0 | 0 | 0 | 0 | 2 | 0 | 64 | 386
195 | K | Pol155 | CY 16mm2 (H07V-U) zelenožlutý | m | 900 |  | 0 |  |  | snížená |  | 0 | 0 | 0 | 0 | 0 | 64 | K | 2 | ROZPOCET | 0 | 0 | 0 | 0 | 0 | 2 | 0 | 64 | 388
196 | K | Pol156 | CYA 25mm2 (H07V-U) zelenožlutý | m | 250 |  | 0 |  |  | snížená |  | 0 | 0 | 0 | 0 | 0 | 64 | K | 2 | ROZPOCET | 0 | 0 | 0 | 0 | 0 | 2 | 0 | 64 | 390
197 | K | Pol157 | CYA 50mm2 (H07V-U) zelenožlutý | m | 100 |  | 0 |  |  | snížená |  | 0 | 0 | 0 | 0 | 0 | 64 | K | 2 | ROZPOCET | 0 | 0 | 0 | 0 | 0 | 2 | 0 | 64 | 392
198 | K | Pol158 | CXKH-R-O 2Ax1.5mm2 | m | 2400 |  | 0 |  |  | snížená |  | 0 | 0 | 0 | 0 | 0 | 64 | K | 2 | ROZPOCET | 0 | 0 | 0 | 0 | 0 | 2 | 0 | 64 | 394
199 | K | Pol159 | CXKH-R-J 3Bx1.5mm2 | m | 6500 |  | 0 |  |  | snížená |  | 0 | 0 | 0 | 0 | 0 | 64 | K | 2 | ROZPOCET | 0 | 0 | 0 | 0 | 0 | 2 | 0 | 64 | 396
200 | K | Pol160 | CXKH-R-J 5Cx1.5mm2 | m | 1800 |  | 0 |  |  | snížená |  | 0 | 0 | 0 | 0 | 0 | 64 | K | 2 | ROZPOCET | 0 | 0 | 0 | 0 | 0 | 2 | 0 | 64 | 398
201 | K | Pol161 | CYKY-J 5Cx1.5mm2 | m | 200 |  | 0 |  |  | snížená |  | 0 | 0 | 0 | 0 | 0 | 64 | K | 2 | ROZPOCET | 0 | 0 | 0 | 0 | 0 | 2 | 0 | 64 | 400
202 | K | Pol162 | CXKH-R-J 3Cx2.5mm2 | m | 7580 |  | 0 |  |  | snížená |  | 0 | 0 | 0 | 0 | 0 | 64 | K | 2 | ROZPOCET | 0 | 0 | 0 | 0 | 0 | 2 | 0 | 64 | 402
203 | K | Pol163 | CXKH-R-J 5Cx2.5mm2 | m | 60 |  | 0 |  |  | snížená |  | 0 | 0 | 0 | 0 | 0 | 64 | K | 2 | ROZPOCET | 0 | 0 | 0 | 0 | 0 | 2 | 0 | 64 | 404
204 | K | Pol164 | CYSY 5x2.5mm2 | m | 30 |  | 0 |  |  | snížená |  | 0 | 0 | 0 | 0 | 0 | 64 | K | 2 | ROZPOCET | 0 | 0 | 0 | 0 | 0 | 2 | 0 | 64 | 406
205 | K | Pol165 | CYKY-J 3Cx6mm2 | m | 50 |  | 0 |  |  | snížená |  | 0 | 0 | 0 | 0 | 0 | 64 | K | 2 | ROZPOCET | 0 | 0 | 0 | 0 | 0 | 2 | 0 | 64 | 408
206 | K | Pol166 | CXKH-R-J 5Cx6mm2 | m | 250 |  | 0 |  |  | snížená |  | 0 | 0 | 0 | 0 | 0 | 64 | K | 2 | ROZPOCET | 0 | 0 | 0 | 0 | 0 | 2 | 0 | 64 | 410
207 | K | Pol167 | CXKH-R-J 5Cx10mm2 | m | 140 |  | 0 |  |  | snížená |  | 0 | 0 | 0 | 0 | 0 | 64 | K | 2 | ROZPOCET | 0 | 0 | 0 | 0 | 0 | 2 | 0 | 64 | 412
208 | K | Pol168 | CYKY-J 4Cx35mm2 | m | 45 |  | 0 |  |  | snížená |  | 0 | 0 | 0 | 0 | 0 | 64 | K | 2 | ROZPOCET | 0 | 0 | 0 | 0 | 0 | 2 | 0 | 64 | 414
209 | K | Pol169 | CYKY-J 4Cx50mm2 | m | 45 |  | 0 |  |  | snížená |  | 0 | 0 | 0 | 0 | 0 | 64 | K | 2 | ROZPOCET | 0 | 0 | 0 | 0 | 0 | 2 | 0 | 64 | 416
210 | K | Pol170 | CYKY-J 4Cx70mm2 | m | 20 |  | 0 |  |  | snížená |  | 0 | 0 | 0 | 0 | 0 | 64 | K | 2 | ROZPOCET | 0 | 0 | 0 | 0 | 0 | 2 | 0 | 64 | 418
211 | K | Pol171 | 1-CXKH-V-J P60-R 3x2,5mm2 | m | 300 |  | 0 |  |  | snížená |  | 0 | 0 | 0 | 0 | 0 | 64 | K | 2 | ROZPOCET | 0 | 0 | 0 | 0 | 0 | 2 | 0 | 64 | 420
212 | K | Pol172 | 1-CXKH-V-J P60-R 5x1,5mm2 | m | 480 |  | 0 |  |  | snížená |  | 0 | 0 | 0 | 0 | 0 | 64 | K | 2 | ROZPOCET | 0 | 0 | 0 | 0 | 0 | 2 | 0 | 64 | 422
213 | K | Pol173 | 1-CXKH-V-J P60-R 5x2,5mm2 | m | 180 |  | 0 |  |  | snížená |  | 0 | 0 | 0 | 0 | 0 | 64 | K | 2 | ROZPOCET | 0 | 0 | 0 | 0 | 0 | 2 | 0 | 64 | 424
214 | K | Pol174 | 1-CXKH-V-J P60-R 5x10mm2 | m | 45 |  | 0 |  |  | snížená |  | 0 | 0 | 0 | 0 | 0 | 64 | K | 2 | ROZPOCET | 0 | 0 | 0 | 0 | 0 | 2 | 0 | 64 | 426
215 | K | Pol175 | 1-CXKH-V-O P60-R 3x2,5mm2 | m | 300 |  | 0 |  |  | snížená |  | 0 | 0 | 0 | 0 | 0 | 64 | K | 2 | ROZPOCET | 0 | 0 | 0 | 0 | 0 | 2 | 0 | 64 | 428
216 | K | Pol176 | 1-CXKH-V-J P60-R 5x4mm2 | m | 60 |  | 0 |  |  | snížená |  | 0 | 0 | 0 | 0 | 0 | 64 | K | 2 | ROZPOCET | 0 | 0 | 0 | 0 | 0 | 2 | 0 | 64 | 430
217 | K | Pol177 | Požární ucpávka na kabely vč. štítku | ks | 60 |  | 0 |  |  | snížená |  | 0 | 0 | 0 | 0 | 0 | 64 | K | 2 | ROZPOCET | 0 | 0 | 0 | 0 | 0 | 2 | 0 | 64 | 432
218 | K | Pol178 | termostat pro střešní vpusť | ks | 2 |  | 0 |  |  | snížená |  | 0 | 0 | 0 | 0 | 0 | 64 | K | 2 | ROZPOCET | 0 | 0 | 0 | 0 | 0 | 2 | 0 | 64 | 434
219 | K | Pol179 | dvourámeček | ks | 50 |  | 0 |  |  | snížená |  | 0 | 0 | 0 | 0 | 0 | 64 | K | 2 | ROZPOCET | 0 | 0 | 0 | 0 | 0 | 2 | 0 | 64 | 436
220 | K | Pol180 | třírámeček | ks | 20 |  | 0 |  |  | snížená |  | 0 | 0 | 0 | 0 | 0 | 64 | K | 2 | ROZPOCET | 0 | 0 | 0 | 0 | 0 | 2 | 0 | 64 | 438
221 | K | Pol181 | čtyřrámeček | ks | 40 |  | 0 |  |  | snížená |  | 0 | 0 | 0 | 0 | 0 | 64 | K | 2 | ROZPOCET | 0 | 0 | 0 | 0 | 0 | 2 | 0 | 64 | 440
222 | K | Pol182 | Bílá sádra | kpl | 1 |  | 0 |  |  | snížená |  | 0 | 0 | 0 | 0 | 0 | 64 | K | 2 | ROZPOCET | 0 | 0 | 0 | 0 | 0 | 2 | 0 | 64 | 442
223 | K | Pol183 | Prořez | kpl | 1 |  | 0 |  |  | snížená |  | 0 | 0 | 0 | 0 | 0 | 64 | K | 2 | ROZPOCET | 0 | 0 | 0 | 0 | 0 | 2 | 0 | 64 | -182269184
| D | 06 | Podružný materiál |  |  |  | 0 |  |  |  |  | 0 |  | 0 |  | 0 | 1 | D | 1 | ROZPOCET | [6 empty] | 0
224 | K | Pol184 | Podružný materiál celkem | kpl | 1 |  | 0 |  |  | snížená |  | 0 | 0 | 0 | 0 | 0 | 64 | K | 2 | ROZPOCET | 0 | 0 | 0 | 0 | 0 | 2 | 0 | 64 | -1808859698

## SO 01.05 - Elektroinstala...
{b9d04031-f485-4c27-9a01-784c915fb05e}
1
| KRYCÍ LIST SOUPISU PRACÍ | [7 empty] | v --- níže se nacházejí doplnkové a pomocné údaje k sestavám --- v | [8 empty] | False
Stavba:
Novostavba objektu Domova se zvláštním režimem, ulice Benešova, Domažlice
Objekt:
SO 01 - Novostavba objektu
Soupis:
SO 01.05 - Elektroinstalace - slaboproud
| KSO: |  |  |  |  | CC-CZ:
| Místo: |  | Benešova ulice, Domažlice |  |  | Datum: | 22. 6. 2024
| Zadavatel: |  |  |  |  | IČ:
|  | Město Domažlice, náměstí Míru 1, 344 20 Domažlice |  |  |  | DIČ:
| Účastník: |  |  |  |  | IČ: | Vyplň údaj
|  | Vyplň údaj |  |  |  | DIČ: | Vyplň údaj
| Projektant: |  |  |  |  | IČ:
|  | MEPRO s.r.o., nám.Před bateriemi 912/6, Praha 6 |  |  |  | DIČ:
| Zpracovatel: |  |  |  |  | IČ:
|  | Tomáš Vašek, Sněhurčina 710, 460 15 Liberec |  |  |  | DIČ:
Poznámka:
| Cena bez DPH | [5 empty] | 0
|  |  | Základ daně |  |  | Sazba daně | Výše daně
| DPH | základní | 0 |  |  | 21% | 0
|  | snížená | 0 |  |  | 12% | 0
|  | zákl. přenesená | 0 |  |  | 21% | 0
|  | sníž. přenesená | 0 |  |  | 12% | 0
|  | nulová | 0 |  |  | 0% | 0
| Cena s DPH |  |  | v | CZK |  | 0
REKAPITULACE ČLENĚNÍ SOUPISU PRACÍ
Stavba:
Novostavba objektu Domova se zvláštním režimem, ulice Benešova, Domažlice
Objekt:
SO 01 - Novostavba objektu
Soupis:
SO 01.05 - Elektroinstalace - slaboproud
Místo: |  |  | Benešova ulice, Domažlice |  |  | Datum: | 22. 6. 2024
Zadavatel: |  |  | Město Domažlice, náměstí Míru 1, 344 20 Domažlice |  |  | Projektant: | MEPRO s.r.o., nám.Před bateriemi 912/6, Praha 6
Účastník: |  |  | Vyplň údaj |  |  | Zpracovatel: | Tomáš Vašek, Sněhurčina 710, 460 15 Liberec
Kód dílu - Popis | [6 empty] | Cena celkem [CZK]
Náklady stavby celkem | [6 empty] | 0 | [11 empty] | -1
| 742 - Elektroinstalace - slaboproud | [5 empty] | 0
| 742.01 - Bourací práce | [5 empty] | 0
| 742.02 - C21M - Elektromontáže | [5 empty] | 0
| 742.03 - Revize, DSPS, zkoušky | [5 empty] | 0
| 742.04 - Materiály | [5 empty] | 0
| 742.05 - Podružný materiál | [5 empty] | 0
SOUPIS PRACÍ
Stavba:
Novostavba objektu Domova se zvláštním režimem, ulice Benešova, Domažlice
Objekt:
SO 01 - Novostavba objektu
Soupis:
SO 01.05 - Elektroinstalace - slaboproud
Místo: |  |  | Benešova ulice, Domažlice |  |  | Datum: | 22. 6. 2024
Zadavatel: |  |  | Město Domažlice, náměstí Míru 1, 344 20 Domažlice |  |  | Projektant: | MEPRO s.r.o., nám.Před bateriemi 912/6, Praha 6
Účastník: |  |  | Vyplň údaj |  |  | Zpracovatel: | Tomáš Vašek, Sněhurčina 710, 460 15 Liberec
PČ | Typ | Kód | Popis | MJ | Množství | J.cena [CZK] | Cena celkem [CZK] | Cenová soustava |  | DPH | J. Nh [h] | Nh celkem [h] | J. hmotnost [t] | Hmotnost celkem [t] | J. suť [t] | Suť Celkem [t]
Náklady soupisu celkem | [6 empty] | 0 |  |  |  |  | 0 |  | 0 |  | 0 |  | D | -1 | [7 empty] | 0
| D | 742 | Elektroinstalace - slaboproud |  |  |  | 0 |  |  |  |  | 0 |  | 0 |  | 0 | 2 | D | 0 | ROZPOCET | [6 empty] | 0
| D | 742.01 | Bourací práce |  |  |  | 0 |  |  |  |  | 0 |  | 0 |  | 0 | 1 | D | 1 | ROZPOCET | [6 empty] | 0
1 | K | 0000000001 | Drážkování vč. vyspravení | m | 300 |  | 0 |  |  | snížená |  | 0 | 0 | 0 | 0 | 0 | 4 | K | 2 | ROZPOCET | 0 | 0 | 0 | 0 | 0 | 2 | 0 | 4 | 2
2 | K | 0000000001.1 | Krabice (KP, KO, KR, KT) | ks | 130 |  | 0 |  |  | snížená |  | 0 | 0 | 0 | 0 | 0 | 4 | K | 2 | ROZPOCET | 0 | 0 | 0 | 0 | 0 | 2 | 0 | 4 | 4
3 | K | 0000000001.2 | Odvoz vybouraného mat. do 1km | m3 | 1.1 |  | 0 |  |  | snížená |  | 0 | 0 | 0 | 0 | 0 | 4 | K | 2 | ROZPOCET | 0 | 0 | 0 | 0 | 0 | 2 | 0 | 4 | 6
4 | K | 0000000001.3 | Poplatky skládka | ks | 1.1 |  | 0 |  |  | snížená |  | 0 | 0 | 0 | 0 | 0 | 4 | K | 2 | ROZPOCET | 0 | 0 | 0 | 0 | 0 | 2 | 0 | 4 | 8
5 | K | 0000000001.4 | Provrtání do vel. 20 | ks | 200 |  | 0 |  |  | snížená |  | 0 | 0 | 0 | 0 | 0 | 4 | K | 2 | ROZPOCET | 0 | 0 | 0 | 0 | 0 | 2 | 0 | 4 | 10
6 | K | 0000000001.5 | Provrtání do vel. 40 | ks | 50 |  | 0 |  |  | snížená |  | 0 | 0 | 0 | 0 | 0 | 4 | K | 2 | ROZPOCET | 0 | 0 | 0 | 0 | 0 | 2 | 0 | 4 | 12
| D | 742.02 | C21M - Elektromontáže |  |  |  | 0 |  |  |  |  | 0 |  | 0 |  | 0 | 1 | D | 1 | ROZPOCET | [6 empty] | 0
1 | K | 210010002 | trubka plastová ohebná instalační průměr 16mm (PO) | m | 6000 |  | 0 |  |  | snížená |  | 0 | 0 | 0 | 0 | 0 | 4 | K | 2 | ROZPOCET | 0 | 0 | 0 | 0 | 0 | 2 | 0 | 4 | 14
2 | K | 210010003 | trubka plastová ohebná instalační průměr 23mm (PO) | m | 3500 |  | 0 |  |  | snížená |  | 0 | 0 | 0 | 0 | 0 | 4 | K | 2 | ROZPOCET | 0 | 0 | 0 | 0 | 0 | 2 | 0 | 4 | 16
3 | K | 210010005 | trubka plastová ohebná instalační průměr 36mm (PO) | m | 400 |  | 0 |  |  | snížená |  | 0 | 0 | 0 | 0 | 0 | 4 | K | 2 | ROZPOCET | 0 | 0 | 0 | 0 | 0 | 2 | 0 | 4 | 18
4 | K | 210010301 | montáž nouzová sada pro invalidy | ks | 1 |  | 0 |  |  | snížená |  | 0 | 0 | 0 | 0 | 0 | 4 | K | 2 | ROZPOCET | 0 | 0 | 0 | 0 | 0 | 2 | 0 | 4 | 20
4 | K | 210010301.1 | montáž vč. osazení RACK rozvaděče | ks | 1 |  | 0 |  |  | snížená |  | 0 | 0 | 0 | 0 | 0 | 4 | K | 2 | ROZPOCET | 0 | 0 | 0 | 0 | 0 | 2 | 0 | 4 | 22
4 | K | 210010301.2 | krabice přístrojová (1901, KU 68/1, KP 67, KP 68; KZ 3) bez zapojení | ks | 20 |  | 0 |  |  | snížená |  | 0 | 0 | 0 | 0 | 0 | 4 | K | 2 | ROZPOCET | 0 | 0 | 0 | 0 | 0 | 2 | 0 | 4 | 24
5 | K | 210010321 | krabice odbočná s víčkem a svork. (1903, KR 68) kruhová vč. zapojení | ks | 5 |  | 0 |  |  | snížená |  | 0 | 0 | 0 | 0 | 0 | 4 | K | 2 | ROZPOCET | 0 | 0 | 0 | 0 | 0 | 2 | 0 | 4 | 26
6 | K | 210020302 | kabelový žlab bez víka vč. podpěrek | m | 100 |  | 0 |  |  | snížená |  | 0 | 0 | 0 | 0 | 0 | 4 | K | 2 | ROZPOCET | 0 | 0 | 0 | 0 | 0 | 2 | 0 | 4 | 28
7 | K | 210200027 | montáž prvků EZS, CCTV, DT, AP | ks | 115 |  | 0 |  |  | snížená |  | 0 | 0 | 0 | 0 | 0 | 4 | K | 2 | ROZPOCET | 0 | 0 | 0 | 0 | 0 | 2 | 0 | 4 | 30
8 | K | 220280511.1 | vodič SYKFY 5x2x0,5 | m | 2980 |  | 0 |  |  | snížená |  | 0 | 0 | 0 | 0 | 0 | 4 | K | 2 | ROZPOCET | 0 | 0 | 0 | 0 | 0 | 2 | 0 | 4 | 32
8 | K | 220280511.1.1 | vodič UTP/FTP | m | 10500 |  | 0 |  |  | snížená |  | 0 | 0 | 0 | 0 | 0 | 4 | K | 2 | ROZPOCET | 0 | 0 | 0 | 0 | 0 | 2 | 0 | 4 | 34
9 | K | 220730001 | datová zásuvka RJ 45, STA zás | ks | 31 |  | 0 |  |  | snížená |  | 0 | 0 | 0 | 0 | 0 | 4 | K | 2 | ROZPOCET | 0 | 0 | 0 | 0 | 0 | 2 | 0 | 4 | 36
10 | K | 220730231 | vodič KOAX | m | 1250 |  | 0 |  |  | snížená |  | 0 | 0 | 0 | 0 | 0 | 4 | K | 2 | ROZPOCET | 0 | 0 | 0 | 0 | 0 | 2 | 0 | 4 | 38
| D | 742.03 | Revize, DSPS, zkoušky |  |  |  | 0 |  |  |  |  | 0 |  | 0 |  | 0 | 1 | D | 1 | ROZPOCET | [6 empty] | 0
36 | K | 320410001 | Celk.prohl.el.zaříz.a vyhot.rev.zp.do 500.tis.mont. | kpl | 2 |  | 0 |  |  | snížená |  | 0 | 0 | 0 | 0 | 0 | 4 | K | 2 | ROZPOCET | 0 | 0 | 0 | 0 | 0 | 2 | 0 | 4 | 932043816
37 | K | 320410002 | Dokumentace skutečného provedení stavby | kpl | 1 |  | 0 |  |  | snížená |  | 0 | 0 | 0 | 0 | 0 | 4 | K | 2 | ROZPOCET | 0 | 0 | 0 | 0 | 0 | 2 | 0 | 4 | 183025696
38 | K | 320410003 | Recyklační poplatky | kpl | 1 |  | 0 |  |  | snížená |  | 0 | 0 | 0 | 0 | 0 | 4 | K | 2 | ROZPOCET | 0 | 0 | 0 | 0 | 0 | 2 | 0 | 4 | 787177863
39 | K | 320410004 | Kompletace koncových prvků | hod | 20 |  | 0 |  |  | snížená |  | 0 | 0 | 0 | 0 | 0 | 4 | K | 2 | ROZPOCET | 0 | 0 | 0 | 0 | 0 | 2 | 0 | 4 | -35764319
40 | K | 320410005 | Odzkoučení a zprovoznění nouz. systému | hod | 15 |  | 0 |  |  | snížená |  | 0 | 0 | 0 | 0 | 0 | 4 | K | 2 | ROZPOCET | 0 | 0 | 0 | 0 | 0 | 2 | 0 | 4 | 723629687
41 | K | 320410006 | Odzkoučení a zprovoznění ACS systému | hod | 15 |  | 0 |  |  | snížená |  | 0 | 0 | 0 | 0 | 0 | 4 | K | 2 | ROZPOCET | 0 | 0 | 0 | 0 | 0 | 2 | 0 | 4 | -276668781
42 | K | 320410007 | Revizní zkoušky a měření vodičů UTP | hod | 16 |  | 0 |  |  | snížená |  | 0 | 0 | 0 | 0 | 0 | 4 | K | 2 | ROZPOCET | 0 | 0 | 0 | 0 | 0 | 2 | 0 | 4 | -712333013
43 | K | 320410008 | Recyklační poplatky | kpl | 1 |  | 0 |  |  | snížená |  | 0 | 0 | 0 | 0 | 0 | 4 | K | 2 | ROZPOCET | 0 | 0 | 0 | 0 | 0 | 2 | 0 | 4 | 884326690
44 | K | 320410009 | Doprava materiálu | kpl | 1 |  | 0 |  |  | snížená |  | 0 | 0 | 0 | 0 | 0 | 4 | K | 2 | ROZPOCET | 0 | 0 | 0 | 0 | 0 | 2 | 0 | 4 | 349224366
45 | K | 320410010 | Vynesení materiálu do výšky 15 m | kpl | 1 |  | 0 |  |  | snížená |  | 0 | 0 | 0 | 0 | 0 | 4 | K | 2 | ROZPOCET | 0 | 0 | 0 | 0 | 0 | 2 | 0 | 4 | -1263961781
46 | K | 320410011 | Vypracování dokumentace skutečného provedení | kpl | 1 |  | 0 |  |  | snížená |  | 0 | 0 | 0 | 0 | 0 | 4 | K | 2 | ROZPOCET | 0 | 0 | 0 | 0 | 0 | 2 | 0 | 4 | 775004124
47 | K | 320410012 | Vypracování dílenské dokumentace | kpl | 1 |  | 0 |  |  | snížená |  | 0 | 0 | 0 | 0 | 0 | 4 | K | 2 | ROZPOCET | 0 | 0 | 0 | 0 | 0 | 2 | 0 | 4 | 238097114
48 | K | 320410013 | Koordinace na stavbě | kpl | 1 |  | 0 |  |  | snížená |  | 0 | 0 | 0 | 0 | 0 | 4 | K | 2 | ROZPOCET | 0 | 0 | 0 | 0 | 0 | 2 | 0 | 4 | 1081775254
| D | 742.04 | Materiály |  |  |  | 0 |  |  |  |  | 0 |  | 0 |  | 0 | 1 | D | 1 | ROZPOCET | [6 empty] | 0
1 | K | 00201 | trubka ohebná instal. PVC 2316 průměr 16mm | m | 6000 |  | 0 |  |  | snížená |  | 0 | 0 | 0 | 0 | 0 | 4 | K | 2 | ROZPOCET | 0 | 0 | 0 | 0 | 0 | 2 | 0 | 4 | 40
2 | K | 00202 | trubka ohebná instal. PVC 2323 průměr 23 | m | 3500 |  | 0 |  |  | snížená |  | 0 | 0 | 0 | 0 | 0 | 4 | K | 2 | ROZPOCET | 0 | 0 | 0 | 0 | 0 | 2 | 0 | 4 | 42
3 | K | 00204 | trubka ohebná instal. PVC 2336 průměr 36mm | m | 400 |  | 0 |  |  | snížená |  | 0 | 0 | 0 | 0 | 0 | 4 | K | 2 | ROZPOCET | 0 | 0 | 0 | 0 | 0 | 2 | 0 | 4 | 44
4 | K | 00303 | krabice KR 68 | ks | 30 |  | 0 |  |  | snížená |  | 0 | 0 | 0 | 0 | 0 | 4 | K | 2 | ROZPOCET | 0 | 0 | 0 | 0 | 0 | 2 | 0 | 4 | 46
5 | K | 00313 | krabice KU 68/1 | ks | 80 |  | 0 |  |  | snížená |  | 0 | 0 | 0 | 0 | 0 | 4 | K | 2 | ROZPOCET | 0 | 0 | 0 | 0 | 0 | 2 | 0 | 4 | 48
6 | K | 00401 | kabel.žlab 60x200x0,8 mm | m | 160 |  | 0 |  |  | snížená |  | 0 | 0 | 0 | 0 | 0 | 4 | K | 2 | ROZPOCET | 0 | 0 | 0 | 0 | 0 | 2 | 0 | 4 | 50
6 | K | 00401.1 | kabel.žebřík 60x300x0,8 mm | m | 25 |  | 0 |  |  | snížená |  | 0 | 0 | 0 | 0 | 0 | 4 | K | 2 | ROZPOCET | 0 | 0 | 0 | 0 | 0 | 2 | 0 | 4 | 52
7 | K | 00415 | nosník žlabu | ks | 160 |  | 0 |  |  | snížená |  | 0 | 0 | 0 | 0 | 0 | 4 | K | 2 | ROZPOCET | 0 | 0 | 0 | 0 | 0 | 2 | 0 | 4 | 54
8 | K | 00775 | RACK 800x800x42U | ks | 1 |  | 0 |  |  | snížená |  | 0 | 0 | 0 | 0 | 0 | 4 | K | 2 | ROZPOCET | 0 | 0 | 0 | 0 | 0 | 2 | 0 | 4 | 56
12 | K | 01488 | zvonkové tablo vč. čtečky a kamery | ks | 2 |  | 0 |  |  | snížená |  | 0 | 0 | 0 | 0 | 0 | 4 | K | 2 | ROZPOCET | 0 | 0 | 0 | 0 | 0 | 2 | 0 | 4 | 58
19 | K | 01488.1 | tahový spínač pro nouz. signalizaci | ks | 42 |  | 0 |  |  | snížená |  | 0 | 0 | 0 | 0 | 0 | 4 | K | 2 | ROZPOCET | 0 | 0 | 0 | 0 | 0 | 2 | 0 | 4 | 60
20 | K | 01488.2 | výstražný světlo signalizace | ks | 16 |  | 0 |  |  | snížená |  | 0 | 0 | 0 | 0 | 0 | 4 | K | 2 | ROZPOCET | 0 | 0 | 0 | 0 | 0 | 2 | 0 | 4 | 62
21 | K | 01488.3 | kamera CCTV, IP směrová | ks | 31 |  | 0 |  |  | snížená |  | 0 | 0 | 0 | 0 | 0 | 4 | K | 2 | ROZPOCET | 0 | 0 | 0 | 0 | 0 | 2 | 0 | 4 | 64
21 | K | 01488.4 | WiFi AP | ks | 8 |  | 0 |  |  | snížená |  | 0 | 0 | 0 | 0 | 0 | 4 | K | 2 | ROZPOCET | 0 | 0 | 0 | 0 | 0 | 2 | 0 | 4 | 66
23 | K | 01488.5 | čtečka karet, ACS systém | ks | 30 |  | 0 |  |  | snížená |  | 0 | 0 | 0 | 0 | 0 | 4 | K | 2 | ROZPOCET | 0 | 0 | 0 | 0 | 0 | 2 | 0 | 4 | 68
24 | K | 01488.6 | elektromechanický zámek ACS systém | ks | 14 |  | 0 |  |  | snížená |  | 0 | 0 | 0 | 0 | 0 | 4 | K | 2 | ROZPOCET | 0 | 0 | 0 | 0 | 0 | 2 | 0 | 4 | 70
32 | K | 10052 | vodič UTP Cat.6a, oheň retardující (oranžový) | m | 10500 |  | 0 |  |  | snížená |  | 0 | 0 | 0 | 0 | 0 | 4 | K | 2 | ROZPOCET | 0 | 0 | 0 | 0 | 0 | 2 | 0 | 4 | 72
32 | K | 10052.1 | vodič SYKFY 5x2x0,5, oheň retardující (oranžový) | m | 2980 |  | 0 |  |  | snížená |  | 0 | 0 | 0 | 0 | 0 | 4 | K | 2 | ROZPOCET | 0 | 0 | 0 | 0 | 0 | 2 | 0 | 4 | 74
33 | K | 11000 | datová zásuvka RJ 45 | ks | 14 |  | 0 |  |  | snížená |  | 0 | 0 | 0 | 0 | 0 | 4 | K | 2 | ROZPOCET | 0 | 0 | 0 | 0 | 0 | 2 | 0 | 4 | 76
34 | K | 11000.1 | zásuvka STA | ks | 17 |  | 0 |  |  | snížená |  | 0 | 0 | 0 | 0 | 0 | 4 | K | 2 | ROZPOCET | 0 | 0 | 0 | 0 | 0 | 2 | 0 | 4 | 78
35 | K | 11005 | vodič KOAX venkovní | m | 250 |  | 0 |  |  | snížená |  | 0 | 0 | 0 | 0 | 0 | 4 | K | 2 | ROZPOCET | 0 | 0 | 0 | 0 | 0 | 2 | 0 | 4 | 80
35 | K | 11005.1 | vodič KOAX, oheň retardující (oranžový) | m | 1000 |  | 0 |  |  | snížená |  | 0 | 0 | 0 | 0 | 0 | 4 | K | 2 | ROZPOCET | 0 | 0 | 0 | 0 | 0 | 2 | 0 | 4 | 82
49 | K | 11006 | Prořez | kpl | 1 |  | 0 |  |  | snížená |  | 0 | 0 | 0 | 0 | 0 | 4 | K | 2 | ROZPOCET | 0 | 0 | 0 | 0 | 0 | 2 | 0 | 4 | 180846722
| D | 742.05 | Podružný materiál |  |  |  | 0 |  |  |  |  | 0 |  | 0 |  | 0 | 1 | D | 1 | ROZPOCET | [6 empty] | 0
50 | K | 7420501 | Podružný materiál celkem | kpl | 1 |  | 0 |  |  | snížená |  | 0 | 0 | 0 | 0 | 0 | 4 | K | 2 | ROZPOCET | 0 | 0 | 0 | 0 | 0 | 2 | 0 | 4 | -1508925302

## SO 01.06 - EPS
{2482423e-af31-4a8d-895c-5caf8d4485ed}
1
| KRYCÍ LIST SOUPISU PRACÍ | [7 empty] | v --- níže se nacházejí doplnkové a pomocné údaje k sestavám --- v | [8 empty] | False
Stavba:
Novostavba objektu Domova se zvláštním režimem, ulice Benešova, Domažlice
Objekt:
SO 01 - Novostavba objektu
Soupis:
SO 01.06 - EPS
| KSO: |  |  |  |  | CC-CZ:
| Místo: |  | Benešova ulice, Domažlice |  |  | Datum: | 22. 6. 2024
| Zadavatel: |  |  |  |  | IČ:
|  | Město Domažlice, náměstí Míru 1, 344 20 Domažlice |  |  |  | DIČ:
| Účastník: |  |  |  |  | IČ: | Vyplň údaj
|  | Vyplň údaj |  |  |  | DIČ: | Vyplň údaj
| Projektant: |  |  |  |  | IČ:
|  | MEPRO s.r.o., nám.Před bateriemi 912/6, Praha 6 |  |  |  | DIČ:
| Zpracovatel: |  |  |  |  | IČ:
|  | Tomáš Vašek, Sněhurčina 710, 460 15 Liberec |  |  |  | DIČ:
Poznámka:
| Cena bez DPH | [5 empty] | 0
|  |  | Základ daně |  |  | Sazba daně | Výše daně
| DPH | základní | 0 |  |  | 21% | 0
|  | snížená | 0 |  |  | 12% | 0
|  | zákl. přenesená | 0 |  |  | 21% | 0
|  | sníž. přenesená | 0 |  |  | 12% | 0
|  | nulová | 0 |  |  | 0% | 0
| Cena s DPH |  |  | v | CZK |  | 0
REKAPITULACE ČLENĚNÍ SOUPISU PRACÍ
Stavba:
Novostavba objektu Domova se zvláštním režimem, ulice Benešova, Domažlice
Objekt:
SO 01 - Novostavba objektu
Soupis:
SO 01.06 - EPS
Místo: |  |  | Benešova ulice, Domažlice |  |  | Datum: | 22. 6. 2024
Zadavatel: |  |  | Město Domažlice, náměstí Míru 1, 344 20 Domažlice |  |  | Projektant: | MEPRO s.r.o., nám.Před bateriemi 912/6, Praha 6
Účastník: |  |  | Vyplň údaj |  |  | Zpracovatel: | Tomáš Vašek, Sněhurčina 710, 460 15 Liberec
Kód dílu - Popis | [6 empty] | Cena celkem [CZK]
Náklady stavby celkem | [6 empty] | 0 | [11 empty] | -1
| D1 - EPS | [5 empty] | 0
| D2 - Modulární požární ústředna | [5 empty] | 0
| D3 - Kryt | [5 empty] | 0
| D4 - Napájení | [5 empty] | 0
| D5 - Modul ústředny | [5 empty] | 0
| D6 - Bodový požární hlásič, Adresovatelný | [5 empty] | 0
| D7 - Ruční tlačítkový hlásič požáru, Adresovatelný | [5 empty] | 0
| D8 - Signalizační zařízení, Běžný, Zvuková signalizace | [5 empty] | 0
| D9 - Modul rozhraní | [5 empty] | 0
| D10 - Hasicí vybavení | [5 empty] | 0
| D11 - Kabely a elektroinstalační materiál | [5 empty] | 0
| D12 - Ostatní | [5 empty] | 0
SOUPIS PRACÍ
Stavba:
Novostavba objektu Domova se zvláštním režimem, ulice Benešova, Domažlice
Objekt:
SO 01 - Novostavba objektu
Soupis:
SO 01.06 - EPS
Místo: |  |  | Benešova ulice, Domažlice |  |  | Datum: | 22. 6. 2024
Zadavatel: |  |  | Město Domažlice, náměstí Míru 1, 344 20 Domažlice |  |  | Projektant: | MEPRO s.r.o., nám.Před bateriemi 912/6, Praha 6
Účastník: |  |  | Vyplň údaj |  |  | Zpracovatel: | Tomáš Vašek, Sněhurčina 710, 460 15 Liberec
PČ | Typ | Kód | Popis | MJ | Množství | J.cena [CZK] | Cena celkem [CZK] | Cenová soustava |  | DPH | J. Nh [h] | Nh celkem [h] | J. hmotnost [t] | Hmotnost celkem [t] | J. suť [t] | Suť Celkem [t]
Náklady soupisu celkem | [6 empty] | 0 |  |  |  |  | 0 |  | 0 |  | 0 |  | D | -1 | [7 empty] | 0
| D | D1 | EPS |  |  |  | 0 |  |  |  |  | 0 |  | 0 |  | 0 | 3 | D | 0 | ROZPOCET | [6 empty] | 0
| D | D2 | Modulární požární ústředna |  |  |  | 0 |  |  |  |  | 0 |  | 0 |  | 0 | 1 | D | 1 | ROZPOCET | [6 empty] | 0
0 | K | 1 | Ovládání ústředny, Prémiový | ks | 1 |  | 0 |  |  | snížená |  | 0 | 0 | 0 | 0 | 0 | 64 | K | 2 | ROZPOCET | 0 | 0 | 0 | 0 | 0 | 2 | 0 | 64 | 2
| D | D3 | Kryt |  |  |  | 0 |  |  |  |  | 0 |  | 0 |  | 0 | 1 | D | 1 | ROZPOCET | [6 empty] | 0
0 | K | 2 | Skříň pro 10 modulů, Nástěnný | ks | 1 |  | 0 |  |  | snížená |  | 0 | 0 | 0 | 0 | 0 | 64 | K | 2 | ROZPOCET | 0 | 0 | 0 | 0 | 0 | 2 | 0 | 64 | 4
0 | K | 3 | Lišta ústředny, Malá | ks | 1 |  | 0 |  |  | snížená |  | 0 | 0 | 0 | 0 | 0 | 64 | K | 2 | ROZPOCET | 0 | 0 | 0 | 0 | 0 | 2 | 0 | 64 | 6
0 | K | 4 | Lišta ústředny, Velká | ks | 2 |  | 0 |  |  | snížená |  | 0 | 0 | 0 | 0 | 0 | 64 | K | 2 | ROZPOCET | 0 | 0 | 0 | 0 | 0 | 2 | 0 | 64 | 8
0 | K | 5 | Zaslepovací kryt | ks | 1 |  | 0 |  |  | snížená |  | 0 | 0 | 0 | 0 | 0 | 64 | K | 2 | ROZPOCET | 0 | 0 | 0 | 0 | 0 | 2 | 0 | 64 | 10
0 | K | 6 | nástěnná rozvodnice s požární odolností 30min | ks | 1 |  | 0 |  |  | snížená |  | 0 | 0 | 0 | 0 | 0 | 64 | K | 2 | ROZPOCET | 0 | 0 | 0 | 0 | 0 | 2 | 0 | 64 | 12
| D | D4 | Napájení |  |  |  | 0 |  |  |  |  | 0 |  | 0 |  | 0 | 1 | D | 1 | ROZPOCET | [6 empty] | 0
0 | K | 7 | Napájecí zdroj, 24V | ks | 1 |  | 0 |  |  | snížená |  | 0 | 0 | 0 | 0 | 0 | 64 | K | 2 | ROZPOCET | 0 | 0 | 0 | 0 | 0 | 2 | 0 | 64 | 14
0 | K | 8 | Držák napájecího zdroje, Kompaktní skříň | ks | 1 |  | 0 |  |  | snížená |  | 0 | 0 | 0 | 0 | 0 | 64 | K | 2 | ROZPOCET | 0 | 0 | 0 | 0 | 0 | 2 | 0 | 64 | 16
0 | K | 9 | Baterie (12 V), každá 24 Ah | ks | 2 |  | 0 |  |  | snížená |  | 0 | 0 | 0 | 0 | 0 | 64 | K | 2 | ROZPOCET | 0 | 0 | 0 | 0 | 0 | 2 | 0 | 64 | 18
| D | D5 | Modul ústředny |  |  |  | 0 |  |  |  |  | 0 |  | 0 |  | 0 | 1 | D | 1 | ROZPOCET | [6 empty] | 0
0 | K | 10 | Bateriový modul | ks | 1 |  | 0 |  |  | snížená |  | 0 | 0 | 0 | 0 | 0 | 64 | K | 2 | ROZPOCET | 0 | 0 | 0 | 0 | 0 | 2 | 0 | 64 | 20
0 | K | 11 | Sběrnice, Standardní výkon (300 mA) | ks | 4 |  | 0 |  |  | snížená |  | 0 | 0 | 0 | 0 | 0 | 64 | K | 2 | ROZPOCET | 0 | 0 | 0 | 0 | 0 | 2 | 0 | 64 | 22
0 | K | 12 | Pro konvenční signalizační zařízení, 2 sledované linkové výstupy | ks | 1 |  | 0 |  |  | snížená |  | 0 | 0 | 0 | 0 | 0 | 64 | K | 2 | ROZPOCET | 0 | 0 | 0 | 0 | 0 | 2 | 0 | 64 | 24
0 | K | 13 | Vstupy a výstupy, 8 monitorovaných vstupů a 8 výstupů s otevřeným kolektorem | ks | 2 |  | 0 |  |  | snížená |  | 0 | 0 | 0 | 0 | 0 | 64 | K | 2 | ROZPOCET | 0 | 0 | 0 | 0 | 0 | 2 | 0 | 64 | 26
0 | K | 14 | Komunikace, Proudový okruh 20 mA a porty RS232 | ks | 1 |  | 0 |  |  | snížená |  | 0 | 0 | 0 | 0 | 0 | 64 | K | 2 | ROZPOCET | 0 | 0 | 0 | 0 | 0 | 2 | 0 | 64 | 28
| D | D6 | Bodový požární hlásič, Adresovatelný |  |  |  | 0 |  |  |  |  | 0 |  | 0 |  | 0 | 1 | D | 1 | ROZPOCET | [6 empty] | 0
0 | K | 15 | Optický | ks | 90 |  | 0 |  |  | snížená |  | 0 | 0 | 0 | 0 | 0 | 64 | K | 2 | ROZPOCET | 0 | 0 | 0 | 0 | 0 | 2 | 0 | 64 | 30
0 | K | 16 | Optický/tepelný | ks | 4 |  | 0 |  |  | snížená |  | 0 | 0 | 0 | 0 | 0 | 64 | K | 2 | ROZPOCET | 0 | 0 | 0 | 0 | 0 | 2 | 0 | 64 | 32
0 | K | 17 | Patice, Bez loga | ks | 94 |  | 0 |  |  | snížená |  | 0 | 0 | 0 | 0 | 0 | 64 | K | 2 | ROZPOCET | 0 | 0 | 0 | 0 | 0 | 2 | 0 | 64 | 34
0 | K | 18 | Příslušenství, Etikety pro označení až do výšky 4m | ks | 50 |  | 0 |  |  | snížená |  | 0 | 0 | 0 | 0 | 0 | 64 | K | 2 | ROZPOCET | 0 | 0 | 0 | 0 | 0 | 2 | 0 | 64 | 36
| D | D7 | Ruční tlačítkový hlásič požáru, Adresovatelný |  |  |  | 0 |  |  |  |  | 0 |  | 0 |  | 0 | 1 | D | 1 | ROZPOCET | [6 empty] | 0
0 | K | 19 | Velká skříň, Jednočinný, Krycí sklo, Vnitřní, Červená | ks | 30 |  | 0 |  |  | snížená |  | 0 | 0 | 0 | 0 | 0 | 64 | K | 2 | ROZPOCET | 0 | 0 | 0 | 0 | 0 | 2 | 0 | 64 | 38
| D | D8 | Signalizační zařízení, Běžný, Zvuková signalizace |  |  |  | 0 |  |  |  |  | 0 |  | 0 |  | 0 | 1 | D | 1 | ROZPOCET | [6 empty] | 0
0 | K | 20 | Siréna, Strop/stěna, Povrchová montáž (hluboká patice), Červená | ks | 14 |  | 0 |  |  | snížená |  | 0 | 0 | 0 | 0 | 0 | 64 | K | 2 | ROZPOCET | 0 | 0 | 0 | 0 | 0 | 2 | 0 | 64 | 40
| D | D9 | Modul rozhraní |  |  |  | 0 |  |  |  |  | 0 |  | 0 |  | 0 | 1 | D | 1 | ROZPOCET | [6 empty] | 0
0 | K | 21 | Vstupy a výstupy, 8 monitorovaných vstupů a 1 reléový výstup, Povrchová montáž | ks | 10 |  | 0 |  |  | snížená |  | 0 | 0 | 0 | 0 | 0 | 64 | K | 2 | ROZPOCET | 0 | 0 | 0 | 0 | 0 | 2 | 0 | 64 | 42
0 | K | 22 | Vstupy a výstupy, 8 reléových výstupů, Povrchová montáž | ks | 1 |  | 0 |  |  | snížená |  | 0 | 0 | 0 | 0 | 0 | 64 | K | 2 | ROZPOCET | 0 | 0 | 0 | 0 | 0 | 2 | 0 | 64 | 44
| D | D10 | Hasicí vybavení |  |  |  | 0 |  |  |  |  | 0 |  | 0 |  | 0 | 1 | D | 1 | ROZPOCET | [6 empty] | 0
0 | K | 23 | Adresovatelný, Klávesnice pro hasiče | ks | 1 |  | 0 |  |  | snížená |  | 0 | 0 | 0 | 0 | 0 | 64 | K | 2 | ROZPOCET | 0 | 0 | 0 | 0 | 0 | 2 | 0 | 64 | 46
0 | K | 24 | Běžný, Schránka na klíče pro hasiče odolná proti dešti | ks | 1 |  | 0 |  |  | snížená |  | 0 | 0 | 0 | 0 | 0 | 64 | K | 2 | ROZPOCET | 0 | 0 | 0 | 0 | 0 | 2 | 0 | 64 | 48
| D | D11 | Kabely a elektroinstalační materiál |  |  |  | 0 |  |  |  |  | 0 |  | 0 |  | 0 | 1 | D | 1 | ROZPOCET | [6 empty] | 0
0 | K | 25 | CXKH-V (J) P60-R 2x1,5 | m | 200 |  | 0 |  |  | snížená |  | 0 | 0 | 0 | 0 | 0 | 64 | K | 2 | ROZPOCET | 0 | 0 | 0 | 0 | 0 | 2 | 0 | 64 | 50
0 | K | 26 | Kabel J-Y(St)Y 2x2x0,8 rudá | m | 1100 |  | 0 |  |  | snížená |  | 0 | 0 | 0 | 0 | 0 | 64 | K | 2 | ROZPOCET | 0 | 0 | 0 | 0 | 0 | 2 | 0 | 64 | 52
0 | K | 27 | Hnědý stíněný kabel 5x2x0,8 PH60-R B2ca s1d1a1 | m | 50 |  | 0 |  |  | snížená |  | 0 | 0 | 0 | 0 | 0 | 64 | K | 2 | ROZPOCET | 0 | 0 | 0 | 0 | 0 | 2 | 0 | 64 | 54
0 | K | 28 | Hnědý stíněný kabel 2x2x0,8 PH60-R B2ca s1d1a1 | m | 350 |  | 0 |  |  | snížená |  | 0 | 0 | 0 | 0 | 0 | 64 | K | 2 | ROZPOCET | 0 | 0 | 0 | 0 | 0 | 2 | 0 | 64 | 56
0 | K | 29 | Příchytka ohniodolná | ks | 200 |  | 0 |  |  | snížená |  | 0 | 0 | 0 | 0 | 0 | 64 | K | 2 | ROZPOCET | 0 | 0 | 0 | 0 | 0 | 2 | 0 | 64 | 58
0 | K | 30 | Bezhalogenová instalační trubka průměr 25mm pevná včetně uchycení ke stěně nebo stropu | m | 100 |  | 0 |  |  | snížená |  | 0 | 0 | 0 | 0 | 0 | 64 | K | 2 | ROZPOCET | 0 | 0 | 0 | 0 | 0 | 2 | 0 | 64 | 60
0 | K | 31 | Protipožární ucpávka s odolností do EI 60 otvor do D40,tloušťka zdi do 300 mm | ks | 10 |  | 0 |  |  | snížená |  | 0 | 0 | 0 | 0 | 0 | 64 | K | 2 | ROZPOCET | 0 | 0 | 0 | 0 | 0 | 2 | 0 | 64 | 62
0 | K | 32 | trubka plastová ohebná instalační průměr 16mm (PO) | m | 200 |  | 0 |  |  | snížená |  | 0 | 0 | 0 | 0 | 0 | 64 | K | 2 | ROZPOCET | 0 | 0 | 0 | 0 | 0 | 2 | 0 | 64 | 64
0 | K | 33 | vyvrtání otvoru do R=50mm | ks | 30 |  | 0 |  |  | snížená |  | 0 | 0 | 0 | 0 | 0 | 64 | K | 2 | ROZPOCET | 0 | 0 | 0 | 0 | 0 | 2 | 0 | 64 | 66
0 | K | 34 | vyvrtání otvoru do R=30mm | ks | 50 |  | 0 |  |  | snížená |  | 0 | 0 | 0 | 0 | 0 | 64 | K | 2 | ROZPOCET | 0 | 0 | 0 | 0 | 0 | 2 | 0 | 64 | 68
0 | K | 35 | Drážkování do 20mm | ks | 100 |  | 0 |  |  | snížená |  | 0 | 0 | 0 | 0 | 0 | 64 | K | 2 | ROZPOCET | 0 | 0 | 0 | 0 | 0 | 2 | 0 | 64 | 70
| D | D12 | Ostatní |  |  |  | 0 |  |  |  |  | 0 |  | 0 |  | 0 | 1 | D | 1 | ROZPOCET | [6 empty] | 0
0 | K | 36 | ZDP -(vč. dodavatelské dokumentace, měření, instalace, připojení) | ks | 1 |  | 0 |  |  | snížená |  | 0 | 0 | 0 | 0 | 0 | 64 | K | 2 | ROZPOCET | 0 | 0 | 0 | 0 | 0 | 2 | 0 | 64 | 72
0 | K | 37 | Poplatek za podporu při uvedení do provozu | h | 6 |  | 0 |  |  | snížená |  | 0 | 0 | 0 | 0 | 0 | 64 | K | 2 | ROZPOCET | 0 | 0 | 0 | 0 | 0 | 2 | 0 | 64 | 74
0 | K | 38 | Provozní kniha EPS | ks | 1 |  | 0 |  |  | snížená |  | 0 | 0 | 0 | 0 | 0 | 64 | K | 2 | ROZPOCET | 0 | 0 | 0 | 0 | 0 | 2 | 0 | 64 | 76
0 | K | 39 | podružný materiál | kpl | 1 |  | 0 |  |  | snížená |  | 0 | 0 | 0 | 0 | 0 | 64 | K | 2 | ROZPOCET | 0 | 0 | 0 | 0 | 0 | 2 | 0 | 64 | 78
0 | K | 40 | materiálová rezerva (5%) | kpl | 1 |  | 0 |  |  | snížená |  | 0 | 0 | 0 | 0 | 0 | 64 | K | 2 | ROZPOCET | 0 | 0 | 0 | 0 | 0 | 2 | 0 | 64 | 80
0 | K | 41 | Oživení a naprogramování systému EPS | h | 8 |  | 0 |  |  | snížená |  | 0 | 0 | 0 | 0 | 0 | 64 | K | 2 | ROZPOCET | 0 | 0 | 0 | 0 | 0 | 2 | 0 | 64 | 82
0 | K | 42 | Revize systému EPS | ks | 1 |  | 0 |  |  | snížená |  | 0 | 0 | 0 | 0 | 0 | 64 | K | 2 | ROZPOCET | 0 | 0 | 0 | 0 | 0 | 2 | 0 | 64 | 84
0 | K | 43 | Kompletace | h | 8 |  | 0 |  |  | snížená |  | 0 | 0 | 0 | 0 | 0 | 64 | K | 2 | ROZPOCET | 0 | 0 | 0 | 0 | 0 | 2 | 0 | 64 | 86
0 | K | 44 | Značení trasy vedení | h | 4 |  | 0 |  |  | snížená |  | 0 | 0 | 0 | 0 | 0 | 64 | K | 2 | ROZPOCET | 0 | 0 | 0 | 0 | 0 | 2 | 0 | 64 | 88
0 | K | 45 | Stavební přípomoci | h | 4 |  | 0 |  |  | snížená |  | 0 | 0 | 0 | 0 | 0 | 64 | K | 2 | ROZPOCET | 0 | 0 | 0 | 0 | 0 | 2 | 0 | 64 | 90
0 | K | 46 | Spolupráce s ostatními profesemi stavby | h | 4 |  | 0 |  |  | snížená |  | 0 | 0 | 0 | 0 | 0 | 64 | K | 2 | ROZPOCET | 0 | 0 | 0 | 0 | 0 | 2 | 0 | 64 | 92
0 | K | 47 | Ekologická likvidace odpadu | kpl | 1 |  | 0 |  |  | snížená |  | 0 | 0 | 0 | 0 | 0 | 64 | K | 2 | ROZPOCET | 0 | 0 | 0 | 0 | 0 | 2 | 0 | 64 | 94
0 | K | 48 | Zaškolení uživetele | h | 4 |  | 0 |  |  | snížená |  | 0 | 0 | 0 | 0 | 0 | 64 | K | 2 | ROZPOCET | 0 | 0 | 0 | 0 | 0 | 2 | 0 | 64 | 96
0 | K | 49 | vedlejší náklady - cestovné + dopravné | kpl | 1 |  | 0 |  |  | snížená |  | 0 | 0 | 0 | 0 | 0 | 64 | K | 2 | ROZPOCET | 0 | 0 | 0 | 0 | 0 | 2 | 0 | 64 | 98
0 | K | 50 | inženýrská činnost, projekt skutečného provedení | h | 4 |  | 0 |  |  | snížená |  | 0 | 0 | 0 | 0 | 0 | 64 | K | 2 | ROZPOCET | 0 | 0 | 0 | 0 | 0 | 2 | 0 | 64 | 100
0 | K | 51 | Sledování zařízení EPS ve 14ti denním zkušebním provozu | kpl | 1 |  | 0 |  |  | snížená |  | 0 | 0 | 0 | 0 | 0 | 64 | K | 2 | ROZPOCET | 0 | 0 | 0 | 0 | 0 | 2 | 0 | 64 | 102
0 | K | 52 | Recyklační poplatky | kpl | 1 |  | 0 |  |  | snížená |  | 0 | 0 | 0 | 0 | 0 | 64 | K | 2 | ROZPOCET | 0 | 0 | 0 | 0 | 0 | 2 | 0 | 64 | 104

## SO 01.07 - Fotovoltaický ...
{c3304d58-c938-4274-9b3a-5931bbc6fc37}
1
| KRYCÍ LIST SOUPISU PRACÍ | [7 empty] | v --- níže se nacházejí doplnkové a pomocné údaje k sestavám --- v | [8 empty] | False
Stavba:
Novostavba objektu Domova se zvláštním režimem, ulice Benešova, Domažlice
Objekt:
SO 01 - Novostavba objektu
Soupis:
SO 01.07 - Fotovoltaický systém
| KSO: |  |  |  |  | CC-CZ:
| Místo: |  | Benešova ulice, Domažlice |  |  | Datum: | 22. 6. 2024
| Zadavatel: |  |  |  |  | IČ:
|  | Město Domažlice, náměstí Míru 1, 344 20 Domažlice |  |  |  | DIČ:
| Účastník: |  |  |  |  | IČ: | Vyplň údaj
|  | Vyplň údaj |  |  |  | DIČ: | Vyplň údaj
| Projektant: |  |  |  |  | IČ:
|  | MEPRO s.r.o., nám.Před bateriemi 912/6, Praha 6 |  |  |  | DIČ:
| Zpracovatel: |  |  |  |  | IČ:
|  | Karel SOmmer |  |  |  | DIČ:
Poznámka:
| Cena bez DPH | [5 empty] | 0
|  |  | Základ daně |  |  | Sazba daně | Výše daně
| DPH | základní | 0 |  |  | 21% | 0
|  | snížená | 0 |  |  | 12% | 0
|  | zákl. přenesená | 0 |  |  | 21% | 0
|  | sníž. přenesená | 0 |  |  | 12% | 0
|  | nulová | 0 |  |  | 0% | 0
| Cena s DPH |  |  | v | CZK |  | 0
REKAPITULACE ČLENĚNÍ SOUPISU PRACÍ
Stavba:
Novostavba objektu Domova se zvláštním režimem, ulice Benešova, Domažlice
Objekt:
SO 01 - Novostavba objektu
Soupis:
SO 01.07 - Fotovoltaický systém
Místo: |  |  | Benešova ulice, Domažlice |  |  | Datum: | 22. 6. 2024
Zadavatel: |  |  | Město Domažlice, náměstí Míru 1, 344 20 Domažlice |  |  | Projektant: | MEPRO s.r.o., nám.Před bateriemi 912/6, Praha 6
Účastník: |  |  | Vyplň údaj |  |  | Zpracovatel: | Karel SOmmer
Kód dílu - Popis | [6 empty] | Cena celkem [CZK]
Náklady stavby celkem | [6 empty] | 0 | [11 empty] | -1
| 01 - Fotovoltaický systém | [5 empty] | 0
| 01.01 - C21M - Elektromontáže | [5 empty] | 0
| 01.02 - Revize, DSPS, zkoušky | [5 empty] | 0
| 01.03 - Materiály | [5 empty] | 0
| 01.04 - Podružný materiál | [5 empty] | 0
| 02 - Elektroinstalace | [5 empty] | 0
| 02.01 - C21M - Elektromontáže | [5 empty] | 0
| 02.02 - Revize, DSPS, zkoušky | [5 empty] | 0
| 02.03 - Materiály | [5 empty] | 0
| 02.04 - Podružný materiál | [5 empty] | 0
SOUPIS PRACÍ
Stavba:
Novostavba objektu Domova se zvláštním režimem, ulice Benešova, Domažlice
Objekt:
SO 01 - Novostavba objektu
Soupis:
SO 01.07 - Fotovoltaický systém
Místo: |  |  | Benešova ulice, Domažlice |  |  | Datum: | 22. 6. 2024
Zadavatel: |  |  | Město Domažlice, náměstí Míru 1, 344 20 Domažlice |  |  | Projektant: | MEPRO s.r.o., nám.Před bateriemi 912/6, Praha 6
Účastník: |  |  | Vyplň údaj |  |  | Zpracovatel: | Karel SOmmer
PČ | Typ | Kód | Popis | MJ | Množství | J.cena [CZK] | Cena celkem [CZK] | Cenová soustava |  | DPH | J. Nh [h] | Nh celkem [h] | J. hmotnost [t] | Hmotnost celkem [t] | J. suť [t] | Suť Celkem [t]
Náklady soupisu celkem | [6 empty] | 0 |  |  |  |  | 0 |  | 0 |  | 0 |  | D | -1 | [7 empty] | 0
| D | 01 | Fotovoltaický systém |  |  |  | 0 |  |  |  |  | 0 |  | 0 |  | 0 | 3 | D | 0 | ROZPOCET | [6 empty] | 0
| D | 01.01 | C21M - Elektromontáže |  |  |  | 0 |  |  |  |  | 0 |  | 0 |  | 0 | 3 | D | 1 | ROZPOCET | [6 empty] | 0
1 | K | 210010301 | montáž panelu FVE | kus | 30 |  | 0 |  |  | snížená |  | 0 | 0 | 0 | 0 | 0 | 64 | K | 2 | ROZPOCET | 0 | 0 | 0 | 0 | 0 | 2 | 0 | 64 | 893756917
2 | K | 210010311 | montáž a zapojení střídače | kus | 1 |  | 0 |  |  | snížená |  | 0 | 0 | 0 | 0 | 0 | 64 | K | 2 | ROZPOCET | 0 | 0 | 0 | 0 | 0 | 2 | 0 | 64 | -853188539
3 | K | 210020302 | vodič Solar 6mm2 | m | 130 |  | 0 |  |  | snížená |  | 0 | 0 | 0 | 0 | 0 | 64 | K | 2 | ROZPOCET | 0 | 0 | 0 | 0 | 0 | 2 | 0 | 64 | -933721568
4 | K | 210020303 | průrazy, vrtání, následné vyspravení | kpl | 1 |  | 0 |  |  | snížená |  | 0 | 0 | 0 | 0 | 0 | 64 | K | 2 | ROZPOCET | 0 | 0 | 0 | 0 | 0 | 2 | 0 | 64 | 1937133360
5 | K | 210020304 | vodič CY16 už | m | 50 |  | 0 |  |  | snížená |  | 0 | 0 | 0 | 0 | 0 | 64 | K | 2 | ROZPOCET | 0 | 0 | 0 | 0 | 0 | 2 | 0 | 64 | -418422275
6 | K | 210020305 | montáž konstrukce pro FVE panel | kus | 30 |  | 0 |  |  | snížená |  | 0 | 0 | 0 | 0 | 0 | 64 | K | 2 | ROZPOCET | 0 | 0 | 0 | 0 | 0 | 2 | 0 | 64 | 1781875363
| D | 01.02 | Revize, DSPS, zkoušky |  |  |  | 0 |  |  |  |  | 0 |  | 0 |  | 0 | 3 | D | 1 | ROZPOCET | [6 empty] | 0
7 | K | 320410010 | Doprava materiálu | kus | 1 |  | 0 |  |  | snížená |  | 0 | 0 | 0 | 0 | 0 | 64 | K | 2 | ROZPOCET | 0 | 0 | 0 | 0 | 0 | 2 | 0 | 64 | -797657561
8 | K | 320410020 | Zaškolení investora | hod | 5 |  | 0 |  |  | snížená |  | 0 | 0 | 0 | 0 | 0 | 64 | K | 2 | ROZPOCET | 0 | 0 | 0 | 0 | 0 | 2 | 0 | 64 | 1303879662
9 | K | 320410030 | Revizní zpráva | kpl | 1 |  | 0 |  |  | snížená |  | 0 | 0 | 0 | 0 | 0 | 64 | K | 2 | ROZPOCET | 0 | 0 | 0 | 0 | 0 | 2 | 0 | 64 | -276074944
10 | K | 320410040 | Zprovoznění FV systému | kpl | 1 |  | 0 |  |  | snížená |  | 0 | 0 | 0 | 0 | 0 | 64 | K | 2 | ROZPOCET | 0 | 0 | 0 | 0 | 0 | 2 | 0 | 64 | -1693723424
11 | K | 320410050 | Recyklační poplatky | kus | 1 |  | 0 |  |  | snížená |  | 0 | 0 | 0 | 0 | 0 | 64 | K | 2 | ROZPOCET | 0 | 0 | 0 | 0 | 0 | 2 | 0 | 64 | 821062089
| D | 01.03 | Materiály |  |  |  | 0 |  |  |  |  | 0 |  | 0 |  | 0 | 3 | D | 1 | ROZPOCET | [6 empty] | 0
12 | K | 42040001 | Střídač 12kw | kus | 1 |  | 0 |  |  | snížená |  | 0 | 0 | 0 | 0 | 0 | 64 | K | 2 | ROZPOCET | 0 | 0 | 0 | 0 | 0 | 2 | 0 | 64 | -1748144559
13 | K | 42040002 | Přepěťové ochrany | kpl | 1 |  | 0 |  |  | snížená |  | 0 | 0 | 0 | 0 | 0 | 64 | K | 2 | ROZPOCET | 0 | 0 | 0 | 0 | 0 | 2 | 0 | 64 | 1476312991
14 | K | 42040003 | Kanál SK 40x33 stínící, délka 2m | kus | 17 |  | 0 |  |  | snížená |  | 0 | 0 | 0 | 0 | 0 | 64 | K | 2 | ROZPOCET | 0 | 0 | 0 | 0 | 0 | 2 | 0 | 64 | 657904934
15 | K | 42040004 | Optimizér s RSS funkcí | kus | 16 |  | 0 |  |  | snížená |  | 0 | 0 | 0 | 0 | 0 | 64 | K | 2 | ROZPOCET | 0 | 0 | 0 | 0 | 0 | 2 | 0 | 64 | 1592502161
16 | K | 42040005 | FV panel 450 Wp | kus | 30 |  | 0 |  |  | snížená |  | 0 | 0 | 0 | 0 | 0 | 64 | K | 2 | ROZPOCET | 0 | 0 | 0 | 0 | 0 | 2 | 0 | 64 | -692795408
17 | K | 42040006 | vodič Solar 6mm2 | m | 130 |  | 0 |  |  | snížená |  | 0 | 0 | 0 | 0 | 0 | 64 | K | 2 | ROZPOCET | 0 | 0 | 0 | 0 | 0 | 2 | 0 | 64 | 1027819155
18 | K | 42040007 | vodič CY16 už | m | 50 |  | 0 |  |  | snížená |  | 0 | 0 | 0 | 0 | 0 | 64 | K | 2 | ROZPOCET | 0 | 0 | 0 | 0 | 0 | 2 | 0 | 64 | -1175274518
19 | K | 42040008 | AC/DC rozvaděč pro 2 stringy | kus | 1 |  | 0 |  |  | snížená |  | 0 | 0 | 0 | 0 | 0 | 64 | K | 2 | ROZPOCET | 0 | 0 | 0 | 0 | 0 | 2 | 0 | 64 | -652895952
20 | K | 42040009 | Konstrukce pro FV panel vč. kotvení | kus | 30 |  | 0 |  |  | snížená |  | 0 | 0 | 0 | 0 | 0 | 64 | K | 2 | ROZPOCET | 0 | 0 | 0 | 0 | 0 | 2 | 0 | 64 | 240203948
21 | K | 42040010 | Komunikátor pro RSS optimizéry | kpl | 1 |  | 0 |  |  | snížená |  | 0 | 0 | 0 | 0 | 0 | 64 | K | 2 | ROZPOCET | 0 | 0 | 0 | 0 | 0 | 2 | 0 | 64 | -737625696
22 | K | 42040011 | Prořez | kpl | 1 |  | 0 |  |  | snížená |  | 0 | 0 | 0 | 0 | 0 | 64 | K | 2 | ROZPOCET | 0 | 0 | 0 | 0 | 0 | 2 | 0 | 64 | -1365880650
| D | 01.04 | Podružný materiál |  |  |  | 0 |  |  |  |  | 0 |  | 0 |  | 0 | 3 | D | 1 | ROZPOCET | [6 empty] | 0
23 | K | 440000010 | Podružný materiál celkem | kpl | 1 |  | 0 |  |  | snížená |  | 0 | 0 | 0 | 0 | 0 | 64 | K | 2 | ROZPOCET | 0 | 0 | 0 | 0 | 0 | 2 | 0 | 64 | -1518665000
| D | 02 | Elektroinstalace |  |  |  | 0 |  |  |  |  | 0 |  | 0 |  | 0 | 3 | D | 0 | ROZPOCET | [6 empty] | 0
| D | 02.01 | C21M - Elektromontáže |  |  |  | 0 |  |  |  |  | 0 |  | 0 |  | 0 | 3 | D | 1 | ROZPOCET | [6 empty] | 0
24 | K | 21020010 | vodič CYKY-J 5x6 | m | 80 |  | 0 |  |  | snížená |  | 0 | 0 | 0 | 0 | 0 | 64 | K | 2 | ROZPOCET | 0 | 0 | 0 | 0 | 0 | 2 | 0 | 64 | 187737882
| D | 02.02 | Revize, DSPS, zkoušky |  |  |  | 0 |  |  |  |  | 0 |  | 0 |  | 0 | 3 | D | 1 | ROZPOCET | [6 empty] | 0
25 | K | 32020010 | Doprava materiálu | kus | 1 |  | 0 |  |  | snížená |  | 0 | 0 | 0 | 0 | 0 | 64 | K | 2 | ROZPOCET | 0 | 0 | 0 | 0 | 0 | 2 | 0 | 64 | -381032470
26 | K | 32020020 | Revizní zpráva | kpl | 1 |  | 0 |  |  | snížená |  | 0 | 0 | 0 | 0 | 0 | 64 | K | 2 | ROZPOCET | 0 | 0 | 0 | 0 | 0 | 2 | 0 | 64 | 937357992
27 | K | 32020030 | Recyklační poplatky | kus | 1 |  | 0 |  |  | snížená |  | 0 | 0 | 0 | 0 | 0 | 64 | K | 2 | ROZPOCET | 0 | 0 | 0 | 0 | 0 | 2 | 0 | 64 | -1568857528
| D | 02.03 | Materiály |  |  |  | 0 |  |  |  |  | 0 |  | 0 |  | 0 | 3 | D | 1 | ROZPOCET | [6 empty] | 0
28 | K | 42020010 | vodič CYKY-J 5x6 | m | 80 |  | 0 |  |  | snížená |  | 0 | 0 | 0 | 0 | 0 | 64 | K | 2 | ROZPOCET | 0 | 0 | 0 | 0 | 0 | 2 | 0 | 64 | 1126667166
29 | K | 42020020 | Vybavení rozvaděče RH | kpl | 1 |  | 0 |  |  | snížená |  | 0 | 0 | 0 | 0 | 0 | 64 | K | 2 | ROZPOCET | 0 | 0 | 0 | 0 | 0 | 2 | 0 | 64 | 1849654969
30 | K | 42020030 | Prořez | kpl | 1 |  | 0 |  |  | snížená |  | 0 | 0 | 0 | 0 | 0 | 64 | K | 2 | ROZPOCET | 0 | 0 | 0 | 0 | 0 | 2 | 0 | 64 | 1252644419
| D | 02.04 | Podružný materiál |  |  |  | 0 |  |  |  |  | 0 |  | 0 |  | 0 | 3 | D | 1 | ROZPOCET | [6 empty] | 0
31 | K | 440020010 | Podružný materiál celkem | kpl | 1 |  | 0 |  |  | snížená |  | 0 | 0 | 0 | 0 | 0 | 64 | K | 2 | ROZPOCET | 0 | 0 | 0 | 0 | 0 | 2 | 0 | 64 | -1318525148

## SO 01.08 - Vzduchotechnika
{f1e5a6d7-3956-4286-8084-b4fa7eebe5aa}
1
| KRYCÍ LIST SOUPISU PRACÍ | [7 empty] | v --- níže se nacházejí doplnkové a pomocné údaje k sestavám --- v | [8 empty] | False
Stavba:
Novostavba objektu Domova se zvláštním režimem, ulice Benešova, Domažlice
Objekt:
SO 01 - Novostavba objektu
Soupis:
SO 01.08 - Vzduchotechnika
| KSO: |  |  |  |  | CC-CZ:
| Místo: |  | Benešova ulice, Domažlice |  |  | Datum: | 22. 6. 2024
| Zadavatel: |  |  |  |  | IČ:
|  | Město Domažlice, náměstí Míru 1, 344 20 Domažlice |  |  |  | DIČ:
| Účastník: |  |  |  |  | IČ: | Vyplň údaj
|  | Vyplň údaj |  |  |  | DIČ: | Vyplň údaj
| Projektant: |  |  |  |  | IČ:
|  | MEPRO s.r.o., nám.Před bateriemi 912/6, Praha 6 |  |  |  | DIČ:
| Zpracovatel: |  |  |  |  | IČ:
|  | Tomáš Vašek, Sněhurčina 710, 460 15 Liberec |  |  |  | DIČ:
Poznámka:
Zpracováno dle metodiky ÚRS s maximálním zatříděním položek (popisu činností) dle Třídníku stavebních konstrukcí a prací. Položky, které databáze neobsahuje, oceněny dle brutto ceníků příslušných dodavatelů. Jsou-li ve výkazu výměr uvedeny odkazy na firmy, názvy nebo specifická označení výrobků apod., jsou takové odkazy pouze informativní a slouží pouze pro určení technické úrovně a provozních parametrů. Z zhotoviteli umožňují v souladu s §182, zákona č. 134/2016 Sb. o veřejných zakázkách použít i jiných kvalitativně a technicky obdobných zařízení, která mají podobnou nebo minimálně stejnou kvalitu, účinnost a výkon, parametry použití, ev. hlučnost (která bezpodmínečně splňuje platné hygienické normy). Celková množství u jednotlivých položek (kusy, metry) byla odměřena a sečtena digitálně z výkresů. Nabídková cena musí zahrnovat nejen přípravu, dodávku, dopravu a montáž, ale i veškeré související náklady, spojené s realizací, od zadání po předání stavby do užívání, včetně nákladů na koordinaci, uvedení do provozu, dokončovací práce, údržbu do doby předání, potřebné zkoušky a atesty, odstranění závad, předání dokladů o skutečném provedení, dokladů nutných pro kolaudační řízení aj.
| Cena bez DPH | [5 empty] | 0
|  |  | Základ daně |  |  | Sazba daně | Výše daně
| DPH | základní | 0 |  |  | 21% | 0
|  | snížená | 0 |  |  | 12% | 0
|  | zákl. přenesená | 0 |  |  | 21% | 0
|  | sníž. přenesená | 0 |  |  | 12% | 0
|  | nulová | 0 |  |  | 0% | 0
| Cena s DPH |  |  | v | CZK |  | 0
REKAPITULACE ČLENĚNÍ SOUPISU PRACÍ
Stavba:
Novostavba objektu Domova se zvláštním režimem, ulice Benešova, Domažlice
Objekt:
SO 01 - Novostavba objektu
Soupis:
SO 01.08 - Vzduchotechnika
Místo: |  |  | Benešova ulice, Domažlice |  |  | Datum: | 22. 6. 2024
Zadavatel: |  |  | Město Domažlice, náměstí Míru 1, 344 20 Domažlice |  |  | Projektant: | MEPRO s.r.o., nám.Před bateriemi 912/6, Praha 6
Účastník: |  |  | Vyplň údaj |  |  | Zpracovatel: | Tomáš Vašek, Sněhurčina 710, 460 15 Liberec
Kód dílu - Popis | [6 empty] | Cena celkem [CZK]
Náklady stavby celkem | [6 empty] | 0 | [11 empty] | -1
| 751-99 - Doplňující položky | [5 empty] | 0
| PSV - Práce a dodávky PSV | [5 empty] | 0
| 751-01 - Zařízení č. 1 - Větrání šaten | [5 empty] | 0
| 751-02 - Zařízení č. 2 - Větrání kanceláří a ordinace | [5 empty] | 0
| 751-03 - Zařízení č. 3 - Větrání jídelny | [5 empty] | 0
| 751-04 - Zařízení č. 4 - Větrání pokojů | [5 empty] | 0
| 751-05 - Zařízení č. 5 - Větrání místnosti pro zemřelé | [5 empty] | 0
| 751-06 - Zařízení č. 6 - Větrání UPS | [5 empty] | 0
| 751-07 - Zařízení č. 7 - Větrání CHÚC a evakuačního výtahu | [5 empty] | 0
| 751-07a - Centrální schodiště s výtahem (CHÚC B) | [5 empty] | 0
| 751-07b - Schodišťová hala 2.21 (CHÚC B) | [5 empty] | 0
| 751-07c - Schodiště stávajícího objektu (CHÚC A) | [5 empty] | 0
| 751 - Vzduchotechnika | [5 empty] | 0
| HZS - Hodinové zúčtovací sazby | [5 empty] | 0
| VRN - Vedlejší rozpočtové náklady | [5 empty] | 0
| VRN1 - Průzkumné, geodetické a projektové práce | [5 empty] | 0
| VRN4 - Inženýrská činnost | [5 empty] | 0
| VRN9 - Ostatní náklady | [5 empty] | 0
SOUPIS PRACÍ
Stavba:
Novostavba objektu Domova se zvláštním režimem, ulice Benešova, Domažlice
Objekt:
SO 01 - Novostavba objektu
Soupis:
SO 01.08 - Vzduchotechnika
Místo: |  |  | Benešova ulice, Domažlice |  |  | Datum: | 22. 6. 2024
Zadavatel: |  |  | Město Domažlice, náměstí Míru 1, 344 20 Domažlice |  |  | Projektant: | MEPRO s.r.o., nám.Před bateriemi 912/6, Praha 6
Účastník: |  |  | Vyplň údaj |  |  | Zpracovatel: | Tomáš Vašek, Sněhurčina 710, 460 15 Liberec
PČ | Typ | Kód | Popis | MJ | Množství | J.cena [CZK] | Cena celkem [CZK] | Cenová soustava |  | DPH | J. Nh [h] | Nh celkem [h] | J. hmotnost [t] | Hmotnost celkem [t] | J. suť [t] | Suť Celkem [t]
Náklady soupisu celkem | [6 empty] | 0 |  |  |  |  | 0 |  | 0 |  | 0 |  | D | -1 | [7 empty] | 0
| D | 751-99 | Doplňující položky |  |  |  | 0 |  |  |  |  | 0 |  | 0 |  | 0 | 1 | D | 0 | ROZPOCET | [6 empty] | 0
| D | PSV | Práce a dodávky PSV |  |  |  | 0 |  |  |  |  | 0 |  | 0 |  | 0 | 2 | D | 0 | ROZPOCET | [6 empty] | 0
| D | 751-01 | Zařízení č. 1 - Větrání šaten |  |  |  | 0 |  |  |  |  | 0 |  | 0 |  | 0 | 1 | D | 1 | ROZPOCET | [6 empty] | 0
1 | K | 751R00100 | Kompaktní vzduchotechnická jednotka ve vnitřním podstopním provedení; Qp:430m³ deskový rekuperátor, elektrický ohřev 2kW, vč.uzavíracích klapek a kouřového čidla | soubor | 1 |  | 0 |  |  | snížená |  | 0 | 0 | 0 | 0 | 0 | 16 | K | 2 | ROZPOCET | 0 | 0 | 0 | 0 | 0 | 2 | 0 | 16 | -894367000
2 | K | 751R00101 | Tlumič hluku kruhový DN200/900 | kus | 2 |  | 0 |  |  | snížená |  | 0 | 0 | 0 | 0 | 0 | 16 | K | 2 | ROZPOCET | 0 | 0 | 0 | 0 | 0 | 2 | 0 | 16 | 1915042870
3 | K | 751R00102 | Protipožární klapka, kouřotěsná DN 200, servopohon, provedení na spiro | kus | 1 |  | 0 |  |  | snížená |  | 0 | 0 | 0 | 0 | 0 | 16 | K | 2 | ROZPOCET | 0 | 0 | 0 | 0 | 0 | 2 | 0 | 16 | 1091892645
4 | K | 751R00103 | Protipožární klapka, kouřotěsná DN 200, servopohon, provedení na spiro | kus | 1 |  | 0 |  |  | snížená |  | 0 | 0 | 0 | 0 | 0 | 16 | K | 2 | ROZPOCET | 0 | 0 | 0 | 0 | 0 | 2 | 0 | 16 | 931315649
5 | K | 751R00104 | Protipožární klapka, kouřotěsná DN 200, servopohon, provedení na spiro | kus | 1 |  | 0 |  |  | snížená |  | 0 | 0 | 0 | 0 | 0 | 16 | K | 2 | ROZPOCET | 0 | 0 | 0 | 0 | 0 | 2 | 0 | 16 | 1009625343
6 | K | 751R00105 | Protipožární klapka, kouřotěsná DN 125, servopohon, provedení na spiro | kus | 1 |  | 0 |  |  | snížená |  | 0 | 0 | 0 | 0 | 0 | 16 | K | 2 | ROZPOCET | 0 | 0 | 0 | 0 | 0 | 2 | 0 | 16 | -1016599579
7 | K | 751R00106 | Zpětná klapka DN 200 | kus | 2 |  | 0 |  |  | snížená |  | 0 | 0 | 0 | 0 | 0 | 16 | K | 2 | ROZPOCET | 0 | 0 | 0 | 0 | 0 | 2 | 0 | 16 | -1957940327
8 | K | 751R00107 | Regulační klapka DN 125, ruční | kus | 7 |  | 0 |  |  | snížená |  | 0 | 0 | 0 | 0 | 0 | 16 | K | 2 | ROZPOCET | 0 | 0 | 0 | 0 | 0 | 2 | 0 | 16 | -1613283365
9 | K | 751R00108 | Talířový ventil pro přívod vzduchu DN 125 | kus | 6 |  | 0 |  |  | snížená |  | 0 | 0 | 0 | 0 | 0 | 16 | K | 2 | ROZPOCET | 0 | 0 | 0 | 0 | 0 | 2 | 0 | 16 | 1787752902
10 | K | 751R00109 | Talířový ventil pro odvod vzduchu DN 125 | kus | 11 |  | 0 |  |  | snížená |  | 0 | 0 | 0 | 0 | 0 | 16 | K | 2 | ROZPOCET | 0 | 0 | 0 | 0 | 0 | 2 | 0 | 16 | -1622336812
11 | K | 751R00110 | Ohebná hlukově izolovaná hadice DN 125 | m | 20 |  | 0 |  |  | snížená |  | 0 | 0 | 0 | 0 | 0 | 16 | K | 2 | ROZPOCET | 0 | 0 | 0 | 0 | 0 | 2 | 0 | 16 | 1038187181
12 | K | 751R00111 | Sací / výfukový oblouk DN 315, 135°, pozink se sešikmením, včetně pletiva - velikost ok 10x10mm | kus | 2 |  | 0 |  |  | snížená |  | 0 | 0 | 0 | 0 | 0 | 16 | K | 2 | ROZPOCET | 0 | 0 | 0 | 0 | 0 | 2 | 0 | 16 | -2074043477
13 | K | 751R00112 | Potrubí pozink - SPIRO DN125 | m | 30 |  | 0 |  |  | snížená |  | 0 | 0 | 0 | 0 | 0 | 16 | K | 2 | ROZPOCET | 0 | 0 | 0 | 0 | 0 | 2 | 0 | 16 | -1151423638
14 | K | 751R00113 | Potrubí pozink - SPIRO DN160 | m | 15 |  | 0 |  |  | snížená |  | 0 | 0 | 0 | 0 | 0 | 16 | K | 2 | ROZPOCET | 0 | 0 | 0 | 0 | 0 | 2 | 0 | 16 | 324476220
15 | K | 751R00114 | Potrubí pozink - SPIRO DN200 | m | 15 |  | 0 |  |  | snížená |  | 0 | 0 | 0 | 0 | 0 | 16 | K | 2 | ROZPOCET | 0 | 0 | 0 | 0 | 0 | 2 | 0 | 16 | 1108446191
16 | K | 751R00115 | Potrubí pozink - SPIRO DN250 | m | 7 |  | 0 |  |  | snížená |  | 0 | 0 | 0 | 0 | 0 | 16 | K | 2 | ROZPOCET | 0 | 0 | 0 | 0 | 0 | 2 | 0 | 16 | -473633754
17 | K | 751R00116 | Potrubí pozink - SPIRO DN315 | m | 5 |  | 0 |  |  | snížená |  | 0 | 0 | 0 | 0 | 0 | 16 | K | 2 | ROZPOCET | 0 | 0 | 0 | 0 | 0 | 2 | 0 | 16 | -1030845551
18 | K | 751R00117 | Tepelná a hluková izolace + AL polep | m2 | 2 |  | 0 |  |  | snížená |  | 0 | 0 | 0 | 0 | 0 | 16 | K | 2 | ROZPOCET | 0 | 0 | 0 | 0 | 0 | 2 | 0 | 16 | 106512056
19 | K | 751R00118 | Požární izolace | m2 | 16 |  | 0 |  |  | snížená |  | 0 | 0 | 0 | 0 | 0 | 16 | K | 2 | ROZPOCET | 0 | 0 | 0 | 0 | 0 | 2 | 0 | 16 | -636416293
| D | 751-02 | Zařízení č. 2 - Větrání kanceláří a ordinace |  |  |  | 0 |  |  |  |  | 0 |  | 0 |  | 0 | 1 | D | 1 | ROZPOCET | [6 empty] | 0
20 | K | 751R00200 | Kompaktní vzduchotechnická jednotka ve vnitřním podstopním provedení; Qp:255m³ deskový rekuperátor, elektrický předehřev 1,3kW, a kouřové čidlo | soubor | 1 |  | 0 |  |  | snížená |  | 0 | 0 | 0 | 0 | 0 | 16 | K | 2 | ROZPOCET | 0 | 0 | 0 | 0 | 0 | 2 | 0 | 16 | 505259355
21 | K | 751R00201 | Elektrický ohřívač do potrubí DN 160/1,2kW, vč. kanálového čidla teploty | kus | 1 |  | 0 |  |  | snížená |  | 0 | 0 | 0 | 0 | 0 | 16 | K | 2 | ROZPOCET | 0 | 0 | 0 | 0 | 0 | 2 | 0 | 16 | -202204394
22 | K | 751R00202 | Protipožární klapka, kouřotěsná DN 125, servopohon, provedení na spiro | kus | 1 |  | 0 |  |  | snížená |  | 0 | 0 | 0 | 0 | 0 | 16 | K | 2 | ROZPOCET | 0 | 0 | 0 | 0 | 0 | 2 | 0 | 16 | -2031969664
23 | K | 751R00203 | Protipožární klapka, kouřotěsná DN 125, servopohon, provedení na spiro | kus | 1 |  | 0 |  |  | snížená |  | 0 | 0 | 0 | 0 | 0 | 16 | K | 2 | ROZPOCET | 0 | 0 | 0 | 0 | 0 | 2 | 0 | 16 | -789220094
24 | K | 751R00204 | Protipožární klapka, kouřotěsná DN 160, servopohon, provedení na spiro | kus | 1 |  | 0 |  |  | snížená |  | 0 | 0 | 0 | 0 | 0 | 16 | K | 2 | ROZPOCET | 0 | 0 | 0 | 0 | 0 | 2 | 0 | 16 | -781230073
25 | K | 751R00205 | Protipožární klapka, kouřotěsná DN 160, servopohon, provedení na spiro | kus | 1 |  | 0 |  |  | snížená |  | 0 | 0 | 0 | 0 | 0 | 16 | K | 2 | ROZPOCET | 0 | 0 | 0 | 0 | 0 | 2 | 0 | 16 | 434440183
26 | K | 751R00206 | Tlumič hluku kruhový DN160/900 | kus | 2 |  | 0 |  |  | snížená |  | 0 | 0 | 0 | 0 | 0 | 16 | K | 2 | ROZPOCET | 0 | 0 | 0 | 0 | 0 | 2 | 0 | 16 | -2107044102
27 | K | 751R00207 | Zpětná klapka DN 160 | kus | 2 |  | 0 |  |  | snížená |  | 0 | 0 | 0 | 0 | 0 | 16 | K | 2 | ROZPOCET | 0 | 0 | 0 | 0 | 0 | 2 | 0 | 16 | -456613768
28 | K | 751R00208 | Rozdělovací box, vstup 1x DN 160, výstup 4x DN 125 | kus | 2 |  | 0 |  |  | snížená |  | 0 | 0 | 0 | 0 | 0 | 16 | K | 2 | ROZPOCET | 0 | 0 | 0 | 0 | 0 | 2 | 0 | 16 | -645352160
29 | K | 751R00209 | Talířový ventil pro přívod vzduchu DN 125 | kus | 7 |  | 0 |  |  | snížená |  | 0 | 0 | 0 | 0 | 0 | 16 | K | 2 | ROZPOCET | 0 | 0 | 0 | 0 | 0 | 2 | 0 | 16 | 1682036994
30 | K | 751R00210 | Talířový ventil pro odvod vzduchu DN 125 | kus | 7 |  | 0 |  |  | snížená |  | 0 | 0 | 0 | 0 | 0 | 16 | K | 2 | ROZPOCET | 0 | 0 | 0 | 0 | 0 | 2 | 0 | 16 | 558123427
31 | K | 751R00211 | Ohebná hlukově izolovaná hadice DN 125 | m | 18 |  | 0 |  |  | snížená |  | 0 | 0 | 0 | 0 | 0 | 16 | K | 2 | ROZPOCET | 0 | 0 | 0 | 0 | 0 | 2 | 0 | 16 | 527006599
32 | K | 751R00212 | Potrubí pozink - SPIRO DN125 | m | 48 |  | 0 |  |  | snížená |  | 0 | 0 | 0 | 0 | 0 | 16 | K | 2 | ROZPOCET | 0 | 0 | 0 | 0 | 0 | 2 | 0 | 16 | -725890301
33 | K | 751R00213 | Potrubí pozink - SPIRO DN160 | m | 8 |  | 0 |  |  | snížená |  | 0 | 0 | 0 | 0 | 0 | 16 | K | 2 | ROZPOCET | 0 | 0 | 0 | 0 | 0 | 2 | 0 | 16 | 1167893592
34 | K | 751R00214 | Tepelná a hluková izolace + AL polep | m2 | 2 |  | 0 |  |  | snížená |  | 0 | 0 | 0 | 0 | 0 | 16 | K | 2 | ROZPOCET | 0 | 0 | 0 | 0 | 0 | 2 | 0 | 16 | 1498485512
| D | 751-03 | Zařízení č. 3 - Větrání jídelny |  |  |  | 0 |  |  |  |  | 0 |  | 0 |  | 0 | 1 | D | 1 | ROZPOCET | [6 empty] | 0
35 | K | 751R00300 | Kompaktní vzduchotechnická jednotka ve vnitřním podstopním provedení; Qp:450m³ deskový rekuperátor, elektrický ohřev 2kW, vč.uzavíracích klapek a kouřového čidla | soubor | 1 |  | 0 |  |  | snížená |  | 0 | 0 | 0 | 0 | 0 | 16 | K | 2 | ROZPOCET | 0 | 0 | 0 | 0 | 0 | 2 | 0 | 16 | -875946482
36 | K | 751R00301 | Tlumič hluku kruhový DN200/900 | kus | 4 |  | 0 |  |  | snížená |  | 0 | 0 | 0 | 0 | 0 | 16 | K | 2 | ROZPOCET | 0 | 0 | 0 | 0 | 0 | 2 | 0 | 16 | -1415888219
37 | K | 751R00302 | Protipožární klapka, kouřotěsná DN 200, servopohon, provedení na spiro | kus | 1 |  | 0 |  |  | snížená |  | 0 | 0 | 0 | 0 | 0 | 16 | K | 2 | ROZPOCET | 0 | 0 | 0 | 0 | 0 | 2 | 0 | 16 | 1040466683
38 | K | 751R00303 | Protipožární klapka, kouřotěsná DN 200, servopohon, provedení na spiro | kus | 1 |  | 0 |  |  | snížená |  | 0 | 0 | 0 | 0 | 0 | 16 | K | 2 | ROZPOCET | 0 | 0 | 0 | 0 | 0 | 2 | 0 | 16 | 1347464813
39 | K | 751R00304 | Zpětná klapka DN 200 | kus | 2 |  | 0 |  |  | snížená |  | 0 | 0 | 0 | 0 | 0 | 16 | K | 2 | ROZPOCET | 0 | 0 | 0 | 0 | 0 | 2 | 0 | 16 | -2039166437
40 | K | 751R00305 | Talířový ventil pro přívod vzduchu DN 125 | kus | 5 |  | 0 |  |  | snížená |  | 0 | 0 | 0 | 0 | 0 | 16 | K | 2 | ROZPOCET | 0 | 0 | 0 | 0 | 0 | 2 | 0 | 16 | 1865698021
41 | K | 751R00306 | Talířový ventil pro odvod vzduchu DN 125 | kus | 2 |  | 0 |  |  | snížená |  | 0 | 0 | 0 | 0 | 0 | 16 | K | 2 | ROZPOCET | 0 | 0 | 0 | 0 | 0 | 2 | 0 | 16 | -283511330
42 | K | 751R00307 | Stěnová mřížka hliníková, vč. rámečku, rozteč lamel 20, 400x200 | kus | 0 |  | 0 |  |  | snížená |  | 0 | 0 | 0 | 0 | 0 | 16 | K | 2 | ROZPOCET | 0 | 0 | 0 | 0 | 0 | 2 | 0 | 16 | 1508020868
43 | K | 751R00308 | Digestoř nerezová, cirkulační režim s uhlíkovým filtrem, rozměry 800x600 | kus | 1 |  | 0 |  |  | snížená |  | 0 | 0 | 0 | 0 | 0 | 16 | K | 2 | ROZPOCET | 0 | 0 | 0 | 0 | 0 | 2 | 0 | 16 | -2034643214
44 | K | 751R00309 | Potrubí plast - plastový program, nízkoprofilový rozměr 220x90, vč, tvarovek | m | 42 |  | 0 |  |  | snížená |  | 0 | 0 | 0 | 0 | 0 | 16 | K | 2 | ROZPOCET | 0 | 0 | 0 | 0 | 0 | 2 | 0 | 16 | -812023760
45 | K | 751R00310 | Potrubí pozink - SPIRO DN200 | m | 15 |  | 0 |  |  | snížená |  | 0 | 0 | 0 | 0 | 0 | 16 | K | 2 | ROZPOCET | 0 | 0 | 0 | 0 | 0 | 2 | 0 | 16 | 1558425335
46 | K | 751R00311 | Tepelná a hluková izolace + AL polep | m2 | 12 |  | 0 |  |  | snížená |  | 0 | 0 | 0 | 0 | 0 | 16 | K | 2 | ROZPOCET | 0 | 0 | 0 | 0 | 0 | 2 | 0 | 16 | -964990670
47 | K | 751R00312 | Požární izolace | m2 | 2 |  | 0 |  |  | snížená |  | 0 | 0 | 0 | 0 | 0 | 16 | K | 2 | ROZPOCET | 0 | 0 | 0 | 0 | 0 | 2 | 0 | 16 | -50928915
| D | 751-04 | Zařízení č. 4 - Větrání pokojů |  |  |  | 0 |  |  |  |  | 0 |  | 0 |  | 0 | 1 | D | 1 | ROZPOCET | [6 empty] | 0
48 | K | 751R00400 | Kompaktní vzduchotechnická jednotka ve vnitřním podstopním provedení; Qp:1200m³ deskový rekuperátor, elektrický ohřev 3,6kW, vč.uzavíracích klapek a kouřového čidla | soubor | 1 |  | 0 |  |  | snížená |  | 0 | 0 | 0 | 0 | 0 | 16 | K | 2 | ROZPOCET | 0 | 0 | 0 | 0 | 0 | 2 | 0 | 16 | 1419826824
49 | K | 751R00401 | Tlumič hluku kruhový DN200/900 | kus | 4 |  | 0 |  |  | snížená |  | 0 | 0 | 0 | 0 | 0 | 16 | K | 2 | ROZPOCET | 0 | 0 | 0 | 0 | 0 | 2 | 0 | 16 | -946461009
50 | K | 751R00402 | Protipožární klapka, kouřotěsná DN 200, servopohon, provedení na spiro | kus | 1 |  | 0 |  |  | snížená |  | 0 | 0 | 0 | 0 | 0 | 16 | K | 2 | ROZPOCET | 0 | 0 | 0 | 0 | 0 | 2 | 0 | 16 | 1061443121
51 | K | 751R00403 | Protipožární klapka, kouřotěsná DN 200, servopohon, provedení na spiro | kus | 1 |  | 0 |  |  | snížená |  | 0 | 0 | 0 | 0 | 0 | 16 | K | 2 | ROZPOCET | 0 | 0 | 0 | 0 | 0 | 2 | 0 | 16 | -1597239766
52 | K | 751R00404 | Protipožární klapka, kouřotěsná DN 125, servopohon, provedení na spiro | kus | 1 |  | 0 |  |  | snížená |  | 0 | 0 | 0 | 0 | 0 | 16 | K | 2 | ROZPOCET | 0 | 0 | 0 | 0 | 0 | 2 | 0 | 16 | -1950078615
53 | K | 751R00405 | Protipožární klapka, kouřotěsná DN 125, servopohon, provedení na spiro | kus | 1 |  | 0 |  |  | snížená |  | 0 | 0 | 0 | 0 | 0 | 16 | K | 2 | ROZPOCET | 0 | 0 | 0 | 0 | 0 | 2 | 0 | 16 | -1962572316
54 | K | 751R00406 | Protipožární klapka, kouřotěsná DN 125, servopohon, provedení na spiro | kus | 1 |  | 0 |  |  | snížená |  | 0 | 0 | 0 | 0 | 0 | 16 | K | 2 | ROZPOCET | 0 | 0 | 0 | 0 | 0 | 2 | 0 | 16 | 1665722455
55 | K | 751R00407 | Protipožární klapka, kouřotěsná DN 125, servopohon, provedení na spiro | kus | 1 |  | 0 |  |  | snížená |  | 0 | 0 | 0 | 0 | 0 | 16 | K | 2 | ROZPOCET | 0 | 0 | 0 | 0 | 0 | 2 | 0 | 16 | -1532905420
56 | K | 751R00408 | Protipožární klapka, kouřotěsná DN 125, servopohon, provedení na spiro | kus | 1 |  | 0 |  |  | snížená |  | 0 | 0 | 0 | 0 | 0 | 16 | K | 2 | ROZPOCET | 0 | 0 | 0 | 0 | 0 | 2 | 0 | 16 | 589926367
57 | K | 751R00409 | Protipožární klapka, kouřotěsná DN 125, servopohon, provedení na spiro | kus | 1 |  | 0 |  |  | snížená |  | 0 | 0 | 0 | 0 | 0 | 16 | K | 2 | ROZPOCET | 0 | 0 | 0 | 0 | 0 | 2 | 0 | 16 | -235962855
58 | K | 751R00410 | Protipožární klapka, kouřotěsná DN 125, servopohon, provedení na spiro | kus | 1 |  | 0 |  |  | snížená |  | 0 | 0 | 0 | 0 | 0 | 16 | K | 2 | ROZPOCET | 0 | 0 | 0 | 0 | 0 | 2 | 0 | 16 | -911091752
59 | K | 751R00411 | Protipožární klapka, kouřotěsná DN 125, servopohon, provedení na spiro | kus | 1 |  | 0 |  |  | snížená |  | 0 | 0 | 0 | 0 | 0 | 16 | K | 2 | ROZPOCET | 0 | 0 | 0 | 0 | 0 | 2 | 0 | 16 | 1657346493
60 | K | 751R00412 | Protipožární klapka, kouřotěsná DN 125, servopohon, provedení na spiro | kus | 1 |  | 0 |  |  | snížená |  | 0 | 0 | 0 | 0 | 0 | 16 | K | 2 | ROZPOCET | 0 | 0 | 0 | 0 | 0 | 2 | 0 | 16 | 1529462015
61 | K | 751R00413 | Protipožární klapka, kouřotěsná DN 125, servopohon, provedení na spiro | kus | 1 |  | 0 |  |  | snížená |  | 0 | 0 | 0 | 0 | 0 | 16 | K | 2 | ROZPOCET | 0 | 0 | 0 | 0 | 0 | 2 | 0 | 16 | -1711842634
62 | K | 751R00414 | Protipožární klapka, kouřotěsná DN 125, servopohon, provedení na spiro | kus | 1 |  | 0 |  |  | snížená |  | 0 | 0 | 0 | 0 | 0 | 16 | K | 2 | ROZPOCET | 0 | 0 | 0 | 0 | 0 | 2 | 0 | 16 | 1854622302
63 | K | 751R00415 | Protipožární klapka, kouřotěsná DN 125, servopohon, provedení na spiro | kus | 1 |  | 0 |  |  | snížená |  | 0 | 0 | 0 | 0 | 0 | 16 | K | 2 | ROZPOCET | 0 | 0 | 0 | 0 | 0 | 2 | 0 | 16 | -767718367
64 | K | 751R00416 | Protipožární klapka, kouřotěsná DN 125, servopohon, provedení na spiro | kus | 1 |  | 0 |  |  | snížená |  | 0 | 0 | 0 | 0 | 0 | 16 | K | 2 | ROZPOCET | 0 | 0 | 0 | 0 | 0 | 2 | 0 | 16 | 115852061
65 | K | 751R00417 | Protipožární klapka, kouřotěsná DN 125, servopohon, provedení na spiro | kus | 1 |  | 0 |  |  | snížená |  | 0 | 0 | 0 | 0 | 0 | 16 | K | 2 | ROZPOCET | 0 | 0 | 0 | 0 | 0 | 2 | 0 | 16 | 315638527
66 | K | 751R00418 | Protipožární klapka, kouřotěsná DN 200, servopohon, provedení na spiro | kus | 1 |  | 0 |  |  | snížená |  | 0 | 0 | 0 | 0 | 0 | 16 | K | 2 | ROZPOCET | 0 | 0 | 0 | 0 | 0 | 2 | 0 | 16 | -1519744306
67 | K | 751R00419 | Protipožární klapka, kouřotěsná DN 200, servopohon, provedení na spiro | kus | 1 |  | 0 |  |  | snížená |  | 0 | 0 | 0 | 0 | 0 | 16 | K | 2 | ROZPOCET | 0 | 0 | 0 | 0 | 0 | 2 | 0 | 16 | 1857488752
68 | K | 751R00420 | Protipožární klapka, kouřotěsná DN 125, servopohon, provedení na spiro | kus | 1 |  | 0 |  |  | snížená |  | 0 | 0 | 0 | 0 | 0 | 16 | K | 2 | ROZPOCET | 0 | 0 | 0 | 0 | 0 | 2 | 0 | 16 | -1595271026
69 | K | 751R00421 | Protipožární klapka, kouřotěsná DN 125, servopohon, provedení na spiro | kus | 1 |  | 0 |  |  | snížená |  | 0 | 0 | 0 | 0 | 0 | 16 | K | 2 | ROZPOCET | 0 | 0 | 0 | 0 | 0 | 2 | 0 | 16 | -1252886796
70 | K | 751R00422 | Protipožární klapka, kouřotěsná DN 125, servopohon, provedení na spiro | kus | 1 |  | 0 |  |  | snížená |  | 0 | 0 | 0 | 0 | 0 | 16 | K | 2 | ROZPOCET | 0 | 0 | 0 | 0 | 0 | 2 | 0 | 16 | -1143408997
71 | K | 751R00423 | Protipožární klapka, kouřotěsná DN 125, servopohon, provedení na spiro | kus | 1 |  | 0 |  |  | snížená |  | 0 | 0 | 0 | 0 | 0 | 16 | K | 2 | ROZPOCET | 0 | 0 | 0 | 0 | 0 | 2 | 0 | 16 | -1988384098
72 | K | 751R00424 | Protipožární klapka, kouřotěsná DN 125, servopohon, provedení na spiro | kus | 1 |  | 0 |  |  | snížená |  | 0 | 0 | 0 | 0 | 0 | 16 | K | 2 | ROZPOCET | 0 | 0 | 0 | 0 | 0 | 2 | 0 | 16 | -860043112
73 | K | 751R00425 | Protipožární klapka, kouřotěsná DN 125, servopohon, provedení na spiro | kus | 1 |  | 0 |  |  | snížená |  | 0 | 0 | 0 | 0 | 0 | 16 | K | 2 | ROZPOCET | 0 | 0 | 0 | 0 | 0 | 2 | 0 | 16 | -400140076
74 | K | 751R00426 | Protipožární klapka, kouřotěsná DN 125, servopohon, provedení na spiro | kus | 1 |  | 0 |  |  | snížená |  | 0 | 0 | 0 | 0 | 0 | 16 | K | 2 | ROZPOCET | 0 | 0 | 0 | 0 | 0 | 2 | 0 | 16 | 768330644
75 | K | 751R00427 | Protipožární klapka, kouřotěsná DN 125, servopohon, provedení na spiro | kus | 1 |  | 0 |  |  | snížená |  | 0 | 0 | 0 | 0 | 0 | 16 | K | 2 | ROZPOCET | 0 | 0 | 0 | 0 | 0 | 2 | 0 | 16 | 1826650858
76 | K | 751R00428 | Protipožární klapka, kouřotěsná DN 125, servopohon, provedení na spiro | kus | 1 |  | 0 |  |  | snížená |  | 0 | 0 | 0 | 0 | 0 | 16 | K | 2 | ROZPOCET | 0 | 0 | 0 | 0 | 0 | 2 | 0 | 16 | 1057517983
77 | K | 751R00429 | Protipožární klapka, kouřotěsná DN 125, servopohon, provedení na spiro | kus | 1 |  | 0 |  |  | snížená |  | 0 | 0 | 0 | 0 | 0 | 16 | K | 2 | ROZPOCET | 0 | 0 | 0 | 0 | 0 | 2 | 0 | 16 | 1885114789
78 | K | 751R00430 | Protipožární klapka, kouřotěsná DN 125, servopohon, provedení na spiro | kus | 1 |  | 0 |  |  | snížená |  | 0 | 0 | 0 | 0 | 0 | 16 | K | 2 | ROZPOCET | 0 | 0 | 0 | 0 | 0 | 2 | 0 | 16 | 1077270291
79 | K | 751R00431 | Protipožární klapka, kouřotěsná DN 125, servopohon, provedení na spiro | kus | 1 |  | 0 |  |  | snížená |  | 0 | 0 | 0 | 0 | 0 | 16 | K | 2 | ROZPOCET | 0 | 0 | 0 | 0 | 0 | 2 | 0 | 16 | 1701051611
80 | K | 751R00432 | Protipožární klapka, kouřotěsná DN 125, servopohon, provedení na spiro | kus | 1 |  | 0 |  |  | snížená |  | 0 | 0 | 0 | 0 | 0 | 16 | K | 2 | ROZPOCET | 0 | 0 | 0 | 0 | 0 | 2 | 0 | 16 | -257310424
81 | K | 751R00433 | Protipožární klapka, kouřotěsná DN 125, servopohon, provedení na spiro | kus | 1 |  | 0 |  |  | snížená |  | 0 | 0 | 0 | 0 | 0 | 16 | K | 2 | ROZPOCET | 0 | 0 | 0 | 0 | 0 | 2 | 0 | 16 | -96266142
82 | K | 751R00434 | Protipožární klapka, kouřotěsná DN 200, servopohon, provedení na spiro | kus | 1 |  | 0 |  |  | snížená |  | 0 | 0 | 0 | 0 | 0 | 16 | K | 2 | ROZPOCET | 0 | 0 | 0 | 0 | 0 | 2 | 0 | 16 | -1107220000
83 | K | 751R00435 | Protipožární klapka, kouřotěsná DN 200, servopohon, provedení na spiro | kus | 1 |  | 0 |  |  | snížená |  | 0 | 0 | 0 | 0 | 0 | 16 | K | 2 | ROZPOCET | 0 | 0 | 0 | 0 | 0 | 2 | 0 | 16 | -1803322699
84 | K | 751R00436 | Protipožární klapka, kouřotěsná DN 125, servopohon, provedení na spiro | kus | 1 |  | 0 |  |  | snížená |  | 0 | 0 | 0 | 0 | 0 | 16 | K | 2 | ROZPOCET | 0 | 0 | 0 | 0 | 0 | 2 | 0 | 16 | -109314197
85 | K | 751R00437 | Protipožární klapka, kouřotěsná DN 125, servopohon, provedení na spiro | kus | 1 |  | 0 |  |  | snížená |  | 0 | 0 | 0 | 0 | 0 | 16 | K | 2 | ROZPOCET | 0 | 0 | 0 | 0 | 0 | 2 | 0 | 16 | 1992209144
86 | K | 751R00438 | Protipožární klapka, kouřotěsná DN 125, servopohon, provedení na spiro | kus | 1 |  | 0 |  |  | snížená |  | 0 | 0 | 0 | 0 | 0 | 16 | K | 2 | ROZPOCET | 0 | 0 | 0 | 0 | 0 | 2 | 0 | 16 | 2116088940
87 | K | 751R00439 | Protipožární klapka, kouřotěsná DN 125, servopohon, provedení na spiro | kus | 1 |  | 0 |  |  | snížená |  | 0 | 0 | 0 | 0 | 0 | 16 | K | 2 | ROZPOCET | 0 | 0 | 0 | 0 | 0 | 2 | 0 | 16 | -2094574628
88 | K | 751R00440 | Protipožární klapka, kouřotěsná DN 125, servopohon, provedení na spiro | kus | 1 |  | 0 |  |  | snížená |  | 0 | 0 | 0 | 0 | 0 | 16 | K | 2 | ROZPOCET | 0 | 0 | 0 | 0 | 0 | 2 | 0 | 16 | 2013932328
89 | K | 751R00441 | Protipožární klapka, kouřotěsná DN 125, servopohon, provedení na spiro | kus | 1 |  | 0 |  |  | snížená |  | 0 | 0 | 0 | 0 | 0 | 16 | K | 2 | ROZPOCET | 0 | 0 | 0 | 0 | 0 | 2 | 0 | 16 | 2122926220
90 | K | 751R00442 | Protipožární klapka, kouřotěsná DN 125, servopohon, provedení na spiro | kus | 1 |  | 0 |  |  | snížená |  | 0 | 0 | 0 | 0 | 0 | 16 | K | 2 | ROZPOCET | 0 | 0 | 0 | 0 | 0 | 2 | 0 | 16 | 707031375
91 | K | 751R00443 | Protipožární klapka, kouřotěsná DN 125, servopohon, provedení na spiro | kus | 1 |  | 0 |  |  | snížená |  | 0 | 0 | 0 | 0 | 0 | 16 | K | 2 | ROZPOCET | 0 | 0 | 0 | 0 | 0 | 2 | 0 | 16 | 1348001910
92 | K | 751R00444 | Protipožární klapka, kouřotěsná DN 125, servopohon, provedení na spiro | kus | 1 |  | 0 |  |  | snížená |  | 0 | 0 | 0 | 0 | 0 | 16 | K | 2 | ROZPOCET | 0 | 0 | 0 | 0 | 0 | 2 | 0 | 16 | 265896184
93 | K | 751R00445 | Protipožární klapka, kouřotěsná DN 125, servopohon, provedení na spiro | kus | 1 |  | 0 |  |  | snížená |  | 0 | 0 | 0 | 0 | 0 | 16 | K | 2 | ROZPOCET | 0 | 0 | 0 | 0 | 0 | 2 | 0 | 16 | 1603124561
94 | K | 751R00446 | Protipožární klapka, kouřotěsná DN 125, servopohon, provedení na spiro | kus | 1 |  | 0 |  |  | snížená |  | 0 | 0 | 0 | 0 | 0 | 16 | K | 2 | ROZPOCET | 0 | 0 | 0 | 0 | 0 | 2 | 0 | 16 | -740970597
95 | K | 751R00447 | Protipožární klapka, kouřotěsná DN 125, servopohon, provedení na spiro | kus | 1 |  | 0 |  |  | snížená |  | 0 | 0 | 0 | 0 | 0 | 16 | K | 2 | ROZPOCET | 0 | 0 | 0 | 0 | 0 | 2 | 0 | 16 | -1237573127
96 | K | 751R00448 | Protipožární klapka, kouřotěsná DN 125, servopohon, provedení na spiro | kus | 1 |  | 0 |  |  | snížená |  | 0 | 0 | 0 | 0 | 0 | 16 | K | 2 | ROZPOCET | 0 | 0 | 0 | 0 | 0 | 2 | 0 | 16 | 1082467846
97 | K | 751R00449 | Protipožární klapka, kouřotěsná DN 125, servopohon, provedení na spiro | kus | 1 |  | 0 |  |  | snížená |  | 0 | 0 | 0 | 0 | 0 | 16 | K | 2 | ROZPOCET | 0 | 0 | 0 | 0 | 0 | 2 | 0 | 16 | -189314946
98 | K | 751R00450 | Talířový ventil pro přívod vzduchu DN 125 | kus | 18 |  | 0 |  |  | snížená |  | 0 | 0 | 0 | 0 | 0 | 16 | K | 2 | ROZPOCET | 0 | 0 | 0 | 0 | 0 | 2 | 0 | 16 | 1450623362
99 | K | 751R00451 | Talířový ventil pro odvod vzduchu DN 125 | kus | 24 |  | 0 |  |  | snížená |  | 0 | 0 | 0 | 0 | 0 | 16 | K | 2 | ROZPOCET | 0 | 0 | 0 | 0 | 0 | 2 | 0 | 16 | 341105265
100 | K | 751R00452 | Ohebná hlukově izolovaná hadice DN 125 | m | 50 |  | 0 |  |  | snížená |  | 0 | 0 | 0 | 0 | 0 | 16 | K | 2 | ROZPOCET | 0 | 0 | 0 | 0 | 0 | 2 | 0 | 16 | 1646307759
101 | K | 751R00453 | Sací / výfukový oblouk DN 315, 45°, pozink se sešikmením, včetně pletiva - velikost ok 10x10mm | kus | 2 |  | 0 |  |  | snížená |  | 0 | 0 | 0 | 0 | 0 | 16 | K | 2 | ROZPOCET | 0 | 0 | 0 | 0 | 0 | 2 | 0 | 16 | 1005605778
102 | K | 751R00454 | Potrubí pozink - SPIRO DN125 | m | 165 |  | 0 |  |  | snížená |  | 0 | 0 | 0 | 0 | 0 | 16 | K | 2 | ROZPOCET | 0 | 0 | 0 | 0 | 0 | 2 | 0 | 16 | -1782645113
103 | K | 751R00455 | Potrubí pozink - SPIRO DN160 | m | 60 |  | 0 |  |  | snížená |  | 0 | 0 | 0 | 0 | 0 | 16 | K | 2 | ROZPOCET | 0 | 0 | 0 | 0 | 0 | 2 | 0 | 16 | -358809815
104 | K | 751R00456 | Potrubí pozink - SPIRO DN200 | m | 65 |  | 0 |  |  | snížená |  | 0 | 0 | 0 | 0 | 0 | 16 | K | 2 | ROZPOCET | 0 | 0 | 0 | 0 | 0 | 2 | 0 | 16 | -1640902211
105 | K | 751R00457 | Potrubí pozink - SPIRO DN250 | m | 8 |  | 0 |  |  | snížená |  | 0 | 0 | 0 | 0 | 0 | 16 | K | 2 | ROZPOCET | 0 | 0 | 0 | 0 | 0 | 2 | 0 | 16 | 2085606050
106 | K | 751R00458 | Potrubí pozink - SPIRO DN315 | m | 7 |  | 0 |  |  | snížená |  | 0 | 0 | 0 | 0 | 0 | 16 | K | 2 | ROZPOCET | 0 | 0 | 0 | 0 | 0 | 2 | 0 | 16 | -1534940976
107 | K | 751R00459 | Tepelná a hluková izolace + oplechování | m2 | 7 |  | 0 |  |  | snížená |  | 0 | 0 | 0 | 0 | 0 | 16 | K | 2 | ROZPOCET | 0 | 0 | 0 | 0 | 0 | 2 | 0 | 16 | 1232104069
108 | K | 751R00460 | Požární izolace | m2 | 27 |  | 0 |  |  | snížená |  | 0 | 0 | 0 | 0 | 0 | 16 | K | 2 | ROZPOCET | 0 | 0 | 0 | 0 | 0 | 2 | 0 | 16 | 513066253
| D | 751-05 | Zařízení č. 5 - Větrání místnosti pro zemřelé |  |  |  | 0 |  |  |  |  | 0 |  | 0 |  | 0 | 1 | D | 1 | ROZPOCET | [6 empty] | 0
109 | K | 751R00500 | Kompaktní vzduchotechnická jednotka ve vnitřním podstopním provedení; Qp:300m³ deskový rekuperátor, elektrický předehřev 1,3kW, a kouřové čidlo | soubor | 1 |  | 0 |  |  | snížená |  | 0 | 0 | 0 | 0 | 0 | 16 | K | 2 | ROZPOCET | 0 | 0 | 0 | 0 | 0 | 2 | 0 | 16 | 294629707
110 | K | 751R00501 | Tlumič hluku kruhový DN160/900 | kus | 2 |  | 0 |  |  | snížená |  | 0 | 0 | 0 | 0 | 0 | 16 | K | 2 | ROZPOCET | 0 | 0 | 0 | 0 | 0 | 2 | 0 | 16 | 1085565470
111 | K | 751R00502 | Vířivá vyúsť 600x600/16 s pevnými lamelami | kus | 2 |  | 0 |  |  | snížená |  | 0 | 0 | 0 | 0 | 0 | 16 | K | 2 | ROZPOCET | 0 | 0 | 0 | 0 | 0 | 2 | 0 | 16 | 1736592949
112 | K | 751R00503 | Ohebná hlukově izolovaná hadice DN 160 | m | 2 |  | 0 |  |  | snížená |  | 0 | 0 | 0 | 0 | 0 | 16 | K | 2 | ROZPOCET | 0 | 0 | 0 | 0 | 0 | 2 | 0 | 16 | -349317957
113 | K | 751R00504 | Sací / výfukový oblouk DN 160, 45°, pozink se sešikmením, včetně pletiva - velikost ok 10x10mm | kus | 2 |  | 0 |  |  | snížená |  | 0 | 0 | 0 | 0 | 0 | 16 | K | 2 | ROZPOCET | 0 | 0 | 0 | 0 | 0 | 2 | 0 | 16 | 250159567
114 | K | 751R00505 | Potrubí pozink - SPIRO DN160 | m | 40 |  | 0 |  |  | snížená |  | 0 | 0 | 0 | 0 | 0 | 16 | K | 2 | ROZPOCET | 0 | 0 | 0 | 0 | 0 | 2 | 0 | 16 | -630039290
115 | K | 751R00506 | Tepelná izolace + oplechování | m2 | 21 |  | 0 |  |  | snížená |  | 0 | 0 | 0 | 0 | 0 | 16 | K | 2 | ROZPOCET | 0 | 0 | 0 | 0 | 0 | 2 | 0 | 16 | -2094090922
116 | K | 751R00507 | Požární izolace | m2 | 3 |  | 0 |  |  | snížená |  | 0 | 0 | 0 | 0 | 0 | 16 | K | 2 | ROZPOCET | 0 | 0 | 0 | 0 | 0 | 2 | 0 | 16 | 218180905
| D | 751-06 | Zařízení č. 6 - Větrání UPS |  |  |  | 0 |  |  |  |  | 0 |  | 0 |  | 0 | 1 | D | 1 | ROZPOCET | [6 empty] | 0
117 | K | 751R00600 | Potrubní ventilátor DN 125; Qv=50 m3/h; vč. spojovacích manžet DN 125 | kus | 2 |  | 0 |  |  | snížená |  | 0 | 0 | 0 | 0 | 0 | 16 | K | 2 | ROZPOCET | 0 | 0 | 0 | 0 | 0 | 2 | 0 | 16 | 1201548084
118 | K | 751R00601 | Požární stěnový uzávěr 200x200, servopohon | kus | 1 |  | 0 |  |  | snížená |  | 0 | 0 | 0 | 0 | 0 | 16 | K | 2 | ROZPOCET | 0 | 0 | 0 | 0 | 0 | 2 | 0 | 16 | -1965158865
119 | K | 751R00602 | Přetlaková klapka do potrubí DN 125 | kus | 1 |  | 0 |  |  | snížená |  | 0 | 0 | 0 | 0 | 0 | 16 | K | 2 | ROZPOCET | 0 | 0 | 0 | 0 | 0 | 2 | 0 | 16 | -402553363
120 | K | 751R00603 | Krycí mřížka DN125 | kus | 1 |  | 0 |  |  | snížená |  | 0 | 0 | 0 | 0 | 0 | 16 | K | 2 | ROZPOCET | 0 | 0 | 0 | 0 | 0 | 2 | 0 | 16 | -1371997708
121 | K | 751R00604 | Výfuková střešní stříška DN 125 pozink | kus | 1 |  | 0 |  |  | snížená |  | 0 | 0 | 0 | 0 | 0 | 16 | K | 2 | ROZPOCET | 0 | 0 | 0 | 0 | 0 | 2 | 0 | 16 | -544813330
122 | K | 751R00605 | Potrubí pozink - SPIRO DN125 | m | 9 |  | 0 |  |  | snížená |  | 0 | 0 | 0 | 0 | 0 | 16 | K | 2 | ROZPOCET | 0 | 0 | 0 | 0 | 0 | 2 | 0 | 16 | 467754048
123 | K | 751R00606 | Požární izolace | m2 | 5 |  | 0 |  |  | snížená |  | 0 | 0 | 0 | 0 | 0 | 16 | K | 2 | ROZPOCET | 0 | 0 | 0 | 0 | 0 | 2 | 0 | 16 | -631888709
| D | 751-07 | Zařízení č. 7 - Větrání CHÚC a evakuačního výtahu |  |  |  | 0 |  |  |  |  | 0 |  | 0 |  | 0 | 1 | D | 1 | ROZPOCET | [6 empty] | 0
| D | 751-07a | Centrální schodiště s výtahem (CHÚC B) |  |  |  | 0 |  |  |  |  | 0 |  | 0 |  | 0 | 1 | D | 1 | ROZPOCET | [6 empty] | 0
124 | K | 751R00700 | Axiální ventilátor DN630, Qv=15280 m3/h; vč. spojovacích manžet | kus | 1 |  | 0 |  |  | snížená |  | 0 | 0 | 0 | 0 | 0 | 16 | K | 2 | ROZPOCET | 0 | 0 | 0 | 0 | 0 | 2 | 0 | 16 | 1664359188
125 | K | 751R00701 | Uzavírací klapka 800x500, servopohon | kus | 1 |  | 0 |  |  | snížená |  | 0 | 0 | 0 | 0 | 0 | 16 | K | 2 | ROZPOCET | 0 | 0 | 0 | 0 | 0 | 2 | 0 | 16 | 994458900
126 | K | 751R00702 | Krycí mřížka 630x400, s rámečkem, velikost ok 10x10mm | kus | 1 |  | 0 |  |  | snížená |  | 0 | 0 | 0 | 0 | 0 | 16 | K | 2 | ROZPOCET | 0 | 0 | 0 | 0 | 0 | 2 | 0 | 16 | -777361846
127 | K | 751R00703 | Krycí mřížka 500x200, s rámečkem, velikost ok 10x10mm | kus | 3 |  | 0 |  |  | snížená |  | 0 | 0 | 0 | 0 | 0 | 16 | K | 2 | ROZPOCET | 0 | 0 | 0 | 0 | 0 | 2 | 0 | 16 | -1399291094
128 | K | 751R00704 | Krycí mřížka 500x250, s rámečkem, velikost ok 10x10mm | kus | 1 |  | 0 |  |  | snížená |  | 0 | 0 | 0 | 0 | 0 | 16 | K | 2 | ROZPOCET | 0 | 0 | 0 | 0 | 0 | 2 | 0 | 16 | 1865819368
129 | K | 751R00705 | Krycí mřížka 1000x250, s rámečkem, velikost ok 10x10mm | kus | 1 |  | 0 |  |  | snížená |  | 0 | 0 | 0 | 0 | 0 | 16 | K | 2 | ROZPOCET | 0 | 0 | 0 | 0 | 0 | 2 | 0 | 16 | 497915089
130 | K | 751R00706 | Přetlaková klapka 1000x250 mechanická, nastavitelný přetlak 20-1000Pa | kus | 1 |  | 0 |  |  | snížená |  | 0 | 0 | 0 | 0 | 0 | 16 | K | 2 | ROZPOCET | 0 | 0 | 0 | 0 | 0 | 2 | 0 | 16 | 673862925
131 | K | 751R00707 | Prozidešťová žaluzie 1000x500, RAL dle fasády | kus | 1 |  | 0 |  |  | snížená |  | 0 | 0 | 0 | 0 | 0 | 16 | K | 2 | ROZPOCET | 0 | 0 | 0 | 0 | 0 | 2 | 0 | 16 | -426630028
132 | K | 751R00708 | Krycí mřížka 1000x315, s rámečkem, velikost ok 10x10mm | kus | 2 |  | 0 |  |  | snížená |  | 0 | 0 | 0 | 0 | 0 | 16 | K | 2 | ROZPOCET | 0 | 0 | 0 | 0 | 0 | 2 | 0 | 16 | 1410724213
133 | K | 751R00709 | Krycí mřížka 500x200, s rámečkem, velikost ok 10x10mm | kus | 2 |  | 0 |  |  | snížená |  | 0 | 0 | 0 | 0 | 0 | 16 | K | 2 | ROZPOCET | 0 | 0 | 0 | 0 | 0 | 2 | 0 | 16 | 939084917
134 | K | 751R00710 | Potrubí pozink sk.I | m2 | 69 |  | 0 |  |  | snížená |  | 0 | 0 | 0 | 0 | 0 | 16 | K | 2 | ROZPOCET | 0 | 0 | 0 | 0 | 0 | 2 | 0 | 16 | 2119520167
135 | K | 751R00711 | ALP, předizolované potrubí (vedení ve stavebním kanálu) | m2 | 5 |  | 0 |  |  | snížená |  | 0 | 0 | 0 | 0 | 0 | 16 | K | 2 | ROZPOCET | 0 | 0 | 0 | 0 | 0 | 2 | 0 | 16 | -1232533478
136 | K | 751R00712 | Požární izolace | m2 | 98 |  | 0 |  |  | snížená |  | 0 | 0 | 0 | 0 | 0 | 16 | K | 2 | ROZPOCET | 0 | 0 | 0 | 0 | 0 | 2 | 0 | 16 | 2001037536
| D | 751-07b | Schodišťová hala 2.21 (CHÚC B) |  |  |  | 0 |  |  |  |  | 0 |  | 0 |  | 0 | 1 | D | 1 | ROZPOCET | [6 empty] | 0
137 | K | 751R00750 | Axiální ventilátor DN500, Qv=6400 m3/h; vč. spojovacích manžet | kus | 1 |  | 0 |  |  | snížená |  | 0 | 0 | 0 | 0 | 0 | 16 | K | 2 | ROZPOCET | 0 | 0 | 0 | 0 | 0 | 2 | 0 | 16 | -1867794582
138 | K | 751R00751 | Uzavírací klapka 630x250, servopohon | kus | 1 |  | 0 |  |  | snížená |  | 0 | 0 | 0 | 0 | 0 | 16 | K | 2 | ROZPOCET | 0 | 0 | 0 | 0 | 0 | 2 | 0 | 16 | -86578307
139 | K | 751R00752 | Krycí mřížka 630x150, s rámečkem, velikost ok 10x10mm | kus | 1 |  | 0 |  |  | snížená |  | 0 | 0 | 0 | 0 | 0 | 16 | K | 2 | ROZPOCET | 0 | 0 | 0 | 0 | 0 | 2 | 0 | 16 | 1415570971
140 | K | 751R00753 | Krycí mřížka 630x315, s rámečkem, velikost ok 10x10mm | kus | 1 |  | 0 |  |  | snížená |  | 0 | 0 | 0 | 0 | 0 | 16 | K | 2 | ROZPOCET | 0 | 0 | 0 | 0 | 0 | 2 | 0 | 16 | -836248383
141 | K | 751R00754 | Potrubí pozink sk.I | m2 | 36 |  | 0 |  |  | snížená |  | 0 | 0 | 0 | 0 | 0 | 16 | K | 2 | ROZPOCET | 0 | 0 | 0 | 0 | 0 | 2 | 0 | 16 | 845500310
142 | K | 751R00755 | Požární izolace | m2 | 48 |  | 0 |  |  | snížená |  | 0 | 0 | 0 | 0 | 0 | 16 | K | 2 | ROZPOCET | 0 | 0 | 0 | 0 | 0 | 2 | 0 | 16 | 1993658000
| D | 751-07c | Schodiště stávajícího objektu (CHÚC A) |  |  |  | 0 |  |  |  |  | 0 |  | 0 |  | 0 | 1 | D | 1 | ROZPOCET | [6 empty] | 0
143 | K | 751R00780 | Radiální ventilátor do 4-hr. potrubí 500x300, Qv=2200 m3/h; vč. spojovacích manžet | kus | 1 |  | 0 |  |  | snížená |  | 0 | 0 | 0 | 0 | 0 | 16 | K | 2 | ROZPOCET | 0 | 0 | 0 | 0 | 0 | 2 | 0 | 16 | 435548551
144 | K | 751R00781 | Uzavírací klapka 500x300, servopohon | kus | 1 |  | 0 |  |  | snížená |  | 0 | 0 | 0 | 0 | 0 | 16 | K | 2 | ROZPOCET | 0 | 0 | 0 | 0 | 0 | 2 | 0 | 16 | -1512566649
145 | K | 751R00782 | Krycí mřížka 400x100, s rámečkem, velikost ok 10x10mm | kus | 3 |  | 0 |  |  | snížená |  | 0 | 0 | 0 | 0 | 0 | 16 | K | 2 | ROZPOCET | 0 | 0 | 0 | 0 | 0 | 2 | 0 | 16 | -1298318792
146 | K | 751R00783 | Krycí mřížka 200x100, s rámečkem, velikost ok 10x10mm | kus | 1 |  | 0 |  |  | snížená |  | 0 | 0 | 0 | 0 | 0 | 16 | K | 2 | ROZPOCET | 0 | 0 | 0 | 0 | 0 | 2 | 0 | 16 | -1207132739
147 | K | 751R00784 | Potrubí pozink sk.I | m2 | 24 |  | 0 |  |  | snížená |  | 0 | 0 | 0 | 0 | 0 | 16 | K | 2 | ROZPOCET | 0 | 0 | 0 | 0 | 0 | 2 | 0 | 16 | -690961563
148 | K | 751R00785 | Požární izolace | m2 | 29 |  | 0 |  |  | snížená |  | 0 | 0 | 0 | 0 | 0 | 16 | K | 2 | ROZPOCET | 0 | 0 | 0 | 0 | 0 | 2 | 0 | 16 | -148169770
| D | 751 | Vzduchotechnika |  |  |  | 0 |  |  |  |  | 0 |  | 0 |  | 0 | 2 | D | 1 | ROZPOCET | [6 empty] | 0
149 | K | 751R00900 | Spojovací a těsnící materiál pro hranaté a kruhové potrubí | soubor | 1 |  | 0 |  |  | snížená |  | 0 | 0 | 0 | 0 | 0 | 4 | K | 2 | ROZPOCET | 0 | 0 | 0 | 0 | 0 | 2 | 0 | 4 | -1049663905
150 | K | 751R00901 | Ocel pro pomocné konstrukce, závěsy | soubor | 1 |  | 0 |  |  | snížená |  | 0 | 0 | 0 | 0 | 0 | 4 | K | 2 | ROZPOCET | 0 | 0 | 0 | 0 | 0 | 2 | 0 | 4 | -227101228
151 | K | 751R00902 | Nátěry pozinkovaného potrubí, výfukových hlavic, výfukových šikmých kusů | m2 | 26 |  | 0 |  |  | snížená |  | 0 | 0 | 0 | 0 | 0 | 4 | K | 2 | ROZPOCET | 0 | 0 | 0 | 0 | 0 | 2 | 0 | 4 | -1887405261
152 | K | 751R00903 | Revizní otvory 500x500 umožňující přístup k ventilátorům a klapkám | kus | 45 |  | 0 |  |  | snížená |  | 0 | 0 | 0 | 0 | 0 | 4 | K | 2 | ROZPOCET | 0 | 0 | 0 | 0 | 0 | 2 | 0 | 4 | -1427181815
153 | K | 998751201 | Přesun hmot pro vzduchotechniku stanovený procentní sazbou (%) z ceny vodorovná dopravní vzdálenost do 50 m základní v objektech výšky do 12 m | % |  |  | 0 | CS ÚRS 2024 01 |  | snížená |  | 0 | 0 | 0 | 0 | 0 | 16 | K | 2 | ROZPOCET | 0 | 0 | 0 | 0 | 0 | 2 | 0 | 16 | 525757787
| Online PSC |  | https://podminky.urs.cz/item/CS_URS_2024_01/998751201 | [14 empty] | Online PSC | 2
| D | HZS | Hodinové zúčtovací sazby |  |  |  | 0 |  |  |  |  | 0 |  | 0 |  | 0 | 4 | D | 0 | ROZPOCET | [6 empty] | 0
154 | K | HZS2491 | Hodinové zúčtovací sazby profesí PSV zednické výpomoci a pomocné práce PSV dělník zednických výpomocí | hod | 120 |  | 0 | CS ÚRS 2024 01 |  | snížená |  | 0 | 0 | 0 | 0 | 0 | 512 | K | 1 | ROZPOCET | 0 | 0 | 0 | 0 | 0 | 2 | 0 | 512 | -56957997
| Online PSC |  | https://podminky.urs.cz/item/CS_URS_2024_01/HZS2491 | [14 empty] | Online PSC | 1
| D | VRN | Vedlejší rozpočtové náklady |  |  |  | 0 |  |  |  |  | 0 |  | 0 |  | 0 | 5 | D | 0 | ROZPOCET | [6 empty] | 0
| D | VRN1 | Průzkumné, geodetické a projektové práce |  |  |  | 0 |  |  |  |  | 0 |  | 0 |  | 0 | 5 | D | 1 | ROZPOCET | [6 empty] | 0
155 | K | 013254000 | Dokumentace skutečného provedení stavby | soubor | 1 |  | 0 | CS ÚRS 2024 01 |  | snížená |  | 0 | 0 | 0 | 0 | 0 | 1024 | K | 2 | ROZPOCET | 0 | 0 | 0 | 0 | 0 | 2 | 0 | 1024 | -218829932
| Online PSC |  | https://podminky.urs.cz/item/CS_URS_2024_01/013254000 | [14 empty] | Online PSC | 2
| D | VRN4 | Inženýrská činnost |  |  |  | 0 |  |  |  |  | 0 |  | 0 |  | 0 | 5 | D | 1 | ROZPOCET | [6 empty] | 0
156 | K | 043114R05 | Zkoušky zatěžovací, komplexní a provozní, zaregulování, uvedení do provozu, zaškolení obsluhy | soubor | 1 |  | 0 |  |  | snížená |  | 0 | 0 | 0 | 0 | 0 | 1024 | K | 2 | ROZPOCET | 0 | 0 | 0 | 0 | 0 | 2 | 0 | 1024 | -965834976
| D | VRN9 | Ostatní náklady |  |  |  | 0 |  |  |  |  | 0 |  | 0 |  | 0 | 5 | D | 1 | ROZPOCET | [6 empty] | 0
157 | K | 091003R01 | Požární ucpávky | soubor | 1 |  | 0 |  |  | snížená |  | 0 | 0 | 0 | 0 | 0 | 1024 | K | 2 | ROZPOCET | 0 | 0 | 0 | 0 | 0 | 2 | 0 | 1024 | 226834426
158 | K | 091104R01 | Stroje a zařízení nevyžadující montáž - lešení a manipulační technika | soubor | 1 |  | 0 |  |  | snížená |  | 0 | 0 | 0 | 0 | 0 | 1024 | K | 2 | ROZPOCET | 0 | 0 | 0 | 0 | 0 | 2 | 0 | 1024 | 519746712

## SO 01.09 - Měření a regulace
{aaeb2507-7b4d-42f7-978c-e40b6b8e399c}
1
| KRYCÍ LIST SOUPISU PRACÍ | [7 empty] | v --- níže se nacházejí doplnkové a pomocné údaje k sestavám --- v | [8 empty] | False
Stavba:
Novostavba objektu Domova se zvláštním režimem, ulice Benešova, Domažlice
Objekt:
SO 01 - Novostavba objektu
Soupis:
SO 01.09 - Měření a regulace
| KSO: |  |  |  |  | CC-CZ:
| Místo: |  | Benešova ulice, Domažlice |  |  | Datum: | 22. 6. 2024
| Zadavatel: |  |  |  |  | IČ:
|  | Město Domažlice, náměstí Míru 1, 344 20 Domažlice |  |  |  | DIČ:
| Účastník: |  |  |  |  | IČ: | Vyplň údaj
|  | Vyplň údaj |  |  |  | DIČ: | Vyplň údaj
| Projektant: |  |  |  |  | IČ:
|  | MEPRO s.r.o., nám.Před bateriemi 912/6, Praha 6 |  |  |  | DIČ:
| Zpracovatel: |  |  |  |  | IČ:
|  | Tomáš Vašek, Sněhurčina 710, 460 15 Liberec |  |  |  | DIČ:
Poznámka:
| Cena bez DPH | [5 empty] | 0
|  |  | Základ daně |  |  | Sazba daně | Výše daně
| DPH | základní | 0 |  |  | 21% | 0
|  | snížená | 0 |  |  | 12% | 0
|  | zákl. přenesená | 0 |  |  | 21% | 0
|  | sníž. přenesená | 0 |  |  | 12% | 0
|  | nulová | 0 |  |  | 0% | 0
| Cena s DPH |  |  | v | CZK |  | 0
REKAPITULACE ČLENĚNÍ SOUPISU PRACÍ
Stavba:
Novostavba objektu Domova se zvláštním režimem, ulice Benešova, Domažlice
Objekt:
SO 01 - Novostavba objektu
Soupis:
SO 01.09 - Měření a regulace
Místo: |  |  | Benešova ulice, Domažlice |  |  | Datum: | 22. 6. 2024
Zadavatel: |  |  | Město Domažlice, náměstí Míru 1, 344 20 Domažlice |  |  | Projektant: | MEPRO s.r.o., nám.Před bateriemi 912/6, Praha 6
Účastník: |  |  | Vyplň údaj |  |  | Zpracovatel: | Tomáš Vašek, Sněhurčina 710, 460 15 Liberec
Kód dílu - Popis | [6 empty] | Cena celkem [CZK]
Náklady stavby celkem | [6 empty] | 0 | [11 empty] | -1
| D1 - Regulační a automatizační technika | [5 empty] | 0
| D2 - Automatizační systémy | [5 empty] | 0
| D3 - Přístroje - dodávka a montáž | [5 empty] | 0
| D4 - Přístroje pro VZT (5x VZT jednotka s vlastní regulací) | [5 empty] | 0
| D5 - Prostorové snímače teploty (chodby, schodiště, šatny, sprchy) | [5 empty] | 0
| D6 - Individuální řízení místností (pokoje, sesterny, ordinace, jídelny) | [5 empty] | 0
| D7 - Přístroje pro ZDROJ TEPLA A CHLADU | [5 empty] | 0
| D8 - Rozváděč - dodávka a montáž | [5 empty] | 0
| D9 - Rozvaděč MaR pro ZDROJ TEPLA A CHLADU | [5 empty] | 0
| D10 - Rozvaděč MaR pro IRC regulaci | [5 empty] | 0
| D11 - Řídící systém - dodávka a montáž | [5 empty] | 0
| D12 - Řídicí sytém pro ZDROJ TEPLA A CHLADU | [5 empty] | 0
| D13 - Řídicí systém MaR pro IRC regulaci | [5 empty] | 0
| D14 - Měření spotřeb | [5 empty] | 0
| D15 - Montážní práce a materiál - dodávka a montáž | [5 empty] | 0
| D16 - Centrální vybavení | [5 empty] | 0
| D17 - SW pro řídicí jednotky Honeywell | [5 empty] | 0
| D18 - SW pro nadřazený systém - dispečink | [5 empty] | 0
| D19 - Ostatní | [5 empty] | 0
| D20 - Zkoužky, revize, oživení, dokumentace | [5 empty] | 0
SOUPIS PRACÍ
Stavba:
Novostavba objektu Domova se zvláštním režimem, ulice Benešova, Domažlice
Objekt:
SO 01 - Novostavba objektu
Soupis:
SO 01.09 - Měření a regulace
Místo: |  |  | Benešova ulice, Domažlice |  |  | Datum: | 22. 6. 2024
Zadavatel: |  |  | Město Domažlice, náměstí Míru 1, 344 20 Domažlice |  |  | Projektant: | MEPRO s.r.o., nám.Před bateriemi 912/6, Praha 6
Účastník: |  |  | Vyplň údaj |  |  | Zpracovatel: | Tomáš Vašek, Sněhurčina 710, 460 15 Liberec
PČ | Typ | Kód | Popis | MJ | Množství | J.cena [CZK] | Cena celkem [CZK] | Cenová soustava |  | DPH | J. Nh [h] | Nh celkem [h] | J. hmotnost [t] | Hmotnost celkem [t] | J. suť [t] | Suť Celkem [t]
Náklady soupisu celkem | [6 empty] | 0 |  |  |  |  | 0 |  | 0 |  | 0 |  | D | -1 | [7 empty] | 0
| D | D1 | Regulační a automatizační technika |  |  |  | 0 |  |  |  |  | 0 |  | 0 |  | 0 | 1 | D | 0 | ROZPOCET | [6 empty] | 0
| D | D2 | Automatizační systémy |  |  |  | 0 |  |  |  |  | 0 |  | 0 |  | 0 | 1 | D | 1 | ROZPOCET | [6 empty] | 0
| D | D3 | Přístroje - dodávka a montáž |  |  |  | 0 |  |  |  |  | 0 |  | 0 |  | 0 | 1 | D | 2 | ROZPOCET | [6 empty] | 0
| D | D4 | Přístroje pro VZT (5x VZT jednotka s vlastní regulací) |  |  |  | 0 |  |  |  |  | 0 |  | 0 |  | 0 | 1 | D | 3 | ROZPOCET | [6 empty] | 0
0 | K | VZT | VZT jednotka s vlastní regulací, dodávka VZT, napájení ELEKTRO, nadřazené ovládání a monitorování vč. komunikace MaR | ks | 5 |  | 0 |  |  | snížená |  | 0 | 0 | 0 | 0 | 0 | 4 | K | 4 | ROZPOCET | 0 | 0 | 0 | 0 | 0 | 2 | 0 | 4 | 2
| D | D5 | Prostorové snímače teploty (chodby, schodiště, šatny, sprchy) |  |  |  | 0 |  |  |  |  | 0 |  | 0 |  | 0 | 1 | D | 3 | ROZPOCET | [6 empty] | 0
0 | K | Txyy | Prostorový snímač teploty, NTC20k, rozsah 10..35°C, IP30, montáž na zeď, komunikace Modbus | ks | 14 |  | 0 |  |  | snížená |  | 0 | 0 | 0 | 0 | 0 | 4 | K | 4 | ROZPOCET | 0 | 0 | 0 | 0 | 0 | 2 | 0 | 4 | 4
0 | K | Vxyy | Servopohon regulačního ventilu podlahového topení, připjení a zdvih dle ventilu (dodávky VYT), napájení 230V, ovládání O/Z, dodávka a zapojení MaR | ks | 18 |  | 0 |  |  | snížená |  | 0 | 0 | 0 | 0 | 0 | 4 | K | 4 | ROZPOCET | 0 | 0 | 0 | 0 | 0 | 2 | 0 | 4 | 6
| D | D6 | Individuální řízení místností (pokoje, sesterny, ordinace, jídelny) |  |  |  | 0 |  |  |  |  | 0 |  | 0 |  | 0 | 1 | D | 3 | ROZPOCET | [6 empty] | 0
0 | K | Txyy.1 | Nástěnný modul s displejem a tlačítky, komunikace+napájení Sylk-bus, vestavěný snímač teploty a CO2, zákaznicky nastavitelný vzhled a ovládání | ks | 15 |  | 0 |  |  | snížená |  | 0 | 0 | 0 | 0 | 0 | 4 | K | 4 | ROZPOCET | 0 | 0 | 0 | 0 | 0 | 2 | 0 | 4 | 8
0 | K | Txyy.2 | Nástěnný modul s displejem a tlačítky, komunikace+napájení Sylk-bus, vestavěný snímač teploty, zákaznicky nastavitelný vzhled a ovládání | ks | 13 |  | 0 |  |  | snížená |  | 0 | 0 | 0 | 0 | 0 | 4 | K | 4 | ROZPOCET | 0 | 0 | 0 | 0 | 0 | 2 | 0 | 4 | 10
0 | K | Vxyy | Servopohon regulačního ventilu podlahového topení, připjení a zdvih dle ventilu (dodávky VYT), napájení 230V, ovládání O/Z, dodávka a zapojení MaR | ks | 33 |  | 0 |  |  | snížená |  | 0 | 0 | 0 | 0 | 0 | 4 | K | 4 | ROZPOCET | 0 | 0 | 0 | 0 | 0 | 2 | 0 | 4 | 12
0 | K | Vxyy.1 | Servopohon regulačního ventilu FCU chlazení, připjení a zdvih dle ventilu (dodávky VYT), napájení 230V, ovládání O/Z, dodávka a zapojení MaR | ks | 31 |  | 0 |  |  | snížená |  | 0 | 0 | 0 | 0 | 0 | 4 | K | 4 | ROZPOCET | 0 | 0 | 0 | 0 | 0 | 2 | 0 | 4 | 14
0 | K | Mxyy | Chladicí jednotka FANCOIL, dodávka CHL, zapojení ovládání a napájení MaR | ks | 31 |  | 0 |  |  | snížená |  | 0 | 0 | 0 | 0 | 0 | 4 | K | 4 | ROZPOCET | 0 | 0 | 0 | 0 | 0 | 2 | 0 | 4 | 16
| D | D7 | Přístroje pro ZDROJ TEPLA A CHLADU |  |  |  | 0 |  |  |  |  | 0 |  | 0 |  | 0 | 1 | D | 3 | ROZPOCET | [6 empty] | 0
0 | K | T01 | Snímač teploty venkovní, NTC20k, IP65 | ks | 1 |  | 0 |  |  | snížená |  | 0 | 0 | 0 | 0 | 0 | 4 | K | 4 | ROZPOCET | 0 | 0 | 0 | 0 | 0 | 2 | 0 | 4 | 18
0 | K | T02 | Prostorový snímač teploty, NTC20k, rozsah 10..35°C, IP30, montáž na zeď | ks | 1 |  | 0 |  |  | snížená |  | 0 | 0 | 0 | 0 | 0 | 4 | K | 4 | ROZPOCET | 0 | 0 | 0 | 0 | 0 | 2 | 0 | 4 | 20
0 | K | T10, T11, T20, T21 | Jímkový snímač teploty, ponor 150mm, NTC20k, -40..150°C, IP54 | ks | 4 |  | 0 |  |  | snížená |  | 0 | 0 | 0 | 0 | 0 | 4 | K | 4 | ROZPOCET | 0 | 0 | 0 | 0 | 0 | 2 | 0 | 4 | 22
0 | K | Pol1 | Mosazná jímka ponor 150 mm, R 1/2", PN10 | ks | 9 |  | 0 |  |  | snížená |  | 0 | 0 | 0 | 0 | 0 | 4 | K | 4 | ROZPOCET | 0 | 0 | 0 | 0 | 0 | 2 | 0 | 4 | 24
0 | K | T12, T13, T15, T16, | Jímkový snímač teploty, ponor 300mm, NTC20k, -40..150°C, IP54 | ks | 6 |  | 0 |  |  | snížená |  | 0 | 0 | 0 | 0 | 0 | 4 | K | 4 | ROZPOCET | 0 | 0 | 0 | 0 | 0 | 2 | 0 | 4 | 26
0 | K | Pol2 | Mosazná jímka ponor 300 mm, R 1/2", PN10 | ks | 6 |  | 0 |  |  | snížená |  | 0 | 0 | 0 | 0 | 0 | 4 | K | 4 | ROZPOCET | 0 | 0 | 0 | 0 | 0 | 2 | 0 | 4 | 28
0 | K | T14, T17 | Příložný snímač teploty, NTC20k, -40..110°C, IP54 | ks | 2 |  | 0 |  |  | snížená |  | 0 | 0 | 0 | 0 | 0 | 4 | K | 4 | ROZPOCET | 0 | 0 | 0 | 0 | 0 | 2 | 0 | 4 | 30
0 | K | P18 | Snímač tlaku, 0..10bar, výstup 0..10V (3-vodiče) | ks | 1 |  | 0 |  |  | snížená |  | 0 | 0 | 0 | 0 | 0 | 4 | K | 4 | ROZPOCET | 0 | 0 | 0 | 0 | 0 | 2 | 0 | 4 | 32
0 | K | LS01 | Snímač zaplavení, vodivostní sonda, výstup kontakt, 24VAC | ks | 1 |  | 0 |  |  | snížená |  | 0 | 0 | 0 | 0 | 0 | 4 | K | 4 | ROZPOCET | 0 | 0 | 0 | 0 | 0 | 2 | 0 | 4 | 34
0 | K | SB02 | Havatijní STOP tlačítko s aretací, montáž na zeď, rozpínací kontakt | ks | 1 |  | 0 |  |  | snížená |  | 0 | 0 | 0 | 0 | 0 | 4 | K | 4 | ROZPOCET | 0 | 0 | 0 | 0 | 0 | 2 | 0 | 4 | 36
0 | K | Y10, Y11 | Servopohon regulačního ventilu, otočný 90°, napájení 24VAC, řízení O/Z | ks | 2 |  | 0 |  |  | snížená |  | 0 | 0 | 0 | 0 | 0 | 4 | K | 4 | ROZPOCET | 0 | 0 | 0 | 0 | 0 | 2 | 0 | 4 | 38
0 | K | Pol3 | Regulační ventil otočný, dodávka VYT | ks | 2 |  | 0 |  |  | snížená |  | 0 | 0 | 0 | 0 | 0 | 4 | K | 4 | ROZPOCET | 0 | 0 | 0 | 0 | 0 | 2 | 0 | 4 | 40
0 | K | TC1 | Tepelné čerpadlo voda/voda s vlastní regulací, dodávka VYT, napájení ELEKTRO, ovládání z nadřazeného systému a monitorování provozních a poruchových stavů vč. komunikace MaR | ks | 1 |  | 0 |  |  | snížená |  | 0 | 0 | 0 | 0 | 0 | 4 | K | 4 | ROZPOCET | 0 | 0 | 0 | 0 | 0 | 2 | 0 | 4 | 42
0 | K | EK1 | Elektrokotel s vlastní regulací, dodávka VYT, napájení ELEKTRO, ovládání z nadřazeného systému a monitorování provozních a poruchových stavů vč. komunikace MaR | ks | 1 |  | 0 |  |  | snížená |  | 0 | 0 | 0 | 0 | 0 | 4 | K | 4 | ROZPOCET | 0 | 0 | 0 | 0 | 0 | 2 | 0 | 4 | 44
0 | K | EO2 | Elektrická topná patrona zásobníku TV, dodávka VYT, napájení a ovládání MaR | ks | 1 |  | 0 |  |  | snížená |  | 0 | 0 | 0 | 0 | 0 | 4 | K | 4 | ROZPOCET | 0 | 0 | 0 | 0 | 0 | 2 | 0 | 4 | 46
0 | K | M11, M12, M21 | Oběhové čerpadlo 230V, dodávka VYT/CHL, napájení a ovládání MaR | ks | 3 |  | 0 |  |  | snížená |  | 0 | 0 | 0 | 0 | 0 | 4 | K | 4 | ROZPOCET | 0 | 0 | 0 | 0 | 0 | 2 | 0 | 4 | 48
0 | K | QV11, QV21 | Vodoměr, měření spotřeby SV, výstup IMPULZ, dodávka VYT/ZTI, zapojení MaR | ks | 2 |  | 0 |  |  | snížená |  | 0 | 0 | 0 | 0 | 0 | 4 | K | 4 | ROZPOCET | 0 | 0 | 0 | 0 | 0 | 2 | 0 | 4 | 50
0 | K | QT11, QCH12, QT21 | Ultrazvukový měřič tepla/chladu, dodávka VYT/CHL, zapojení MaR | ks | 3 |  | 0 |  |  | snížená |  | 0 | 0 | 0 | 0 | 0 | 4 | K | 4 | ROZPOCET | 0 | 0 | 0 | 0 | 0 | 2 | 0 | 4 | 52
0 | K | DOP | Jednotka doplňování, dodávka VYT/CHL, napájení ELEKTRO, zapojení MaR | ks | 1 |  | 0 |  |  | snížená |  | 0 | 0 | 0 | 0 | 0 | 4 | K | 4 | ROZPOCET | 0 | 0 | 0 | 0 | 0 | 2 | 0 | 4 | 54
| D | D8 | Rozváděč - dodávka a montáž |  |  |  | 0 |  |  |  |  | 0 |  | 0 |  | 0 | 1 | D | 2 | ROZPOCET | [6 empty] | 0
| D | D9 | Rozvaděč MaR pro ZDROJ TEPLA A CHLADU |  |  |  | 0 |  |  |  |  | 0 |  | 0 |  | 0 | 1 | D | 3 | ROZPOCET | [6 empty] | 0
0 | K | MaR | Skříňový rozvaděč 800x2000x300 (š/v/h),1 pole, oceloplechový, montážní deska, vývody vrchem, sokl 100mm, klika se sklopnou rukojetí, vnitřní provedení, IP54/20 | ks | 1 |  | 0 |  |  | snížená |  | 0 | 0 | 0 | 0 | 0 | 4 | K | 4 | ROZPOCET | 0 | 0 | 0 | 0 | 0 | 2 | 0 | 4 | 56
0 | K | Pol4 | Výzbroj rozvaděče - svodič přepětí, jističe, pojistky, svorky, relé, signalizační a ovládací prvky, zdroj 24VAC, (mimo řídící systém) zapojení dle výkresové dokumentace | ks | 1 |  | 0 |  |  | snížená |  | 0 | 0 | 0 | 0 | 0 | 4 | K | 4 | ROZPOCET | 0 | 0 | 0 | 0 | 0 | 2 | 0 | 4 | 58
| D | D10 | Rozvaděč MaR pro IRC regulaci |  |  |  | 0 |  |  |  |  | 0 |  | 0 |  | 0 | 1 | D | 3 | ROZPOCET | [6 empty] | 0
0 | K | Pol5 | Plastová skříňka 400x300x200 (š/v/h) pro IRC regulátor, vývody vrchem, vnitřní provedení, IP40/20 | ks | 28 |  | 0 |  |  | snížená |  | 0 | 0 | 0 | 0 | 0 | 4 | K | 4 | ROZPOCET | 0 | 0 | 0 | 0 | 0 | 2 | 0 | 4 | 60
0 | K | Pol6 | Výzbroj rozvaděče - jističe, pojistky, svorky, relé, napájení 230V, (mimo řídící systém) zapojení dle výkresové dokumentace | ks | 28 |  | 0 |  |  | snížená |  | 0 | 0 | 0 | 0 | 0 | 4 | K | 4 | ROZPOCET | 0 | 0 | 0 | 0 | 0 | 2 | 0 | 4 | 62
| D | D11 | Řídící systém - dodávka a montáž |  |  |  | 0 |  |  |  |  | 0 |  | 0 |  | 0 | 1 | D | 2 | ROZPOCET | [6 empty] | 0
| D | D12 | Řídicí sytém pro ZDROJ TEPLA A CHLADU |  |  |  | 0 |  |  |  |  | 0 |  | 0 |  | 0 | 1 | D | 3 | ROZPOCET | [6 empty] | 0
0 | K | PLC | Regulátor EagleHawk NX - ND (HW bez licence, pouze pro výměnu) - integrované 10UI, 4AO, 4DI, 8DO, podpora BACnet IP, BACnet MS/TP, Panel-Bus, Meter-Bus, ModBus RTU, Modbus TCP, LonWorks, webserwer - výstup pro displej | ks | 1 |  | 0 |  |  | snížená |  | 0 | 0 | 0 | 0 | 0 | 4 | K | 4 | ROZPOCET | 0 | 0 | 0 | 0 | 0 | 2 | 0 | 4 | 64
0 | K | Pol7 | EHNX Základní Licence (100 DB bodů pro integraci, 255 bodů pro Panel-Bus + I/O, SMA) |  | 1 |  | 0 |  |  | snížená |  | 0 | 0 | 0 | 0 | 0 | 4 | K | 4 | ROZPOCET | 0 | 0 | 0 | 0 | 0 | 2 | 0 | 4 | 66
0 | K | Pol8 | Externí displej pro regulátory PLC, montáž do dveří rozvaděče, připojení RJ45 | ks | 1 |  | 0 |  |  | snížená |  | 0 | 0 | 0 | 0 | 0 | 4 | K | 4 | ROZPOCET | 0 | 0 | 0 | 0 | 0 | 2 | 0 | 4 | 68
0 | K | Pol9 | Vstupní analogový modul, 8AI, Panel Bus | ks | 3 |  | 0 |  |  | snížená |  | 0 | 0 | 0 | 0 | 0 | 4 | K | 4 | ROZPOCET | 0 | 0 | 0 | 0 | 0 | 2 | 0 | 4 | 70
0 | K | Pol10 | Svorkovnice na DIN lištu pro AI modul | ks | 3 |  | 0 |  |  | snížená |  | 0 | 0 | 0 | 0 | 0 | 4 | K | 4 | ROZPOCET | 0 | 0 | 0 | 0 | 0 | 2 | 0 | 4 | 72
0 | K | Pol11 | Výstupní analogový modul, 8AO, Panel Bus | ks | 1 |  | 0 |  |  | snížená |  | 0 | 0 | 0 | 0 | 0 | 4 | K | 4 | ROZPOCET | 0 | 0 | 0 | 0 | 0 | 2 | 0 | 4 | 74
0 | K | Pol12 | Svorkovnice na DIN lištu pro AO modul | ks | 1 |  | 0 |  |  | snížená |  | 0 | 0 | 0 | 0 | 0 | 4 | K | 4 | ROZPOCET | 0 | 0 | 0 | 0 | 0 | 2 | 0 | 4 | 76
0 | K | Pol13 | Vstupní binární modul, 12DI, Panel Bus | ks | 2 |  | 0 |  |  | snížená |  | 0 | 0 | 0 | 0 | 0 | 4 | K | 4 | ROZPOCET | 0 | 0 | 0 | 0 | 0 | 2 | 0 | 4 | 78
0 | K | Pol14 | Svorkovnice na DIN lištu pro DI modul | ks | 2 |  | 0 |  |  | snížená |  | 0 | 0 | 0 | 0 | 0 | 4 | K | 4 | ROZPOCET | 0 | 0 | 0 | 0 | 0 | 2 | 0 | 4 | 80
0 | K | Pol15 | Výstupní binární modul, 6xDO relé, Panel Bus | ks | 4 |  | 0 |  |  | snížená |  | 0 | 0 | 0 | 0 | 0 | 4 | K | 4 | ROZPOCET | 0 | 0 | 0 | 0 | 0 | 2 | 0 | 4 | 82
0 | K | Pol16 | Svorkovnice na DIN lištu pro DO modul | ks | 4 |  | 0 |  |  | snížená |  | 0 | 0 | 0 | 0 | 0 | 4 | K | 4 | ROZPOCET | 0 | 0 | 0 | 0 | 0 | 2 | 0 | 4 | 84
0 | K | Pol17 | Modulová propojka (součást balení modulové svorkovnice) | ks | 0 |  | 0 |  |  | snížená |  | 0 | 0 | 0 | 0 | 0 | 4 | K | 4 | ROZPOCET | 0 | 0 | 0 | 0 | 0 | 2 | 0 | 4 | 86
| D | D13 | Řídicí systém MaR pro IRC regulaci |  |  |  | 0 |  |  |  |  | 0 |  | 0 |  | 0 | 1 | D | 3 | ROZPOCET | [6 empty] | 0
0 | K | IRCxxx | Kompaktní regulátor CL Merlin s BACnet MSTP komunikací, volně programovatelný, 4 UI, 4 AO, 4x relé, 2x triac, SYLK, napájení 230VAC, krátká verze | ks | 28 |  | 0 |  |  | snížená |  | 0 | 0 | 0 | 0 | 0 | 4 | K | 4 | ROZPOCET | 0 | 0 | 0 | 0 | 0 | 2 | 0 | 4 | 88
| D | D14 | Měření spotřeb |  |  |  | 0 |  |  |  |  | 0 |  | 0 |  | 0 | 1 | D | 3 | ROZPOCET | [6 empty] | 0
0 | K | Pol18 | Koncentrátor a napájecí zdroj sběrnice M-BUS, 24VAC, 3x M-BUS zařízení, výstup RS232, do rozvaděče na DIN | ks | 1 |  | 0 |  |  | snížená |  | 0 | 0 | 0 | 0 | 0 | 4 | K | 4 | ROZPOCET | 0 | 0 | 0 | 0 | 0 | 2 | 0 | 4 | 90
| D | D15 | Montážní práce a materiál - dodávka a montáž |  |  |  | 0 |  |  |  |  | 0 |  | 0 |  | 0 | 1 | D | 2 | ROZPOCET | [6 empty] | 0
0 | K | Pol19 | Kabel CYKY-J 5x2,5 | m | 150 |  | 0 |  |  | snížená |  | 0 | 0 | 0 | 0 | 0 | 4 | K | 3 | ROZPOCET | 0 | 0 | 0 | 0 | 0 | 2 | 0 | 4 | 92
0 | K | Pol20 | Kabel CYKY-J 3x2,5 | m | 250 |  | 0 |  |  | snížená |  | 0 | 0 | 0 | 0 | 0 | 4 | K | 3 | ROZPOCET | 0 | 0 | 0 | 0 | 0 | 2 | 0 | 4 | 94
0 | K | Pol21 | Kabel CYKY-J 3x1,5 | m | 500 |  | 0 |  |  | snížená |  | 0 | 0 | 0 | 0 | 0 | 4 | K | 3 | ROZPOCET | 0 | 0 | 0 | 0 | 0 | 2 | 0 | 4 | 96
0 | K | Pol22 | Kabel CYKY-J 7x1,5 | m | 250 |  | 0 |  |  | snížená |  | 0 | 0 | 0 | 0 | 0 | 4 | K | 3 | ROZPOCET | 0 | 0 | 0 | 0 | 0 | 2 | 0 | 4 | 98
0 | K | Pol23 | Kabel JYTY-O 2x1 | m | 750 |  | 0 |  |  | snížená |  | 0 | 0 | 0 | 0 | 0 | 4 | K | 3 | ROZPOCET | 0 | 0 | 0 | 0 | 0 | 2 | 0 | 4 | 100
0 | K | Pol24 | Kabel JYTY-O 4x1 | m | 500 |  | 0 |  |  | snížená |  | 0 | 0 | 0 | 0 | 0 | 4 | K | 3 | ROZPOCET | 0 | 0 | 0 | 0 | 0 | 2 | 0 | 4 | 102
0 | K | Pol25 | Kabel JYTY-O 7x1 | m | 500 |  | 0 |  |  | snížená |  | 0 | 0 | 0 | 0 | 0 | 4 | K | 3 | ROZPOCET | 0 | 0 | 0 | 0 | 0 | 2 | 0 | 4 | 104
0 | K | Pol26 | Kabel J-Y/St/Y 1x2x0,8 | m | 100 |  | 0 |  |  | snížená |  | 0 | 0 | 0 | 0 | 0 | 4 | K | 3 | ROZPOCET | 0 | 0 | 0 | 0 | 0 | 2 | 0 | 4 | 106
0 | K | Pol27 | Kabel J-Y/St/Y 2x2x0,8 | m | 500 |  | 0 |  |  | snížená |  | 0 | 0 | 0 | 0 | 0 | 4 | K | 3 | ROZPOCET | 0 | 0 | 0 | 0 | 0 | 2 | 0 | 4 | 108
0 | K | Pol28 | Kabel UTP Cat5E | m | 250 |  | 0 |  |  | snížená |  | 0 | 0 | 0 | 0 | 0 | 4 | K | 3 | ROZPOCET | 0 | 0 | 0 | 0 | 0 | 2 | 0 | 4 | 110
0 | K | Pol29 | Vodič zelený-žlutý 6mm2 pro uzemění | m | 50 |  | 0 |  |  | snížená |  | 0 | 0 | 0 | 0 | 0 | 4 | K | 3 | ROZPOCET | 0 | 0 | 0 | 0 | 0 | 2 | 0 | 4 | 112
0 | K | Pol30 | Kabelový žlab 62x50mm, včetně podružného materiálu | m | 150 |  | 0 |  |  | snížená |  | 0 | 0 | 0 | 0 | 0 | 4 | K | 3 | ROZPOCET | 0 | 0 | 0 | 0 | 0 | 2 | 0 | 4 | 114
0 | K | Pol31 | Kabelový žlab 125x50mm, včetně podružného materiálu | m | 25 |  | 0 |  |  | snížená |  | 0 | 0 | 0 | 0 | 0 | 4 | K | 3 | ROZPOCET | 0 | 0 | 0 | 0 | 0 | 2 | 0 | 4 | 116
0 | K | Pol32 | Ochranná trubka plastová prům.32, + uchycení | m | 100 |  | 0 |  |  | snížená |  | 0 | 0 | 0 | 0 | 0 | 4 | K | 3 | ROZPOCET | 0 | 0 | 0 | 0 | 0 | 2 | 0 | 4 | 118
0 | K | Pol33 | Drobný montážní materiál (svorky, hmoždinky,...) | sada | 10 |  | 0 |  |  | snížená |  | 0 | 0 | 0 | 0 | 0 | 4 | K | 3 | ROZPOCET | 0 | 0 | 0 | 0 | 0 | 2 | 0 | 4 | 120
0 | K | Pol34 | Protipožární ucpávka otvoru do 10cm2 | ks | 20 |  | 0 |  |  | snížená |  | 0 | 0 | 0 | 0 | 0 | 4 | K | 3 | ROZPOCET | 0 | 0 | 0 | 0 | 0 | 2 | 0 | 4 | 122
| D | D16 | Centrální vybavení |  |  |  | 0 |  |  |  |  | 0 |  | 0 |  | 0 | 1 | D | 1 | ROZPOCET | [6 empty] | 0
| D | D17 | SW pro řídicí jednotky Honeywell |  |  |  | 0 |  |  |  |  | 0 |  | 0 |  | 0 | 1 | D | 2 | ROZPOCET | [6 empty] | 0
0 | K | Pol35 | Programové vybavení řídicích PLC pro řízení vytápění a chlazení. Podkladem pro vypracování programového vybavení je tento realizační projekt a požadavky investora. | IO body | 85 |  | 0 |  |  | snížená |  | 0 | 0 | 0 | 0 | 0 | 4 | K | 3 | ROZPOCET | 0 | 0 | 0 | 0 | 0 | 2 | 0 | 4 | 124
0 | K | Pol36 | Programové vybavení pro komunikaci BACnet IP pro ŘS | ks | 1 |  | 0 |  |  | snížená |  | 0 | 0 | 0 | 0 | 0 | 4 | K | 3 | ROZPOCET | 0 | 0 | 0 | 0 | 0 | 2 | 0 | 4 | 126
0 | K | Pol37 | Programové vybavení řídicích IRC regulátorů pro řízení jednotlivých místností. Podkladem pro vypracování programového vybavení je tento realizační projekt a požadavky investora. | ks | 28 |  | 0 |  |  | snížená |  | 0 | 0 | 0 | 0 | 0 | 4 | K | 3 | ROZPOCET | 0 | 0 | 0 | 0 | 0 | 2 | 0 | 4 | 128
0 | K | Pol38 | Programové vybavení pro komunikaci BACnet SM/TP pro IRC regulátory | ks | 28 |  | 0 |  |  | snížená |  | 0 | 0 | 0 | 0 | 0 | 4 | K | 3 | ROZPOCET | 0 | 0 | 0 | 0 | 0 | 2 | 0 | 4 | 130
| D | D18 | SW pro nadřazený systém - dispečink |  |  |  | 0 |  |  |  |  | 0 |  | 0 |  | 0 | 1 | D | 2 | ROZPOCET | [6 empty] | 0
0 | K | Pol39 | Vypracovat programové vybavení nadřazeného systému dispečinku pro řízení vytápění, chlazení. Podkladem pro vypracování programového vybavení je tento realizační projekt a požadavky investora. | IO body | 85 |  | 0 |  |  | snížená |  | 0 | 0 | 0 | 0 | 0 | 4 | K | 3 | ROZPOCET | 0 | 0 | 0 | 0 | 0 | 2 | 0 | 4 | 132
0 | K | Pol40 | Vypracovat programové vybavení nadřazeného systému dispečinku pro řízení IRC regulátorů. Podkladem pro vypracování programového vybavení je tento realizační projekt a požadavky investora. | ks | 28 |  | 0 |  |  | snížená |  | 0 | 0 | 0 | 0 | 0 | 4 | K | 3 | ROZPOCET | 0 | 0 | 0 | 0 | 0 | 2 | 0 | 4 | 134
0 | K | Pol41 | PC stanice pro vizualizci, dva LCD monitory 24", vč. licence na operační systém a běžný SW, přesná specifikace dle požadavklů investora | ks | 1 |  | 0 |  |  | snížená |  | 0 | 0 | 0 | 0 | 0 | 4 | K | 3 | ROZPOCET | 0 | 0 | 0 | 0 | 0 | 2 | 0 | 4 | 136
0 | K | Pol42 | Arena NX - grafická centrála, licence pro 250 DB | ks | 1 |  | 0 |  |  | snížená |  | 0 | 0 | 0 | 0 | 0 | 4 | K | 3 | ROZPOCET | 0 | 0 | 0 | 0 | 0 | 2 | 0 | 4 | 138
0 | K | Pol43 | Arena NX - udržovací balíček na 5 let pro grafickou centrálu se základní licencí Open Points | ks | 1 |  | 0 |  |  | snížená |  | 0 | 0 | 0 | 0 | 0 | 4 | K | 3 | ROZPOCET | 0 | 0 | 0 | 0 | 0 | 2 | 0 | 4 | 140
| D | D19 | Ostatní |  |  |  | 0 |  |  |  |  | 0 |  | 0 |  | 0 | 1 | D | 1 | ROZPOCET | [6 empty] | 0
| D | D20 | Zkoužky, revize, oživení, dokumentace |  |  |  | 0 |  |  |  |  | 0 |  | 0 |  | 0 | 1 | D | 2 | ROZPOCET | [6 empty] | 0
0 | K | Pol44 | Kompletní oživení ŘS včetně SW dokumentace | sada | 2 |  | 0 |  |  | snížená |  | 0 | 0 | 0 | 0 | 0 | 4 | K | 3 | ROZPOCET | 0 | 0 | 0 | 0 | 0 | 2 | 0 | 4 | 142
0 | K | Pol45 | Uvedení do trvalého provozu | sada | 1 |  | 0 |  |  | snížená |  | 0 | 0 | 0 | 0 | 0 | 4 | K | 3 | ROZPOCET | 0 | 0 | 0 | 0 | 0 | 2 | 0 | 4 | 144
0 | K | Pol46 | Zaškolení obsluhy, písemný doklad | sada | 1 |  | 0 |  |  | snížená |  | 0 | 0 | 0 | 0 | 0 | 4 | K | 3 | ROZPOCET | 0 | 0 | 0 | 0 | 0 | 2 | 0 | 4 | 146
0 | K | Pol47 | Nepředvídatelné práce | hod | 25 |  | 0 |  |  | snížená |  | 0 | 0 | 0 | 0 | 0 | 4 | K | 3 | ROZPOCET | 0 | 0 | 0 | 0 | 0 | 2 | 0 | 4 | 148
0 | K | Pol48 | Zápis o předání díla | sada | 1 |  | 0 |  |  | snížená |  | 0 | 0 | 0 | 0 | 0 | 4 | K | 3 | ROZPOCET | 0 | 0 | 0 | 0 | 0 | 2 | 0 | 4 | 150
0 | K | Pol49 | Prohlášení o jakosti a kompletnosti montáže | sada | 1 |  | 0 |  |  | snížená |  | 0 | 0 | 0 | 0 | 0 | 4 | K | 3 | ROZPOCET | 0 | 0 | 0 | 0 | 0 | 2 | 0 | 4 | 152
0 | K | Pol50 | Výchozí revizní zpráva | sada | 1 |  | 0 |  |  | snížená |  | 0 | 0 | 0 | 0 | 0 | 4 | K | 3 | ROZPOCET | 0 | 0 | 0 | 0 | 0 | 2 | 0 | 4 | 154
0 | K | Pol51 | Spolupráce s revizním technikem | hod | 10 |  | 0 |  |  | snížená |  | 0 | 0 | 0 | 0 | 0 | 4 | K | 3 | ROZPOCET | 0 | 0 | 0 | 0 | 0 | 2 | 0 | 4 | 156
0 | K | Pol52 | Zkoušky obvodů | hod | 100 |  | 0 |  |  | snížená |  | 0 | 0 | 0 | 0 | 0 | 4 | K | 3 | ROZPOCET | 0 | 0 | 0 | 0 | 0 | 2 | 0 | 4 | 158
0 | K | Pol53 | Vypracování výrobní dokuemntace rozcaděčů | sada | 1 |  | 0 |  |  | snížená |  | 0 | 0 | 0 | 0 | 0 | 4 | K | 3 | ROZPOCET | 0 | 0 | 0 | 0 | 0 | 2 | 0 | 4 | 160
0 | K | Pol54 | Zkreslení skutečného stavu v dwg i pdf + 3xCD ( 4paré) | ks | 1 |  | 0 |  |  | snížená |  | 0 | 0 | 0 | 0 | 0 | 4 | K | 3 | ROZPOCET | 0 | 0 | 0 | 0 | 0 | 2 | 0 | 4 | 162
0 | K | Pol55 | Doklad firmy o způsobilosti firmy k provádění prací | sada | 1 |  | 0 |  |  | snížená |  | 0 | 0 | 0 | 0 | 0 | 4 | K | 3 | ROZPOCET | 0 | 0 | 0 | 0 | 0 | 2 | 0 | 4 | 164
0 | K | Pol56 | Průvodně technická dokumentace, vč. certifikátů, dokumentace skutečného provedení stavby, inženýrská činnost nutná pro získání kolaudace | sada | 1 |  | 0 |  |  | snížená |  | 0 | 0 | 0 | 0 | 0 | 4 | K | 3 | ROZPOCET | 0 | 0 | 0 | 0 | 0 | 2 | 0 | 4 | 166

## SO 01.10 - Technologie st...
{52a132d3-92e7-4b98-b0e1-c72bcd7d1d59}
1
| KRYCÍ LIST SOUPISU PRACÍ | [7 empty] | v --- níže se nacházejí doplnkové a pomocné údaje k sestavám --- v | [8 empty] | False
Stavba:
Novostavba objektu Domova se zvláštním režimem, ulice Benešova, Domažlice
Objekt:
SO 01 - Novostavba objektu
Soupis:
SO 01.10 - Technologie stravování
| KSO: |  |  |  |  | CC-CZ:
| Místo: |  | Benešova ulice, Domažlice |  |  | Datum: | 22. 6. 2024
| Zadavatel: |  |  |  |  | IČ:
|  | Město Domažlice, náměstí Míru 1, 344 20 Domažlice |  |  |  | DIČ:
| Účastník: |  |  |  |  | IČ: | Vyplň údaj
|  | Vyplň údaj |  |  |  | DIČ: | Vyplň údaj
| Projektant: |  |  |  |  | IČ:
|  | MEPRO s.r.o., nám.Před bateriemi 912/6, Praha 6 |  |  |  | DIČ:
| Zpracovatel: |  |  |  |  | IČ:
|  | Tomáš Vašek, Sněhurčina 710, 460 15 Liberec |  |  |  | DIČ:
Poznámka:
Požadovaná kvalita materiálu nerezového nábytku ve specifikaci zařízení kvalita materiálu: potravinářská nemagnetická chromniklová nerezová ocel ČSN 17240 tj. AISI 304, síla plechu minimálně 1,0 mm, vrchní deska stolů tloušťky min. 40 mm celoplošně podlepená dřevotřískovou deskou opatřenou zdravotně nezávadným nátěrem !!!, nohy z jeklu 40x40mm, každý stůl s uzemňovacími šrouby na zadních nohách, plné nerez police tl. 40mm, pracovní desky
| Cena bez DPH | [5 empty] | 0
|  |  | Základ daně |  |  | Sazba daně | Výše daně
| DPH | základní | 0 |  |  | 21% | 0
|  | snížená | 0 |  |  | 12% | 0
|  | zákl. přenesená | 0 |  |  | 21% | 0
|  | sníž. přenesená | 0 |  |  | 12% | 0
|  | nulová | 0 |  |  | 0% | 0
| Cena s DPH |  |  | v | CZK |  | 0
REKAPITULACE ČLENĚNÍ SOUPISU PRACÍ
Stavba:
Novostavba objektu Domova se zvláštním režimem, ulice Benešova, Domažlice
Objekt:
SO 01 - Novostavba objektu
Soupis:
SO 01.10 - Technologie stravování
Místo: |  |  | Benešova ulice, Domažlice |  |  | Datum: | 22. 6. 2024
Zadavatel: |  |  | Město Domažlice, náměstí Míru 1, 344 20 Domažlice |  |  | Projektant: | MEPRO s.r.o., nám.Před bateriemi 912/6, Praha 6
Účastník: |  |  | Vyplň údaj |  |  | Zpracovatel: | Tomáš Vašek, Sněhurčina 710, 460 15 Liberec
Kód dílu - Popis | [6 empty] | Cena celkem [CZK]
Náklady stavby celkem | [6 empty] | 0 | [11 empty] | -1
| poz. - Technologie stravování | [5 empty] | 0
| A - Příprava va výdej | [5 empty] | 0
| B - Výdej jídel | [5 empty] | 0
| C - Mytí stolního nádobí | [5 empty] | 0
| D - Mytí provozního nádobí | [5 empty] | 0
| E - Tabletový systém | [5 empty] | 0
| F - Ostatní | [5 empty] | 0
SOUPIS PRACÍ
Stavba:
Novostavba objektu Domova se zvláštním režimem, ulice Benešova, Domažlice
Objekt:
SO 01 - Novostavba objektu
Soupis:
SO 01.10 - Technologie stravování
Místo: |  |  | Benešova ulice, Domažlice |  |  | Datum: | 22. 6. 2024
Zadavatel: |  |  | Město Domažlice, náměstí Míru 1, 344 20 Domažlice |  |  | Projektant: | MEPRO s.r.o., nám.Před bateriemi 912/6, Praha 6
Účastník: |  |  | Vyplň údaj |  |  | Zpracovatel: | Tomáš Vašek, Sněhurčina 710, 460 15 Liberec
PČ | Typ | Kód | Popis | MJ | Množství | J.cena [CZK] | Cena celkem [CZK] | Cenová soustava |  | DPH | J. Nh [h] | Nh celkem [h] | J. hmotnost [t] | Hmotnost celkem [t] | J. suť [t] | Suť Celkem [t]
Náklady soupisu celkem | [6 empty] | 0 |  |  |  |  | 0 |  | 0 |  | 0 |  | D | -1 | [7 empty] | 0
| D | poz. | Technologie stravování |  |  |  | 0 |  |  |  |  | 0 |  | 0 |  | 0 | 1 | D | 0 | ROZPOCET | [6 empty] | 0
| D | A | Příprava va výdej |  |  |  | 0 |  |  |  |  | 0 |  | 0 |  | 0 | 1 | D | 1 | ROZPOCET | [6 empty] | 0
0 | K | A1 | Profesionální chladnička, objem 340 lt, bílá, 1x plné dveře, ventilované chlazení zajišťující rychlejší dosažení požadované vnitřní teploty po otevření dveří, digitální termostat, automatické odtávání, integrovaný zámek dveří, teplotní rozsah -2°C až +8°C, | kus | 3 |  | 0 |  |  | snížená |  | 0 | 0 | 0 | 0 | 0 | 64 | K | 2 | ROZPOCET | 0 | 0 | 0 | 0 | 0 | 2 | 0 | 64 | 2
| P |  | Poznámka k položce: 600x600x1855 0,15kW/230V | [14 empty] | P | 2
0 | K | A2 | Tabletový vozík, dvouplášťové provedení, kapacita 3x10 tabletů, nerezové provedení, 4 kolečka prům. 160 mm, z toho 2 pevná + 2 otočná s brzdou Lisované vsuny s roztečí 115 mm Svislá madla Spodní nárazník obvodový Horní nárazníky rohové Dvoubodový uzávěr dveří se zámkem Zajištění otevřených dveří o 270° Bez těsnění dveří | kus | 1 |  | 0 |  |  | snížená |  | 0 | 0 | 0 | 0 | 0 | 64 | K | 2 | ROZPOCET | 0 | 0 | 0 | 0 | 0 | 2 | 0 | 64 | 4
| P |  | Poznámka k položce: 1530×750×1575 | [14 empty] | P | 2
0 | K | A3 | Mycí stůl se spodní policí, 1x vevařený lisovaný dřez o rozměru 300x240x200 mm, zadní a pravý lem, otvor pro baterie, nerezové provedení | kus | 1 |  | 0 |  |  | snížená |  | 0 | 0 | 0 | 0 | 0 | 64 | K | 2 | ROZPOCET | 0 | 0 | 0 | 0 | 0 | 2 | 0 | 64 | 6
| P |  | Poznámka k položce: 1400x700x900 Dměrek | [14 empty] | P | 2
0 | K | A4 | Stojánková vodovodní baterie, | kus | 1 |  | 0 |  |  | snížená |  | 0 | 0 | 0 | 0 | 0 | 64 | K | 2 | ROZPOCET | 0 | 0 | 0 | 0 | 0 | 2 | 0 | 64 | 8
0 | K | A5 | Pracovní stůl se dvěma zásuvkami a spodní policí, zadní lem, 2x zásuvka pod pracovní deskou s kapacitou GN 1/1- 150 mm, nerezovém provedení | kus | 1 |  | 0 |  |  | snížená |  | 0 | 0 | 0 | 0 | 0 | 64 | K | 2 | ROZPOCET | 0 | 0 | 0 | 0 | 0 | 2 | 0 | 64 | 10
| P |  | Poznámka k položce: 950x700x900 Doměrek | [14 empty] | P | 2
0 | K | A6 | Sklokeramický sporák, 4x plotna , plotna o velikosti 750x750 mm, 4x zóna o výkonu 2,5kW , 7x regulovatelná zóna, vč. podestavby | kus | 1 |  | 0 |  |  | snížená |  | 0 | 0 | 0 | 0 | 0 | 64 | K | 2 | ROZPOCET | 0 | 0 | 0 | 0 | 0 | 2 | 0 | 64 | 12
| P |  | Poznámka k položce: 800x705x900 10kW/400V | [14 empty] | P | 2
0 | K | A7 | Pracovní stůlse spodní částečnou policí, zadní a pravý lem, prostor pro zabudování podstolové chladničky, nerezové provedení | kus | 1 |  | 0 |  |  | snížená |  | 0 | 0 | 0 | 0 | 0 | 64 | K | 2 | ROZPOCET | 0 | 0 | 0 | 0 | 0 | 2 | 0 | 64 | 14
| P |  | Poznámka k položce: 1950x700x900 | [14 empty] | P | 2
0 | K | A8 | Profesionální chladnička, objem 130 lt, bílá, 1x plné dveře, ventilované chlazení zajišťující rychlejší dosažení požadované vnitřní teploty po otevření dveří, digitální termostat, automatické odtávání, integrovaný zámek dveří, teplotní rozsah -2°C až +8°C, | kus | 1 |  | 0 |  |  | snížená |  | 0 | 0 | 0 | 0 | 0 | 64 | K | 2 | ROZPOCET | 0 | 0 | 0 | 0 | 0 | 2 | 0 | 64 | 16
| P |  | Poznámka k položce: 600x600x845 0,15kW/230V | [14 empty] | P | 2
0 | K | A9 | Mikrovlná trouba, odsah komory 26 litrů, vnitřní prostor vhodný pro GN 1/2, 1x magnetron, ovládání mechanické, 4 stupňů mikrovlného výkou, úrovně výkonu - vysoký 1100W, střední 770W, nízký 550W, rozmražování 1 - 330W, rozměr komory 336x349x225 mm, digitální displej, časovač, nerezové vnitřní a vnější provedení, klimatezace ukončení procesu, rychlé tlačítkopřidání času ohřevu +30 sec. | kus | 1 |  | 0 |  |  | snížená |  | 0 | 0 | 0 | 0 | 0 | 64 | K | 2 | ROZPOCET | 0 | 0 | 0 | 0 | 0 | 2 | 0 | 64 | 18
| P |  | Poznámka k položce: 517x412x297 1,6kW/230V | [14 empty] | P | 2
0 | K | A10 | Chlazený nerezový transportní vozík dvouplášťový izolovaný. Chlazení aktivní s ventilátorem. Z chromniklové oceli 18/10. Přívodní kabel 2 m s vidlicí. Jednokřídlé uzamykatelné dveře s těsněním, otevíratelné do 270° Lisované/ bodované bočnice. Trubkové madlo. Aktivní chlazení s ventilátorem. Odkládací zásuvka. Elektronický termostat pro nastavení teploty. Napájení vozíky je 230V~50 Hz. Chlazení od +3 °C do +10 °C.Jednokřídlé uzamykatelné dveře s těsněním, otevíratelné do 270°. Kolečka prům. 160 mm - 2× otočná s brzdou, 2× pevná | kus | 2 |  | 0 |  |  | snížená |  | 0 | 0 | 0 | 0 | 0 | 64 | K | 2 | ROZPOCET | 0 | 0 | 0 | 0 | 0 | 2 | 0 | 64 | 20
| P |  | Poznámka k položce: 775×927×1789 0,4kW/230V | [14 empty] | P | 2
| D | B | Výdej jídel |  |  |  | 0 |  |  |  |  | 0 |  | 0 |  | 0 | 1 | D | 1 | ROZPOCET | [6 empty] | 0
0 | K | B1 | Pracovní stůl se spodní a vnitřní policí,bez lemů, 2x vevařená police, nerezové provedení | kus | 1 |  | 0 |  |  | snížená |  | 0 | 0 | 0 | 0 | 0 | 64 | K | 2 | ROZPOCET | 0 | 0 | 0 | 0 | 0 | 2 | 0 | 64 | 22
| P |  | Poznámka k položce: 2300x500x900 Doměrek | [14 empty] | P | 2
0 | K | B2 | Pracovní, parapetní deska plně podlepená, nerezové provedení | kus | 1 |  | 0 |  |  | snížená |  | 0 | 0 | 0 | 0 | 0 | 64 | K | 2 | ROZPOCET | 0 | 0 | 0 | 0 | 0 | 2 | 0 | 64 | 24
| P |  | Poznámka k položce: 2000x300x40 | [14 empty] | P | 2
| D | C | Mytí stolního nádobí |  |  |  | 0 |  |  |  |  | 0 |  | 0 |  | 0 | 1 | D | 1 | ROZPOCET | [6 empty] | 0
0 | K | C1 | Mycí stůl na trnoži, 1x vevařený lisovaný dřez o rozměru 400x400x250 mm, zadní lem zvýšený 150 mm, otvor pro sprchu, prolamovaná pracovní deska, nerezové provedení | kus | 1 |  | 0 |  |  | snížená |  | 0 | 0 | 0 | 0 | 0 | 64 | K | 2 | ROZPOCET | 0 | 0 | 0 | 0 | 0 | 2 | 0 | 64 | 26
| P |  | Poznámka k položce: 1200x650x900 | [14 empty] | P | 2
0 | K | C2 | Sprcha s baterií ze stolu a s ramínkem, nerezová tlaková hadice, vyrovnávací pružina, tlaková sprcha s pákovým ovladačem | kus | 1 |  | 0 |  |  | snížená |  | 0 | 0 | 0 | 0 | 0 | 64 | K | 2 | ROZPOCET | 0 | 0 | 0 | 0 | 0 | 2 | 0 | 64 | 28
| P |  | Poznámka k položce: 150x200x1200 | [14 empty] | P | 2
0 | K | C3 | Změkčovač vody pro myčku nádobí, konvektomat, kávovar, provedení automatické s objemovým řízením, teplota vody max. 43°C, kapacita zásobníku 10 kg, objem pryskyřice 5 lt | kus | 1 |  | 0 |  |  | snížená |  | 0 | 0 | 0 | 0 | 0 | 64 | K | 2 | ROZPOCET | 0 | 0 | 0 | 0 | 0 | 2 | 0 | 64 | 30
| P |  | Poznámka k položce: 225x400x530 0,05kW/230V | [14 empty] | P | 2
0 | K | C4 | Myčka nádobí podstolová, rozměr koše 500x500mm, zásuvná výška 345 mm, spotřeba vody na cyklus 2,75 l, délka programu 3 minuty, objem nádrže 14,5 litrů, nerezové provedení | kus | 1 |  | 0 |  |  | snížená |  | 0 | 0 | 0 | 0 | 0 | 64 | K | 2 | ROZPOCET | 0 | 0 | 0 | 0 | 0 | 2 | 0 | 64 | 32
| P |  | Poznámka k položce: 550x602x825 6,58kW/400V | [14 empty] | P | 2
0 | K | C5 | Podstavec pod myčku nádobí na pozici C4, spodní police, nerezové provedení | kus | 1 |  | 0 |  |  | snížená |  | 0 | 0 | 0 | 0 | 0 | 64 | K | 2 | ROZPOCET | 0 | 0 | 0 | 0 | 0 | 2 | 0 | 64 | 34
| P |  | Poznámka k položce: Dle myčky | [14 empty] | P | 2
0 | K | C6 | Skladový regál s plnými policemi, 4x police s podélnými výztuhami, nosná konstrukce z jeklů 40/40 mm, svařované nerezové provedení | kus | 1 |  | 0 |  |  | snížená |  | 0 | 0 | 0 | 0 | 0 | 64 | K | 2 | ROZPOCET | 0 | 0 | 0 | 0 | 0 | 2 | 0 | 64 | 36
| P |  | Poznámka k položce: 700x600x1800 | [14 empty] | P | 2
0 | K | C7 | Celonerezové nástěnné umyvadlo s kolením ovládáním, sifonem a baterii, | kus | 1 |  | 0 |  |  | snížená |  | 0 | 0 | 0 | 0 | 0 | 64 | K | 2 | ROZPOCET | 0 | 0 | 0 | 0 | 0 | 2 | 0 | 64 | 38
| P |  | Poznámka k položce: 400x400x230 | [14 empty] | P | 2
| D | D | Mytí provozního nádobí |  |  |  | 0 |  |  |  |  | 0 |  | 0 |  | 0 | 1 | D | 1 | ROZPOCET | [6 empty] | 0
0 | K | D1 | Mycí stůl s lisovanými dřezy, 2x vevařený lisovaný dřez o rozměru 600x500x300 mm, zadní lem, prolamovaná pracovní deska, nerezové provedení | kus | 1 |  | 0 |  |  | snížená |  | 0 | 0 | 0 | 0 | 0 | 64 | K | 2 | ROZPOCET | 0 | 0 | 0 | 0 | 0 | 2 | 0 | 64 | 40
| P |  | Poznámka k položce: 1400x700x900 | [14 empty] | P | 2
0 | K | D2 | Nástěnná vovodní baterie - dodávka stavby (neoceňovat) | kus | 1 |  | 0 |  |  | snížená |  | 0 | 0 | 0 | 0 | 0 | 64 | K | 2 | ROZPOCET | 0 | 0 | 0 | 0 | 0 | 2 | 0 | 64 | 42
| D | E | Tabletový systém |  |  |  | 0 |  |  |  |  | 0 |  | 0 |  | 0 | 1 | D | 1 | ROZPOCET | [6 empty] | 0
0 | K | E1 | KRYT IZOLAČNÍ, PLAST, THERMOSET, 2-DÍLNÝ ŠEDÝ | kus | 30 |  | 0 |  |  | snížená |  | 0 | 0 | 0 | 0 | 0 | 64 | K | 2 | ROZPOCET | 0 | 0 | 0 | 0 | 0 | 2 | 0 | 64 | 44
0 | K | E2 | MISKA NA POLÉVKU S VÍČKEM PLAST, BÍLÁ | kus | 30 |  | 0 |  |  | snížená |  | 0 | 0 | 0 | 0 | 0 | 64 | K | 2 | ROZPOCET | 0 | 0 | 0 | 0 | 0 | 2 | 0 | 64 | 46
0 | K | E3 | MISKA 120 SALÁTOVÁ HLUBOKÁ, PORCELÁN | kus | 90 |  | 0 |  |  | snížená |  | 0 | 0 | 0 | 0 | 0 | 64 | K | 2 | ROZPOCET | 0 | 0 | 0 | 0 | 0 | 2 | 0 | 64 | 48
0 | K | E4 | VÍČKO MISKY SALÁTOVÉ POLYPROPYLEN | kus | 90 |  | 0 |  |  | snížená |  | 0 | 0 | 0 | 0 | 0 | 64 | K | 2 | ROZPOCET | 0 | 0 | 0 | 0 | 0 | 2 | 0 | 64 | 50
0 | K | E5 | TALÍŘ DVOUDÍLNÝ PORCELÁN | kus | 90 |  | 0 |  |  | snížená |  | 0 | 0 | 0 | 0 | 0 | 64 | K | 2 | ROZPOCET | 0 | 0 | 0 | 0 | 0 | 2 | 0 | 64 | 52
0 | K | E6 | PODNOS 530X325 PLOCHÉ HRANY GRANITE ČERVENO/MODRÁ | kus | 90 |  | 0 |  |  | snížená |  | 0 | 0 | 0 | 0 | 0 | 64 | K | 2 | ROZPOCET | 0 | 0 | 0 | 0 | 0 | 2 | 0 | 64 | 54
| D | F | Ostatní |  |  |  | 0 |  |  |  |  | 0 |  | 0 |  | 0 | 1 | D | 1 | ROZPOCET | [6 empty] | 0
1 | K | F1 | Cena za dopravu, montáž, montážní materiál a zaškolení | kpl | 1 |  | 0 |  |  | snížená |  | 0 | 0 | 0 | 0 | 0 | 64 | K | 2 | ROZPOCET | 0 | 0 | 0 | 0 | 0 | 2 | 0 | 64 | 1755077784

## VRN - Vedlejší a ostatní ...
{f9f14fc5-1e4a-42b2-995d-4bbc62dc21b8}
1
| KRYCÍ LIST SOUPISU PRACÍ | [7 empty] | v --- níže se nacházejí doplnkové a pomocné údaje k sestavám --- v | [8 empty] | False
Stavba:
Novostavba objektu Domova se zvláštním režimem, ulice Benešova, Domažlice
Objekt:
SO 01 - Novostavba objektu
Soupis:
VRN - Vedlejší a ostatní rozpočtové náklady
| KSO: |  |  |  |  | CC-CZ:
| Místo: |  | Benešova ulice, Domažlice |  |  | Datum: | 22. 6. 2024
| Zadavatel: |  |  |  |  | IČ:
|  | Město Domažlice, náměstí Míru 1, 344 20 Domažlice |  |  |  | DIČ:
| Účastník: |  |  |  |  | IČ: | Vyplň údaj
|  | Vyplň údaj |  |  |  | DIČ: | Vyplň údaj
| Projektant: |  |  |  |  | IČ:
|  | MEPRO s.r.o., nám.Před bateriemi 912/6, Praha 6 |  |  |  | DIČ:
| Zpracovatel: |  |  |  |  | IČ:
|  | Tomáš Vašek, Sněhurčina 710, 460 15 Liberec |  |  |  | DIČ:
Poznámka:
| Cena bez DPH | [5 empty] | 0
|  |  | Základ daně |  |  | Sazba daně | Výše daně
| DPH | základní | 0 |  |  | 21% | 0
|  | snížená | 0 |  |  | 12% | 0
|  | zákl. přenesená | 0 |  |  | 21% | 0
|  | sníž. přenesená | 0 |  |  | 12% | 0
|  | nulová | 0 |  |  | 0% | 0
| Cena s DPH |  |  | v | CZK |  | 0
REKAPITULACE ČLENĚNÍ SOUPISU PRACÍ
Stavba:
Novostavba objektu Domova se zvláštním režimem, ulice Benešova, Domažlice
Objekt:
SO 01 - Novostavba objektu
Soupis:
VRN - Vedlejší a ostatní rozpočtové náklady
Místo: |  |  | Benešova ulice, Domažlice |  |  | Datum: | 22. 6. 2024
Zadavatel: |  |  | Město Domažlice, náměstí Míru 1, 344 20 Domažlice |  |  | Projektant: | MEPRO s.r.o., nám.Před bateriemi 912/6, Praha 6
Účastník: |  |  | Vyplň údaj |  |  | Zpracovatel: | Tomáš Vašek, Sněhurčina 710, 460 15 Liberec
Kód dílu - Popis | [6 empty] | Cena celkem [CZK]
Náklady stavby celkem | [6 empty] | 0 | [11 empty] | -1
| VRN - Vedlejší rozpočtové náklady | [5 empty] | 0
| VRN1 - Průzkumné, geodetické a projektové práce | [5 empty] | 0
| VRN3 - Zařízení staveniště | [5 empty] | 0
| VRN4 - Inženýrská činnost | [5 empty] | 0
| VRN7 - Provozní vlivy | [5 empty] | 0
SOUPIS PRACÍ
Stavba:
Novostavba objektu Domova se zvláštním režimem, ulice Benešova, Domažlice
Objekt:
SO 01 - Novostavba objektu
Soupis:
VRN - Vedlejší a ostatní rozpočtové náklady
Místo: |  |  | Benešova ulice, Domažlice |  |  | Datum: | 22. 6. 2024
Zadavatel: |  |  | Město Domažlice, náměstí Míru 1, 344 20 Domažlice |  |  | Projektant: | MEPRO s.r.o., nám.Před bateriemi 912/6, Praha 6
Účastník: |  |  | Vyplň údaj |  |  | Zpracovatel: | Tomáš Vašek, Sněhurčina 710, 460 15 Liberec
PČ | Typ | Kód | Popis | MJ | Množství | J.cena [CZK] | Cena celkem [CZK] | Cenová soustava |  | DPH | J. Nh [h] | Nh celkem [h] | J. hmotnost [t] | Hmotnost celkem [t] | J. suť [t] | Suť Celkem [t]
Náklady soupisu celkem | [6 empty] | 0 |  |  |  |  | 0 |  | 0 |  | 0 |  | D | -1 | [7 empty] | 0
| D | VRN | Vedlejší rozpočtové náklady |  |  |  | 0 |  |  |  |  | 0 |  | 0 |  | 0 | 5 | D | 0 | ROZPOCET | [6 empty] | 0
| D | VRN1 | Průzkumné, geodetické a projektové práce |  |  |  | 0 |  |  |  |  | 0 |  | 0 |  | 0 | 5 | D | 1 | ROZPOCET | [6 empty] | 0
11 | K | 011103000 | Geotechnický průzkum | kpl | 1 |  | 0 | CS ÚRS 2024 02 |  | snížená |  | 0 | 0 | 0 | 0 | 0 | 1024 | K | 2 | ROZPOCET | 0 | 0 | 0 | 0 | 0 | 2 | 0 | 1024 | 227817208
| Online PSC |  | https://podminky.urs.cz/item/CS_URS_2024_02/011103000 | [14 empty] | Online PSC | 2
1 | K | 013254000 | Dokumentace skutečného provedení stavby | kpl | 1 |  | 0 | CS ÚRS 2024 02 |  | snížená |  | 0 | 0 | 0 | 0 | 0 | 1024 | K | 2 | ROZPOCET | 0 | 0 | 0 | 0 | 0 | 2 | 0 | 1024 | -977712441
| Online PSC |  | https://podminky.urs.cz/item/CS_URS_2024_02/013254000 | [14 empty] | Online PSC | 2
| D | VRN3 | Zařízení staveniště |  |  |  | 0 |  |  |  |  | 0 |  | 0 |  | 0 | 5 | D | 1 | ROZPOCET | [6 empty] | 0
2 | K | 030001000 | Zařízení staveniště | kpl | 1 |  | 0 | CS ÚRS 2024 02 |  | snížená |  | 0 | 0 | 0 | 0 | 0 | 1024 | K | 2 | ROZPOCET | 0 | 0 | 0 | 0 | 0 | 2 | 0 | 1024 | 804660095
| Online PSC |  | https://podminky.urs.cz/item/CS_URS_2024_02/030001000 | [14 empty] | Online PSC | 2
3 | K | 034002000 | Zabezpečení staveniště | kpl | 1 |  | 0 | CS ÚRS 2024 02 |  | snížená |  | 0 | 0 | 0 | 0 | 0 | 1024 | K | 2 | ROZPOCET | 0 | 0 | 0 | 0 | 0 | 2 | 0 | 1024 | -1008240922
| Online PSC |  | https://podminky.urs.cz/item/CS_URS_2024_02/034002000 | [14 empty] | Online PSC | 2
4 | K | 034103000 | Oplocení staveniště | kpl | 1 |  | 0 | CS ÚRS 2024 02 |  | snížená |  | 0 | 0 | 0 | 0 | 0 | 1024 | K | 2 | ROZPOCET | 0 | 0 | 0 | 0 | 0 | 2 | 0 | 1024 | -1065432813
| Online PSC |  | https://podminky.urs.cz/item/CS_URS_2024_02/034103000 | [14 empty] | Online PSC | 2
5 | K | 034303000 | Dopravní značení na staveništi | kpl | 1 |  | 0 | CS ÚRS 2024 02 |  | snížená |  | 0 | 0 | 0 | 0 | 0 | 1024 | K | 2 | ROZPOCET | 0 | 0 | 0 | 0 | 0 | 2 | 0 | 1024 | -2026907711
| Online PSC |  | https://podminky.urs.cz/item/CS_URS_2024_02/034303000 | [14 empty] | Online PSC | 2
6 | K | 034503000 | Informační tabule na staveništi | kpl | 1 |  | 0 | CS ÚRS 2024 02 |  | snížená |  | 0 | 0 | 0 | 0 | 0 | 1024 | K | 2 | ROZPOCET | 0 | 0 | 0 | 0 | 0 | 2 | 0 | 1024 | -221061391
| Online PSC |  | https://podminky.urs.cz/item/CS_URS_2024_02/034503000 | [14 empty] | Online PSC | 2
7 | K | 039103000 | Rozebrání, bourání a odvoz zařízení staveniště | kpl | 1 |  | 0 | CS ÚRS 2024 02 |  | snížená |  | 0 | 0 | 0 | 0 | 0 | 1024 | K | 2 | ROZPOCET | 0 | 0 | 0 | 0 | 0 | 2 | 0 | 1024 | -161647948
| Online PSC |  | https://podminky.urs.cz/item/CS_URS_2024_02/039103000 | [14 empty] | Online PSC | 2
8 | K | 039203000 | Úprava terénu po zrušení zařízení staveniště | kpl | 1 |  | 0 | CS ÚRS 2024 02 |  | snížená |  | 0 | 0 | 0 | 0 | 0 | 1024 | K | 2 | ROZPOCET | 0 | 0 | 0 | 0 | 0 | 2 | 0 | 1024 | -1652662526
| Online PSC |  | https://podminky.urs.cz/item/CS_URS_2024_02/039203000 | [14 empty] | Online PSC | 2
| D | VRN4 | Inženýrská činnost |  |  |  | 0 |  |  |  |  | 0 |  | 0 |  | 0 | 5 | D | 1 | ROZPOCET | [6 empty] | 0
9 | K | 045002000 | Kompletační a koordinační činnost | kpl | 1 |  | 0 | CS ÚRS 2024 02 |  | snížená |  | 0 | 0 | 0 | 0 | 0 | 1024 | K | 2 | ROZPOCET | 0 | 0 | 0 | 0 | 0 | 2 | 0 | 1024 | 921987073
| Online PSC |  | https://podminky.urs.cz/item/CS_URS_2024_02/045002000 | [14 empty] | Online PSC | 2
| D | VRN7 | Provozní vlivy |  |  |  | 0 |  |  |  |  | 0 |  | 0 |  | 0 | 5 | D | 1 | ROZPOCET | [6 empty] | 0
10 | K | 070001000 | Provozní vlivy | kpl | 1 |  | 0 | CS ÚRS 2024 02 |  | snížená |  | 0 | 0 | 0 | 0 | 0 | 1024 | K | 2 | ROZPOCET | 0 | 0 | 0 | 0 | 0 | 2 | 0 | 1024 | -980301298
| Online PSC |  | https://podminky.urs.cz/item/CS_URS_2024_02/070001000 | [14 empty] | Online PSC | 2

## SO 02 - Komunikace a zpev...
[18 empty] | {bd350d0c-d633-434d-9866-5220e6366742} | [5 empty] | Ra | Rampa | m2 | 49,307 | 2
[18 empty] | 2 | [5 empty] | Ob10 | Obrubník 1000x250x100 mm | m | 55,996 | 2
| KRYCÍ LIST SOUPISU PRACÍ | [7 empty] | v --- níže se nacházejí doplnkové a pomocné údaje k sestavám --- v | [8 empty] | False | [5 empty] | EPS20 | Vložka EPS tl.20 mm | m2 | 3,264 | 2
[24 empty] | Ch1 | Chodník u hlavního vstupu | m2 | 39,058 | 2
| Stavba: | [22 empty] | Zl | Žlab 210/280 | m | 45 | 2
|  | Novostavba objektu Domova se zvláštním režimem, ulice Benešova, Domažlice | [21 empty] | Ob8 | Obrubník 1000x250x80 mm | m | 72,25 | 2
| Objekt: | [22 empty] | Ch2 | Chodník kolem objektu | m2 | 206,236 | 2
|  | SO 02 - Komunikace a zpevněné plochy | [21 empty] | Ch3 | Odpadové hospodářstvé | m2 | 14,184 | 2
[24 empty] | BeZP | Bednění základových pasů | m2 | 20,64 | 2
| KSO: |  |  |  |  | CC-CZ: | [17 empty] | XPS20 | Přizdívka podél vnějšího plotu | m2 | 22,23 | 2
| Místo: |  | Benešova ulice, Domažlice |  |  | Datum: | 22. 6. 2024 | [16 empty] | ZZB25 | Základová zeď tl.250 mm | m2 | 14,228 | 2
[24 empty] | PS1 | Parkovací stání podél oplocení | m2 | 61,594 | 2
| Zadavatel: |  |  |  |  | IČ: | [17 empty] | PS2 | Parkovací stání u objektu | m2 | 100,853 | 2
|  | Město Domažlice, náměstí Míru 1, 344 20 Domažlice |  |  |  | DIČ: | [17 empty] | K1 | Manipulační plocha (ve dvoře) | m2 | 176,785 | 2
[24 empty] | Dr | Drenáž DN110 | m | 53,4 | 2
| Účastník: |  |  |  |  | IČ: | Vyplň údaj | [16 empty] | ODr | Obsyp drenáže | m3 | 12,843 | 2
|  | Vyplň údaj |  |  |  | DIČ: | Vyplň údaj | [16 empty] | GDr | Geotextilie drenáže | m2 | 80,1 | 2
[24 empty] | BSch | Beton schodiště | m3 | 2,313 | 2
| Projektant: |  |  |  |  | IČ: | [17 empty] | BeSt | Bednění schodišťových stupňů | m2 | 16,884 | 2
|  | MEPRO s.r.o., nám.Před bateriemi 912/6, Praha 6 |  |  |  | DIČ: | [17 empty] | PP | Protiskluzný pásek | m | 41,4 | 2
[24 empty] | KS500 | Kácení stromů průměru do 500 mm | kus | 8 | 2
| Zpracovatel: |  |  |  |  | IČ: | [17 empty] | KS300 | Kácení stromů průměru do 300 mm | kus | 7 | 2
|  | Tomáš Vašek, Sněhurčina 710, 460 15 Liberec |  |  |  | DIČ: | [17 empty] | KS900 | Kácení stromů průměru do 900 mm | kus | 1 | 2
[24 empty] | K2 | Plocha předláždění | m2 | 162,232 | 2
| Poznámka: | [22 empty] | Bml | Bourání mlatové cesty | m2 | 64,207 | 2
[24 empty] | Or1 | Sejmutí ornice | m2 | 352,538 | 2
[24 empty] | Or2 | Plocha k ul. Vrchlického | m2 | 520,273 | 2
[24 empty] | Or | Sejmutí ornice | m2 | 872,811 | 2
| Cena bez DPH | [5 empty] | 0 | [16 empty] | TrS | Trávník ve svahu | m2 | 87,001 | 2
[24 empty] | N | Násypy | m3 | 37,507 | 2
|  |  | Základ daně |  |  | Sazba daně | Výše daně | [16 empty] | O | Odkop | m3 | 69,706 | 2
| DPH | základní | 0 |  |  | 21% | 0 | [16 empty] | TrR | Založení trávníku v rovině | m2 | 95,408 | 2
|  | snížená | 0 |  |  | 12% | 0 | [16 empty] | BBD | Bourání dlažby | m2 | 460,276 | 2
|  | zákl. přenesená | 0 |  |  | 21% | 0 | [16 empty] | R | Hloubení rýh | m3 | 39,737 | 2
|  | sníž. přenesená | 0 |  |  | 12% | 0 | [16 empty] | VPV | Vodorovné přemístění výkopku | m3 | 242,618 | 2
|  | nulová | 0 |  |  | 0% | 0 | [16 empty] | S1 |  |  | 105,409 | 2
[24 empty] | S2 |  |  | 3,485 | 2
| Cena s DPH |  |  | v | CZK |  | 0 | [16 empty] | S3 |  |  | 0,762 | 2
[24 empty] | S4 |  |  | 5,444 | 2
[24 empty] | S |  |  | 125,308 | 2
[24 empty] | JB | Javor babyka | kus | 4 | 2
[24 empty] | Z14 | Oplocení Z14 | m2 | 187,96 | 2
[24 empty] | Z13 | Oplocení Z13 | m3 | 6,607 | 2
REKAPITULACE ČLENĚNÍ SOUPISU PRACÍ | [23 empty] | Z15 | Oplocení Z15 | m3 | 5,081 | 2
Stavba:
Novostavba objektu Domova se zvláštním režimem, ulice Benešova, Domažlice
Objekt:
SO 02 - Komunikace a zpevněné plochy
Místo: |  |  | Benešova ulice, Domažlice |  |  | Datum: | 22. 6. 2024
Zadavatel: |  |  | Město Domažlice, náměstí Míru 1, 344 20 Domažlice |  |  | Projektant: | MEPRO s.r.o., nám.Před bateriemi 912/6, Praha 6
Účastník: |  |  | Vyplň údaj |  |  | Zpracovatel: | Tomáš Vašek, Sněhurčina 710, 460 15 Liberec
Kód dílu - Popis | [6 empty] | Cena celkem [CZK]
Náklady stavby celkem | [6 empty] | 0 | [11 empty] | -1
| HSV - Práce a dodávky HSV | [5 empty] | 0
| 1 - Zemní práce | [5 empty] | 0
| 2 - Zakládání | [5 empty] | 0
| 3 - Svislé a kompletní konstrukce | [5 empty] | 0
| 4 - Vodorovné konstrukce | [5 empty] | 0
| 5 - Komunikace pozemní | [5 empty] | 0
| 6 - Úpravy povrchů, podlahy a osazování výplní | [5 empty] | 0
| 9 - Ostatní konstrukce a práce, bourání | [5 empty] | 0
| 997 - Přesun sutě | [5 empty] | 0
| 998 - Přesun hmot | [5 empty] | 0
| PSV - Práce a dodávky PSV | [5 empty] | 0
| 711 - Izolace proti vodě, vlhkosti a plynům | [5 empty] | 0
| 713 - Izolace tepelné | [5 empty] | 0
| VRN - Vedlejší rozpočtové náklady | [5 empty] | 0
| VRN1 - Průzkumné, geodetické a projektové práce | [5 empty] | 0
| VRN3 - Zařízení staveniště | [5 empty] | 0
| VRN4 - Inženýrská činnost | [5 empty] | 0
| VRN7 - Provozní vlivy | [5 empty] | 0
SOUPIS PRACÍ
Stavba:
Novostavba objektu Domova se zvláštním režimem, ulice Benešova, Domažlice
Objekt:
SO 02 - Komunikace a zpevněné plochy
Místo: |  |  | Benešova ulice, Domažlice |  |  | Datum: | 22. 6. 2024
Zadavatel: |  |  | Město Domažlice, náměstí Míru 1, 344 20 Domažlice |  |  | Projektant: | MEPRO s.r.o., nám.Před bateriemi 912/6, Praha 6
Účastník: |  |  | Vyplň údaj |  |  | Zpracovatel: | Tomáš Vašek, Sněhurčina 710, 460 15 Liberec
PČ | Typ | Kód | Popis | MJ | Množství | J.cena [CZK] | Cena celkem [CZK] | Cenová soustava |  | DPH | J. Nh [h] | Nh celkem [h] | J. hmotnost [t] | Hmotnost celkem [t] | J. suť [t] | Suť Celkem [t]
Náklady soupisu celkem | [6 empty] | 0 |  |  |  |  | 0 |  | 604.5553 |  | 336.1522 |  | D | -1 | [15 empty] | 0
| D | HSV | Práce a dodávky HSV |  |  |  | 0 |  |  |  |  | 0 |  | 604.4898 |  | 336.1522 | 1 | D | 0 |  |  |  | ROZPOCET | [11 empty] | 0
| D | 1 | Zemní práce |  |  |  | 0 |  |  |  |  | 0 |  | 76.4685 |  | 313.602 | 1 | D | 1 |  |  |  | ROZPOCET | [11 empty] | 0
1 | K | 112101101 | Odstranění stromů s odřezáním kmene a s odvětvením listnatých, průměru kmene přes 100 do 300 mm | kus | 7 |  | 0 | CS ÚRS 2024 02 |  | základní |  | 0 | 0 | 0 | 0 | 0 | 4 | K | 2 |  |  |  | ROZPOCET | [5 empty] | 0 | 0 | 0 | 0 | 0 | 1 | 0 | 4 | -413319460
| Online PSC |  | https://podminky.urs.cz/item/CS_URS_2024_02/112101101 | [14 empty] | Online PSC | 2
| VV |  | "jabloň průměr 200- 250 mm | [14 empty] | VV | 2 | 1 | True | 0 | ROZPOCET
| VV |  | 2 |  | 2 | [12 empty] | VV | 2 | 2 | True | 0 | ROZPOCET
| VV |  | "švestka průměr 200-250 mm | [14 empty] | VV | 2 | 1 | True | 0 | ROZPOCET
| VV |  | 2+3 |  | 5 | [12 empty] | VV | 2 | 2 | True | 0 | ROZPOCET
| VV | KS300 | Součet |  | 7 | [12 empty] | VV | 2 | 4 | True | 1 | ROZPOCET
2 | K | 112101102 | Odstranění stromů s odřezáním kmene a s odvětvením listnatých, průměru kmene přes 300 do 500 mm | kus | 8 |  | 0 | CS ÚRS 2024 02 |  | základní |  | 0 | 0 | 0 | 0 | 0 | 4 | K | 2 |  |  |  | ROZPOCET | [5 empty] | 0 | 0 | 0 | 0 | 0 | 1 | 0 | 4 | -492493990
| Online PSC |  | https://podminky.urs.cz/item/CS_URS_2024_02/112101102 | [14 empty] | Online PSC | 2
| VV |  | "třešeň průměr 500 mm | [14 empty] | VV | 2 | 1 | True | 0 | ROZPOCET
| VV |  | 1 |  | 1 | [12 empty] | VV | 2 | 2 | True | 0 | ROZPOCET
| VV |  | "bříza průměr 250-400 mm | [14 empty] | VV | 2 | 1 | True | 0 | ROZPOCET
| VV |  | 6 |  | 6 | [12 empty] | VV | 2 | 2 | True | 0 | ROZPOCET
| VV |  | "jabloň průměr 400 mm | [14 empty] | VV | 2 | 1 | True | 0 | ROZPOCET
| VV |  | 1 |  | 1 | [12 empty] | VV | 2 | 2 | True | 0 | ROZPOCET
| VV | KS500 | Součet |  | 8 | [12 empty] | VV | 2 | 4 | True | 1 | ROZPOCET
3 | K | 112101104 | Odstranění stromů s odřezáním kmene a s odvětvením listnatých, průměru kmene přes 700 do 900 mm | kus | 1 |  | 0 | CS ÚRS 2024 02 |  | základní |  | 0 | 0 | 0 | 0 | 0 | 4 | K | 2 |  |  |  | ROZPOCET | [5 empty] | 0 | 0 | 0 | 0 | 0 | 1 | 0 | 4 | 42912565
| Online PSC |  | https://podminky.urs.cz/item/CS_URS_2024_02/112101104 | [14 empty] | Online PSC | 2
| VV |  | "ořech průměr 750 mm | [14 empty] | VV | 2 | 1 | True | 0 | ROZPOCET
| VV |  | 1 |  | 1 | [12 empty] | VV | 2 | 2 | True | 0 | ROZPOCET
| VV | KS900 | Součet |  | 1 | [12 empty] | VV | 2 | 4 | True | 1 | ROZPOCET
4 | K | 112251101 | Odstranění pařezů strojně s jejich vykopáním nebo vytrháním průměru přes 100 do 300 mm | kus | 7 |  | 0 | CS ÚRS 2024 02 |  | základní |  | 0 | 0 | 0 | 0 | 0 | 4 | K | 2 |  |  |  | ROZPOCET | [5 empty] | 0 | 0 | 0 | 0 | 0 | 1 | 0 | 4 | -1750425594
| Online PSC |  | https://podminky.urs.cz/item/CS_URS_2024_02/112251101 | [14 empty] | Online PSC | 2
| VV |  | KS300 |  | 7 | [12 empty] | VV | 2 | 2 | True | 1 | ROZPOCET
5 | K | 112251102 | Odstranění pařezů strojně s jejich vykopáním nebo vytrháním průměru přes 300 do 500 mm | kus | 8 |  | 0 | CS ÚRS 2024 02 |  | základní |  | 0 | 0 | 0 | 0 | 0 | 4 | K | 2 |  |  |  | ROZPOCET | [5 empty] | 0 | 0 | 0 | 0 | 0 | 1 | 0 | 4 | 223184044
| Online PSC |  | https://podminky.urs.cz/item/CS_URS_2024_02/112251102 | [14 empty] | Online PSC | 2
| VV |  | KS500 |  | 8 | [12 empty] | VV | 2 | 2 | True | 1 | ROZPOCET
6 | K | 112251104 | Odstranění pařezů strojně s jejich vykopáním nebo vytrháním průměru přes 700 do 900 mm | kus | 1 |  | 0 | CS ÚRS 2024 02 |  | základní |  | 0 | 0 | 0 | 0 | 0 | 4 | K | 2 |  |  |  | ROZPOCET | [5 empty] | 0 | 0 | 0 | 0 | 0 | 1 | 0 | 4 | 1814505458
| Online PSC |  | https://podminky.urs.cz/item/CS_URS_2024_02/112251104 | [14 empty] | Online PSC | 2
| VV |  | KS900 |  | 1 | [12 empty] | VV | 2 | 2 | True | 1 | ROZPOCET
7 | K | 113106171 | Rozebrání dlažeb vozovek a ploch s přemístěním hmot na skládku na vzdálenost do 3 m nebo s naložením na dopravní prostředek, s jakoukoliv výplní spár ručně ze zámkové dlažby s ložem z kameniva | m2 | 460.276 |  | 0 | CS ÚRS 2024 02 |  | základní |  | 0 | 0 | 0 | 0.295 | 135.7814 | 4 | K | 2 |  |  |  | ROZPOCET | [5 empty] | 0 | 0 | 0 | 0 | 0 | 1 | 0 | 4 | 899304204
| Online PSC |  | https://podminky.urs.cz/item/CS_URS_2024_02/113106171 | [14 empty] | Online PSC | 2
| VV |  | 12,50*(12,83+13,46)/2 |  | 164.313 | [12 empty] | VV | 2 | 2 | True | 0 | ROZPOCET
| VV |  | (7,453+6,546)/2*24,12 |  | 168.828 | [12 empty] | VV | 2 | 2 | True | 0 | ROZPOCET
| VV |  | (7,33+7,39)/2*5,638 |  | 41.496 | [12 empty] | VV | 2 | 2 | True | 0 | ROZPOCET
| VV |  | (5,02+4,80)/2*13,90 |  | 68.249 | [12 empty] | VV | 2 | 2 | True | 0 | ROZPOCET
| VV |  | Mezisoučet |  | 442.886 | [12 empty] | VV | 2 | 3 | True | 0 | ROZPOCET
| VV |  | "u objektu SO 03 | [14 empty] | VV | 2 | 1 | True | 0 | ROZPOCET
| VV |  | 15,70*0,85+1,80*1,00+(1,40+1,00)/2*1,60+0,50*0,65 |  | 17.39 | [12 empty] | VV | 2 | 2 | True | 0 | ROZPOCET
| VV |  | Mezisoučet |  | 17.39 | [12 empty] | VV | 2 | 3 | True | 0 | ROZPOCET
| VV | BBD | Součet |  | 460.276 | [12 empty] | VV | 2 | 4 | True | 1 | ROZPOCET
8 | K | 113107163 | Odstranění podkladů nebo krytů strojně plochy jednotlivě přes 50 m2 do 200 m2 s přemístěním hmot na skládku na vzdálenost do 20 m nebo s naložením na dopravní prostředek z kameniva hrubého drceného, o tl. vrstvy přes 200 do 300 mm | m2 | 64.207 |  | 0 | CS ÚRS 2024 02 |  | základní |  | 0 | 0 | 0 | 0.44 | 28.2511 | 4 | K | 2 |  |  |  | ROZPOCET | [5 empty] | 0 | 0 | 0 | 0 | 0 | 1 | 0 | 4 | 2097073352
| Online PSC |  | https://podminky.urs.cz/item/CS_URS_2024_02/113107163 | [14 empty] | Online PSC | 2
| VV |  | "mlatová cesta | [14 empty] | VV | 2 | 1 | True | 0 | ROZPOCET
| VV |  | 1,50*12,90+2,00*0,80*6+pi*3,35*3,35 |  | 64.207 | [12 empty] | VV | 2 | 2 | True | 0 | ROZPOCET
| VV | Bml | Mezisoučet |  | 64.207 | [12 empty] | VV | 2 | 3 | True | 0 | ROZPOCET
| VV |  | Součet |  | 64.207 | [12 empty] | VV | 2 | 4 | True | 1 | ROZPOCET
9 | K | 113107165 | Odstranění podkladů nebo krytů strojně plochy jednotlivě přes 50 m2 do 200 m2 s přemístěním hmot na skládku na vzdálenost do 20 m nebo s naložením na dopravní prostředek z kameniva hrubého drceného, o tl. vrstvy přes 400 do 500 mm | m2 | 176.785 |  | 0 | CS ÚRS 2024 02 |  | základní |  | 0 | 0 | 0 | 0.75 | 132.5888 | 4 | K | 2 |  |  |  | ROZPOCET | [5 empty] | 0 | 0 | 0 | 0 | 0 | 1 | 0 | 4 | -728823230
| Online PSC |  | https://podminky.urs.cz/item/CS_URS_2024_02/113107165 | [14 empty] | Online PSC | 2
| VV |  | K1 |  | 176.785 | [12 empty] | VV | 2 | 2 | True | 1 | ROZPOCET
10 | K | 113202111 | Vytrhání obrub s vybouráním lože, s přemístěním hmot na skládku na vzdálenost do 3 m nebo s naložením na dopravní prostředek z krajníků nebo obrubníků stojatých | m | 82.833 |  | 0 | CS ÚRS 2024 02 |  | základní |  | 0 | 0 | 0 | 0.205 | 16.9808 | 4 | K | 2 |  |  |  | ROZPOCET | [5 empty] | 0 | 0 | 0 | 0 | 0 | 1 | 0 | 4 | -1325217510
| Online PSC |  | https://podminky.urs.cz/item/CS_URS_2024_02/113202111 | [14 empty] | Online PSC | 2
| VV |  | 1,55+12,85*2+0,80*2*6+pi*6,80-2,05*3+2,10*3-1,53 |  | 56.833 | [12 empty] | VV | 2 | 2 | True | 0 | ROZPOCET
| VV |  | 12,45+13,55 |  | 26 | [12 empty] | VV | 2 | 2 | True | 0 | ROZPOCET
| VV |  | Součet |  | 82.833 | [12 empty] | VV | 2 | 4 | True | 1 | ROZPOCET
11 | K | 121151125 | Sejmutí ornice strojně při souvislé ploše přes 500 m2, tl. vrstvy přes 250 do 300 mm | m2 | 872.811 |  | 0 | CS ÚRS 2024 02 |  | základní |  | 0 | 0 | 0 | 0 | 0 | 4 | K | 2 |  |  |  | ROZPOCET | [5 empty] | 0 | 0 | 0 | 0 | 0 | 1 | 0 | 4 | 588158984
| Online PSC |  | https://podminky.urs.cz/item/CS_URS_2024_02/121151125 | [14 empty] | Online PSC | 2
| VV |  | "dle odměření z digitálních výkresů | [14 empty] | VV | 2 | 1 | True | 0 | ROZPOCET
| VV |  | 520,273 |  | 520.273 | [12 empty] | VV | 2 | 2 | True | 0 | ROZPOCET
| VV | Or2 | Mezisoučet |  | 520.273 | [12 empty] | VV | 2 | 3 | True | 0 | ROZPOCET
| VV |  | 1092,153 |  | 1092.153 | [12 empty] | VV | 2 | 2 | True | 0 | ROZPOCET
| VV |  | "odpočet mlatu | [14 empty] | VV | 2 | 1 | True | 0 | ROZPOCET
| VV |  | -Bml |  | -64.207 | [12 empty] | VV | 2 | 2 | True | 0 | ROZPOCET
| VV |  | "odpočet plochy v SO 01 | [14 empty] | VV | 2 | 1 | True | 0 | ROZPOCET
| VV |  | -675,408 |  | -675.408 | [12 empty] | VV | 2 | 2 | True | 0 | ROZPOCET
| VV | Or1 | Mezisoučet |  | 352.538 | [12 empty] | VV | 2 | 3 | True | 0 | ROZPOCET
| VV | Or | Součet |  | 872.811 | [12 empty] | VV | 2 | 4 | True | 1 | ROZPOCET
12 | K | 122251103 | Odkopávky a prokopávky nezapažené strojně v hornině třídy těžitelnosti I skupiny 3 přes 50 do 100 m3 | m3 | 69.706 |  | 0 | CS ÚRS 2024 02 |  | základní |  | 0 | 0 | 0 | 0 | 0 | 4 | K | 2 |  |  |  | ROZPOCET | [5 empty] | 0 | 0 | 0 | 0 | 0 | 1 | 0 | 4 | -207176421
| Online PSC |  | https://podminky.urs.cz/item/CS_URS_2024_02/122251103 | [14 empty] | Online PSC | 2
| VV |  | "úprava aktivní zóny ve dvoře - výměna zeminy podlaží | [14 empty] | VV | 2 | 1 | True | 0 | ROZPOCET
| VV |  | K1*0,30 |  | 53.036 | [12 empty] | VV | 2 | 2 | True | 0 | ROZPOCET
| VV |  | "drobné odkopávky po sejmutí ornice (na 20% plochy) | [14 empty] | VV | 2 | 1 | True | 0 | ROZPOCET
| VV |  | (Or1+Bml)*0,20*0,40/2 |  | 16.67 | [12 empty] | VV | 2 | 2 | True | 0 | ROZPOCET
| VV | O | Mezisoučet |  | 69.706 | [12 empty] | VV | 2 | 3 | True | 0 | ROZPOCET
| VV |  | Součet |  | 69.706 | [12 empty] | VV | 2 | 4 | True | 1 | ROZPOCET
13 | K | 132251101 | Hloubení nezapažených rýh šířky do 800 mm strojně s urovnáním dna do předepsaného profilu a spádu v hornině třídy těžitelnosti I skupiny 3 do 20 m3 | m3 | 39.737 |  | 0 | CS ÚRS 2024 02 |  | základní |  | 0 | 0 | 0 | 0 | 0 | 4 | K | 2 |  |  |  | ROZPOCET | [5 empty] | 0 | 0 | 0 | 0 | 0 | 1 | 0 | 4 | 1944319757
| Online PSC |  | https://podminky.urs.cz/item/CS_URS_2024_02/132251101 | [14 empty] | Online PSC | 2
| VV |  | "pro oplocení Z14 | [14 empty] | VV | 2 | 1 | True | 0 | ROZPOCET
| VV |  | Z14/2,00*0,20*0,95+41*0,95*0,20 |  | 25.646 | [12 empty] | VV | 2 | 2 | True | 0 | ROZPOCET
| VV |  | Mezisoučet |  | 25.646 | [12 empty] | VV | 2 | 3 | True | 0 | ROZPOCET
| VV |  | "oplocení Z13 (Benešova) | [14 empty] | VV | 2 | 1 | True | 0 | ROZPOCET
| VV |  | (3,40*3+1,40)*1,05*0,45 |  | 5.481 | [12 empty] | VV | 2 | 2 | True | 0 | ROZPOCET
| VV |  | 0,90*1,35*0,45 |  | 0.547 | [12 empty] | VV | 2 | 2 | True | 0 | ROZPOCET
| VV |  | 0,45*0,45*1,35*5 |  | 1.367 | [12 empty] | VV | 2 | 2 | True | 0 | ROZPOCET
| VV |  | Mezisoučet |  | 7.395 | [12 empty] | VV | 2 | 3 | True | 0 | ROZPOCET
| VV |  | "oplocení Z15 (Vrchlického) | [14 empty] | VV | 2 | 1 | True | 0 | ROZPOCET
| VV |  | (17,00-3,60-0,45*6)*0,45*1,05 |  | 5.056 | [12 empty] | VV | 2 | 2 | True | 0 | ROZPOCET
| VV |  | 0,45*0,45*1,35*6 |  | 1.64 | [12 empty] | VV | 2 | 2 | True | 0 | ROZPOCET
| VV |  | Mezisoučet |  | 6.696 | [12 empty] | VV | 2 | 3 | True | 0 | ROZPOCET
| VV | R | Součet |  | 39.737 | [12 empty] | VV | 2 | 4 | True | 1 | ROZPOCET
14 | K | 155131311 | Zřízení protierozního zpevnění svahů geomříží nebo georohoží včetně plošného kotvení ocelovými skobami, ve sklonu do 1:2 | m2 | 87.001 |  | 0 | CS ÚRS 2024 02 |  | základní |  | 0 | 0.0001 | 0.0087001 | 0 | 0 | 4 | K | 2 |  |  |  | ROZPOCET | [5 empty] | 0 | 0 | 0 | 0 | 0 | 1 | 0 | 4 | -691844673
| Online PSC |  | https://podminky.urs.cz/item/CS_URS_2024_02/155131311 | [14 empty] | Online PSC | 2
| VV |  | TrS |  | 87.001 | [12 empty] | VV | 2 | 2 | True | 1 | ROZPOCET
15 | M | 69321023 | geomříž jednoosá tuhá HDPE s tahovou pevností 90kN/m | m2 | 103.053 |  | 0 | CS ÚRS 2024 02 |  | základní |  | 0 | 0.00055 | 0.056679 | 0 | 0 | 8 | M | 2 |  |  |  | ROZPOCET | [5 empty] | 0 | 0 | 0 | 0 | 0 | 1 | 0 | 4 | 848171072
| VV |  | TrS |  | 87.001 | [12 empty] | VV | 2 | 2 | True | 1 | ROZPOCET
| VV |  | 87,001*1,1845 'Přepočtené koeficientem množství |  | 103.053 | [12 empty] | VV | 2 | 2 | False | 1 | ROZPOCET
16 | K | 162201401 | Vodorovné přemístění větví, kmenů nebo pařezů s naložením, složením a dopravou do 1000 m větví stromů listnatých, průměru kmene přes 100 do 300 mm | kus | 7 |  | 0 | CS ÚRS 2024 02 |  | základní |  | 0 | 0 | 0 | 0 | 0 | 4 | K | 2 |  |  |  | ROZPOCET | [5 empty] | 0 | 0 | 0 | 0 | 0 | 1 | 0 | 4 | -780533786
| Online PSC |  | https://podminky.urs.cz/item/CS_URS_2024_02/162201401 | [14 empty] | Online PSC | 2
| VV |  | KS300 |  | 7 | [12 empty] | VV | 2 | 2 | True | 1 | ROZPOCET
17 | K | 162201402 | Vodorovné přemístění větví, kmenů nebo pařezů s naložením, složením a dopravou do 1000 m větví stromů listnatých, průměru kmene přes 300 do 500 mm | kus | 8 |  | 0 | CS ÚRS 2024 02 |  | základní |  | 0 | 0 | 0 | 0 | 0 | 4 | K | 2 |  |  |  | ROZPOCET | [5 empty] | 0 | 0 | 0 | 0 | 0 | 1 | 0 | 4 | -947295401
| Online PSC |  | https://podminky.urs.cz/item/CS_URS_2024_02/162201402 | [14 empty] | Online PSC | 2
| VV |  | KS500 |  | 8 | [12 empty] | VV | 2 | 2 | True | 1 | ROZPOCET
18 | K | 162201404 | Vodorovné přemístění větví, kmenů nebo pařezů s naložením, složením a dopravou do 1000 m větví stromů listnatých, průměru kmene přes 700 do 900 mm | kus | 1 |  | 0 | CS ÚRS 2024 02 |  | základní |  | 0 | 0 | 0 | 0 | 0 | 4 | K | 2 |  |  |  | ROZPOCET | [5 empty] | 0 | 0 | 0 | 0 | 0 | 1 | 0 | 4 | 613855848
| Online PSC |  | https://podminky.urs.cz/item/CS_URS_2024_02/162201404 | [14 empty] | Online PSC | 2
| VV |  | KS900 |  | 1 | [12 empty] | VV | 2 | 2 | True | 1 | ROZPOCET
19 | K | 162201411 | Vodorovné přemístění větví, kmenů nebo pařezů s naložením, složením a dopravou do 1000 m kmenů stromů listnatých, průměru přes 100 do 300 mm | kus | 7 |  | 0 | CS ÚRS 2024 02 |  | základní |  | 0 | 0 | 0 | 0 | 0 | 4 | K | 2 |  |  |  | ROZPOCET | [5 empty] | 0 | 0 | 0 | 0 | 0 | 1 | 0 | 4 | -254944032
| Online PSC |  | https://podminky.urs.cz/item/CS_URS_2024_02/162201411 | [14 empty] | Online PSC | 2
| VV |  | KS300 |  | 7 | [12 empty] | VV | 2 | 2 | True | 1 | ROZPOCET
20 | K | 162201412 | Vodorovné přemístění větví, kmenů nebo pařezů s naložením, složením a dopravou do 1000 m kmenů stromů listnatých, průměru přes 300 do 500 mm | kus | 8 |  | 0 | CS ÚRS 2024 02 |  | základní |  | 0 | 0 | 0 | 0 | 0 | 4 | K | 2 |  |  |  | ROZPOCET | [5 empty] | 0 | 0 | 0 | 0 | 0 | 1 | 0 | 4 | 2032488166
| Online PSC |  | https://podminky.urs.cz/item/CS_URS_2024_02/162201412 | [14 empty] | Online PSC | 2
| VV |  | KS500 |  | 8 | [12 empty] | VV | 2 | 2 | True | 1 | ROZPOCET
21 | K | 162201414 | Vodorovné přemístění větví, kmenů nebo pařezů s naložením, složením a dopravou do 1000 m kmenů stromů listnatých, průměru přes 700 do 900 mm | kus | 1 |  | 0 | CS ÚRS 2024 02 |  | základní |  | 0 | 0 | 0 | 0 | 0 | 4 | K | 2 |  |  |  | ROZPOCET | [5 empty] | 0 | 0 | 0 | 0 | 0 | 1 | 0 | 4 | 999885949
| Online PSC |  | https://podminky.urs.cz/item/CS_URS_2024_02/162201414 | [14 empty] | Online PSC | 2
| VV |  | KS900 |  | 1 | [12 empty] | VV | 2 | 2 | True | 1 | ROZPOCET
22 | K | 162201421 | Vodorovné přemístění větví, kmenů nebo pařezů s naložením, složením a dopravou do 1000 m pařezů kmenů, průměru přes 100 do 300 mm | kus | 7 |  | 0 | CS ÚRS 2024 02 |  | základní |  | 0 | 0 | 0 | 0 | 0 | 4 | K | 2 |  |  |  | ROZPOCET | [5 empty] | 0 | 0 | 0 | 0 | 0 | 1 | 0 | 4 | -1233606898
| Online PSC |  | https://podminky.urs.cz/item/CS_URS_2024_02/162201421 | [14 empty] | Online PSC | 2
| VV |  | KS300 |  | 7 | [12 empty] | VV | 2 | 2 | True | 1 | ROZPOCET
23 | K | 162201422 | Vodorovné přemístění větví, kmenů nebo pařezů s naložením, složením a dopravou do 1000 m pařezů kmenů, průměru přes 300 do 500 mm | kus | 8 |  | 0 | CS ÚRS 2024 02 |  | základní |  | 0 | 0 | 0 | 0 | 0 | 4 | K | 2 |  |  |  | ROZPOCET | [5 empty] | 0 | 0 | 0 | 0 | 0 | 1 | 0 | 4 | -1181770820
| Online PSC |  | https://podminky.urs.cz/item/CS_URS_2024_02/162201422 | [14 empty] | Online PSC | 2
| VV |  | KS500 |  | 8 | [12 empty] | VV | 2 | 2 | True | 1 | ROZPOCET
24 | K | 162201424 | Vodorovné přemístění větví, kmenů nebo pařezů s naložením, složením a dopravou do 1000 m pařezů kmenů, průměru přes 700 do 900 mm | kus | 1 |  | 0 | CS ÚRS 2024 02 |  | základní |  | 0 | 0 | 0 | 0 | 0 | 4 | K | 2 |  |  |  | ROZPOCET | [5 empty] | 0 | 0 | 0 | 0 | 0 | 1 | 0 | 4 | -648951248
| Online PSC |  | https://podminky.urs.cz/item/CS_URS_2024_02/162201424 | [14 empty] | Online PSC | 2
| VV |  | KS900 |  | 1 | [12 empty] | VV | 2 | 2 | True | 1 | ROZPOCET
25 | K | 162251102 | Vodorovné přemístění výkopku nebo sypaniny po suchu na obvyklém dopravním prostředku, bez naložení výkopku, avšak se složením bez rozhrnutí z horniny třídy těžitelnosti I skupiny 1 až 3 na vzdálenost přes 20 do 50 m | m3 | 210.805 |  | 0 | CS ÚRS 2024 02 |  | základní |  | 0 | 0 | 0 | 0 | 0 | 4 | K | 2 |  |  |  | ROZPOCET | [5 empty] | 0 | 0 | 0 | 0 | 0 | 1 | 0 | 4 | 1446117713
| Online PSC |  | https://podminky.urs.cz/item/CS_URS_2024_02/162251102 | [14 empty] | Online PSC | 2
| VV |  | "ornice na deponii a zpět pro rozhrutí | [14 empty] | VV | 2 | 1 | True | 0 | ROZPOCET
| VV |  | (TrR+OR2+TrS)*0,15*2 |  | 210.805 | [12 empty] | VV | 2 | 2 | True | 1 | ROZPOCET
26 | K | 162301931 | Vodorovné přemístění větví, kmenů nebo pařezů s naložením, složením a dopravou Příplatek k cenám za každých dalších i započatých 1000 m přes 1000 m větví stromů listnatých, průměru kmene přes 100 do 300 mm | kus | 133 |  | 0 | CS ÚRS 2024 02 |  | základní |  | 0 | 0 | 0 | 0 | 0 | 4 | K | 2 |  |  |  | ROZPOCET | [5 empty] | 0 | 0 | 0 | 0 | 0 | 1 | 0 | 4 | 1120503966
| Online PSC |  | https://podminky.urs.cz/item/CS_URS_2024_02/162301931 | [14 empty] | Online PSC | 2
| VV |  | KS300 |  | 7 | [12 empty] | VV | 2 | 2 | True | 1 | ROZPOCET
| VV |  | 7*19 'Přepočtené koeficientem množství |  | 133 | [12 empty] | VV | 2 | 2 | False | 1 | ROZPOCET
27 | K | 162301932 | Vodorovné přemístění větví, kmenů nebo pařezů s naložením, složením a dopravou Příplatek k cenám za každých dalších i započatých 1000 m přes 1000 m větví stromů listnatých, průměru kmene přes 300 do 500 mm | kus | 152 |  | 0 | CS ÚRS 2024 02 |  | základní |  | 0 | 0 | 0 | 0 | 0 | 4 | K | 2 |  |  |  | ROZPOCET | [5 empty] | 0 | 0 | 0 | 0 | 0 | 1 | 0 | 4 | -204298170
| Online PSC |  | https://podminky.urs.cz/item/CS_URS_2024_02/162301932 | [14 empty] | Online PSC | 2
| VV |  | KS500 |  | 8 | [12 empty] | VV | 2 | 2 | True | 1 | ROZPOCET
| VV |  | 8*19 'Přepočtené koeficientem množství |  | 152 | [12 empty] | VV | 2 | 2 | False | 1 | ROZPOCET
28 | K | 162301934 | Vodorovné přemístění větví, kmenů nebo pařezů s naložením, složením a dopravou Příplatek k cenám za každých dalších i započatých 1000 m přes 1000 m větví stromů listnatých, průměru kmene přes 700 do 900 mm | kus | 19 |  | 0 | CS ÚRS 2024 02 |  | základní |  | 0 | 0 | 0 | 0 | 0 | 4 | K | 2 |  |  |  | ROZPOCET | [5 empty] | 0 | 0 | 0 | 0 | 0 | 1 | 0 | 4 | -992673565
| Online PSC |  | https://podminky.urs.cz/item/CS_URS_2024_02/162301934 | [14 empty] | Online PSC | 2
| VV |  | KS900 |  | 1 | [12 empty] | VV | 2 | 2 | True | 1 | ROZPOCET
| VV |  | 1*19 'Přepočtené koeficientem množství |  | 19 | [12 empty] | VV | 2 | 2 | False | 1 | ROZPOCET
29 | K | 162301951 | Vodorovné přemístění větví, kmenů nebo pařezů s naložením, složením a dopravou Příplatek k cenám za každých dalších i započatých 1000 m přes 1000 m kmenů stromů listnatých, o průměru přes 100 do 300 mm | kus | 133 |  | 0 | CS ÚRS 2024 02 |  | základní |  | 0 | 0 | 0 | 0 | 0 | 4 | K | 2 |  |  |  | ROZPOCET | [5 empty] | 0 | 0 | 0 | 0 | 0 | 1 | 0 | 4 | -273205373
| Online PSC |  | https://podminky.urs.cz/item/CS_URS_2024_02/162301951 | [14 empty] | Online PSC | 2
| VV |  | KS300 |  | 7 | [12 empty] | VV | 2 | 2 | True | 1 | ROZPOCET
| VV |  | 7*19 'Přepočtené koeficientem množství |  | 133 | [12 empty] | VV | 2 | 2 | False | 1 | ROZPOCET
30 | K | 162301952 | Vodorovné přemístění větví, kmenů nebo pařezů s naložením, složením a dopravou Příplatek k cenám za každých dalších i započatých 1000 m přes 1000 m kmenů stromů listnatých, o průměru přes 300 do 500 mm | kus | 152 |  | 0 | CS ÚRS 2024 02 |  | základní |  | 0 | 0 | 0 | 0 | 0 | 4 | K | 2 |  |  |  | ROZPOCET | [5 empty] | 0 | 0 | 0 | 0 | 0 | 1 | 0 | 4 | 1134812921
| Online PSC |  | https://podminky.urs.cz/item/CS_URS_2024_02/162301952 | [14 empty] | Online PSC | 2
| VV |  | KS500 |  | 8 | [12 empty] | VV | 2 | 2 | True | 1 | ROZPOCET
| VV |  | 8*19 'Přepočtené koeficientem množství |  | 152 | [12 empty] | VV | 2 | 2 | False | 1 | ROZPOCET
31 | K | 162301954 | Vodorovné přemístění větví, kmenů nebo pařezů s naložením, složením a dopravou Příplatek k cenám za každých dalších i započatých 1000 m přes 1000 m kmenů stromů listnatých, o průměru přes 700 do 900 mm | kus | 19 |  | 0 | CS ÚRS 2024 02 |  | základní |  | 0 | 0 | 0 | 0 | 0 | 4 | K | 2 |  |  |  | ROZPOCET | [5 empty] | 0 | 0 | 0 | 0 | 0 | 1 | 0 | 4 | -1948105092
| Online PSC |  | https://podminky.urs.cz/item/CS_URS_2024_02/162301954 | [14 empty] | Online PSC | 2
| VV |  | KS900 |  | 1 | [12 empty] | VV | 2 | 2 | True | 1 | ROZPOCET
| VV |  | 1*19 'Přepočtené koeficientem množství |  | 19 | [12 empty] | VV | 2 | 2 | False | 1 | ROZPOCET
32 | K | 162301971 | Vodorovné přemístění větví, kmenů nebo pařezů s naložením, složením a dopravou Příplatek k cenám za každých dalších i započatých 1000 m přes 1000 m pařezů kmenů, průměru přes 100 do 300 mm | kus | 133 |  | 0 | CS ÚRS 2024 02 |  | základní |  | 0 | 0 | 0 | 0 | 0 | 4 | K | 2 |  |  |  | ROZPOCET | [5 empty] | 0 | 0 | 0 | 0 | 0 | 1 | 0 | 4 | 1073291626
| Online PSC |  | https://podminky.urs.cz/item/CS_URS_2024_02/162301971 | [14 empty] | Online PSC | 2
| VV |  | KS300 |  | 7 | [12 empty] | VV | 2 | 2 | True | 1 | ROZPOCET
| VV |  | 7*19 'Přepočtené koeficientem množství |  | 133 | [12 empty] | VV | 2 | 2 | False | 1 | ROZPOCET
33 | K | 162301972 | Vodorovné přemístění větví, kmenů nebo pařezů s naložením, složením a dopravou Příplatek k cenám za každých dalších i započatých 1000 m přes 1000 m pařezů kmenů, průměru přes 300 do 500 mm | kus | 152 |  | 0 | CS ÚRS 2024 02 |  | základní |  | 0 | 0 | 0 | 0 | 0 | 4 | K | 2 |  |  |  | ROZPOCET | [5 empty] | 0 | 0 | 0 | 0 | 0 | 1 | 0 | 4 | -1371946373
| Online PSC |  | https://podminky.urs.cz/item/CS_URS_2024_02/162301972 | [14 empty] | Online PSC | 2
| VV |  | KS500 |  | 8 | [12 empty] | VV | 2 | 2 | True | 1 | ROZPOCET
| VV |  | 8*19 'Přepočtené koeficientem množství |  | 152 | [12 empty] | VV | 2 | 2 | False | 1 | ROZPOCET
34 | K | 162301974 | Vodorovné přemístění větví, kmenů nebo pařezů s naložením, složením a dopravou Příplatek k cenám za každých dalších i započatých 1000 m přes 1000 m pařezů kmenů, průměru přes 700 do 900 mm | kus | 19 |  | 0 | CS ÚRS 2024 02 |  | základní |  | 0 | 0 | 0 | 0 | 0 | 4 | K | 2 |  |  |  | ROZPOCET | [5 empty] | 0 | 0 | 0 | 0 | 0 | 1 | 0 | 4 | 1096340613
| Online PSC |  | https://podminky.urs.cz/item/CS_URS_2024_02/162301974 | [14 empty] | Online PSC | 2
| VV |  | KS900 |  | 1 | [12 empty] | VV | 2 | 2 | True | 1 | ROZPOCET
| VV |  | 1*19 'Přepočtené koeficientem množství |  | 19 | [12 empty] | VV | 2 | 2 | False | 1 | ROZPOCET
35 | K | 162751117 | Vodorovné přemístění výkopku nebo sypaniny po suchu na obvyklém dopravním prostředku, bez naložení výkopku, avšak se složením bez rozhrnutí z horniny třídy těžitelnosti I skupiny 1 až 3 na vzdálenost přes 9 000 do 10 000 m | m3 | 242.618 |  | 0 | CS ÚRS 2024 02 |  | základní |  | 0 | 0 | 0 | 0 | 0 | 4 | K | 2 |  |  |  | ROZPOCET | [5 empty] | 0 | 0 | 0 | 0 | 0 | 1 | 0 | 4 | 152814575
| Online PSC |  | https://podminky.urs.cz/item/CS_URS_2024_02/162751117 | [14 empty] | Online PSC | 2
| VV |  | "ornice | [14 empty] | VV | 2 | 1 | True | 0 | ROZPOCET
| VV |  | Or*0,15 |  | 130.922 | [12 empty] | VV | 2 | 2 | True | 0 | ROZPOCET
| VV |  | -(TrR+OR2+TrS)*0,15 |  | -105.402 | [12 empty] | VV | 2 | 2 | True | 0 | ROZPOCET
| VV |  | "odkopy, hloubení | [14 empty] | VV | 2 | 1 | True | 0 | ROZPOCET
| VV |  | O+R |  | 109.443 | [12 empty] | VV | 2 | 2 | True | 0 | ROZPOCET
| VV |  | "podklady komunikací, mlat | [14 empty] | VV | 2 | 1 | True | 0 | ROZPOCET
| VV |  | Bml*0,30 |  | 19.262 | [12 empty] | VV | 2 | 2 | True | 0 | ROZPOCET
| VV |  | K1*0,50 |  | 88.393 | [12 empty] | VV | 2 | 2 | True | 0 | ROZPOCET
| VV | VPV | Mezisoučet |  | 242.618 | [12 empty] | VV | 2 | 3 | True | 0 | ROZPOCET
| VV |  | Součet |  | 242.618 | [12 empty] | VV | 2 | 4 | True | 1 | ROZPOCET
36 | K | 162751119 | Vodorovné přemístění výkopku nebo sypaniny po suchu na obvyklém dopravním prostředku, bez naložení výkopku, avšak se složením bez rozhrnutí z horniny třídy těžitelnosti I skupiny 1 až 3 na vzdálenost Příplatek k ceně za každých dalších i započatých 1 000 m | m3 | 2426.18 |  | 0 | CS ÚRS 2024 02 |  | základní |  | 0 | 0 | 0 | 0 | 0 | 4 | K | 2 |  |  |  | ROZPOCET | [5 empty] | 0 | 0 | 0 | 0 | 0 | 1 | 0 | 4 | 820953324
| Online PSC |  | https://podminky.urs.cz/item/CS_URS_2024_02/162751119 | [14 empty] | Online PSC | 2
| VV |  | VPV |  | 242.618 | [12 empty] | VV | 2 | 2 | True | 1 | ROZPOCET
| VV |  | 242,618*10 'Přepočtené koeficientem množství |  | 2426.18 | [12 empty] | VV | 2 | 2 | False | 1 | ROZPOCET
37 | K | 167151101 | Nakládání, skládání a překládání neulehlého výkopku nebo sypaniny strojně nakládání, množství do 100 m3, z horniny třídy těžitelnosti I, skupiny 1 až 3 | m3 | 105.402 |  | 0 | CS ÚRS 2024 02 |  | základní |  | 0 | 0 | 0 | 0 | 0 | 4 | K | 2 |  |  |  | ROZPOCET | [5 empty] | 0 | 0 | 0 | 0 | 0 | 1 | 0 | 4 | 159849103
| Online PSC |  | https://podminky.urs.cz/item/CS_URS_2024_02/167151101 | [14 empty] | Online PSC | 2
| VV |  | "ornice z deponie k rozhrnutí | [14 empty] | VV | 2 | 1 | True | 0 | ROZPOCET
| VV |  | (TrR+OR2+TrS)*0,15 |  | 105.402 | [12 empty] | VV | 2 | 2 | True | 1 | ROZPOCET
38 | K | 171151103 | Uložení sypanin do násypů strojně s rozprostřením sypaniny ve vrstvách a s hrubým urovnáním zhutněných z hornin soudržných jakékoliv třídy těžitelnosti | m3 | 37.507 |  | 0 | CS ÚRS 2024 02 |  | základní |  | 0 | 0 | 0 | 0 | 0 | 4 | K | 2 |  |  |  | ROZPOCET | [5 empty] | 0 | 0 | 0 | 0 | 0 | 1 | 0 | 4 | 1099159671
| Online PSC |  | https://podminky.urs.cz/item/CS_URS_2024_02/171151103 | [14 empty] | Online PSC | 2
| VV |  | "násypy na 30% celkové plochy | [14 empty] | VV | 2 | 1 | True | 0 | ROZPOCET
| VV |  | (Or1+Bml)*0,30*0,60/2 |  | 37.507 | [12 empty] | VV | 2 | 2 | True | 0 | ROZPOCET
| VV | N | Mezisoučet |  | 37.507 | [12 empty] | VV | 2 | 3 | True | 0 | ROZPOCET
| VV |  | Součet |  | 37.507 | [12 empty] | VV | 2 | 4 | True | 1 | ROZPOCET
39 | M | 10364100 | zemina pro terénní úpravy - tříděná | t | 58.136 |  | 0 | CS ÚRS 2024 02 |  | základní |  | 0 | 1 | 58.136 | 0 | 0 | 8 | M | 2 |  |  |  | ROZPOCET | [5 empty] | 0 | 0 | 0 | 0 | 0 | 1 | 0 | 4 | 127313002
| VV |  | N |  | 37.507 | [12 empty] | VV | 2 | 2 | True | 1 | ROZPOCET
| VV |  | 37,507*1,55 'Přepočtené koeficientem množství |  | 58.136 | [12 empty] | VV | 2 | 2 | False | 1 | ROZPOCET
40 | K | 171152501 | Zhutnění podloží pod násypy z rostlé horniny třídy těžitelnosti I a II, skupiny 1 až 4 z hornin soudružných a nesoudržných | m2 | 1397.294 |  | 0 | CS ÚRS 2024 02 |  | základní |  | 0 | 0 | 0 | 0 | 0 | 4 | K | 2 |  |  |  | ROZPOCET | [5 empty] | 0 | 0 | 0 | 0 | 0 | 1 | 0 | 4 | 2108454896
| Online PSC |  | https://podminky.urs.cz/item/CS_URS_2024_02/171152501 | [14 empty] | Online PSC | 2
| VV |  | Or+Bml+BBD |  | 1397.294 | [12 empty] | VV | 2 | 2 | True | 1 | ROZPOCET
41 | K | 171201231 | Poplatek za uložení stavebního odpadu na recyklační skládce (skládkovné) zeminy a kamení zatříděného do Katalogu odpadů pod kódem 17 05 04 | t | 412.451 |  | 0 | CS ÚRS 2024 02 |  | základní |  | 0 | 0 | 0 | 0 | 0 | 4 | K | 2 |  |  |  | ROZPOCET | [5 empty] | 0 | 0 | 0 | 0 | 0 | 1 | 0 | 4 | -724960161
| Online PSC |  | https://podminky.urs.cz/item/CS_URS_2024_02/171201231 | [14 empty] | Online PSC | 2
| VV |  | VPV*1,700 |  | 412.451 | [12 empty] | VV | 2 | 2 | True | 1 | ROZPOCET
42 | K | 171209900.1 | Likvidace pokácených stromů | kpl | 1 |  | 0 |  |  | základní |  | 0 | 0 | 0 | 0 | 0 | 4 | K | 2 |  |  |  | ROZPOCET | [5 empty] | 0 | 0 | 0 | 0 | 0 | 1 | 0 | 4 | -1063074484
43 | K | 175151101 | Obsypání potrubí strojně sypaninou z vhodných hornin třídy těžitelnosti I a II, skupiny 1 až 4 nebo materiálem připraveným podél výkopu ve vzdálenosti do 3 m od jeho kraje, pro jakoukoliv hloubku výkopu a míru zhutnění bez prohození sypaniny | m3 | 12.843 |  | 0 | CS ÚRS 2024 02 |  | základní |  | 0 | 0 | 0 | 0 | 0 | 4 | K | 2 |  |  |  | ROZPOCET | [5 empty] | 0 | 0 | 0 | 0 | 0 | 1 | 0 | 4 | 736707861
| Online PSC |  | https://podminky.urs.cz/item/CS_URS_2024_02/175151101 | [14 empty] | Online PSC | 2
| VV |  | "pro drenáž | [14 empty] | VV | 2 | 1 | True | 0 | ROZPOCET
| VV |  | Dr*(0,35-0,10) |  | 13.35 | [12 empty] | VV | 2 | 2 | True | 0 | ROZPOCET
| VV |  | -Dr*pi*0,055*0,055 |  | -0.507 | [12 empty] | VV | 2 | 2 | True | 0 | ROZPOCET
| VV | ODr | Mezisoučet |  | 12.843 | [12 empty] | VV | 2 | 3 | True | 0 | ROZPOCET
| VV |  | Součet |  | 12.843 | [12 empty] | VV | 2 | 4 | True | 1 | ROZPOCET
44 | M | 58343872 | kamenivo drcené hrubé frakce 8/16 | t | 17.98 |  | 0 | CS ÚRS 2024 02 |  | základní |  | 0 | 1 | 17.98 | 0 | 0 | 8 | M | 2 |  |  |  | ROZPOCET | [5 empty] | 0 | 0 | 0 | 0 | 0 | 1 | 0 | 4 | -1093595952
| VV |  | ODr |  | 12.843 | [12 empty] | VV | 2 | 2 | True | 1 | ROZPOCET
| VV |  | 12,843*1,4 'Přepočtené koeficientem množství |  | 17.98 | [12 empty] | VV | 2 | 2 | False | 1 | ROZPOCET
45 | K | 181351003 | Rozprostření a urovnání ornice v rovině nebo ve svahu sklonu do 1:5 strojně při souvislé ploše do 100 m2, tl. vrstvy do 200 mm | m2 | 95.408 |  | 0 | CS ÚRS 2024 02 |  | základní |  | 0 | 0 | 0 | 0 | 0 | 4 | K | 2 |  |  |  | ROZPOCET | [5 empty] | 0 | 0 | 0 | 0 | 0 | 1 | 0 | 4 | 1952276267
| Online PSC |  | https://podminky.urs.cz/item/CS_URS_2024_02/181351003 | [14 empty] | Online PSC | 2
| VV |  | "dle odměření z digitálních výkresů | [14 empty] | VV | 2 | 1 | True | 0 | ROZPOCET
| VV |  | 20,905+74,503 |  | 95.408 | [12 empty] | VV | 2 | 2 | True | 0 | ROZPOCET
| VV | TrR | Mezisoučet |  | 95.408 | [12 empty] | VV | 2 | 3 | True | 0 | ROZPOCET
| VV |  | Součet |  | 95.408 | [12 empty] | VV | 2 | 4 | True | 1 | ROZPOCET
46 | K | 181351113 | Rozprostření a urovnání ornice v rovině nebo ve svahu sklonu do 1:5 strojně při souvislé ploše přes 500 m2, tl. vrstvy do 200 mm | m2 | 520.273 |  | 0 | CS ÚRS 2024 02 |  | základní |  | 0 | 0 | 0 | 0 | 0 | 4 | K | 2 |  |  |  | ROZPOCET | [5 empty] | 0 | 0 | 0 | 0 | 0 | 1 | 0 | 4 | 1232548863
| Online PSC |  | https://podminky.urs.cz/item/CS_URS_2024_02/181351113 | [14 empty] | Online PSC | 2
| VV |  | Or2 |  | 520.273 | [12 empty] | VV | 2 | 2 | True | 1 | ROZPOCET
47 | K | 181411131 | Založení trávníku na půdě předem připravené plochy do 1000 m2 výsevem včetně utažení parkového v rovině nebo na svahu do 1:5 | m2 | 615.681 |  | 0 | CS ÚRS 2024 02 |  | základní |  | 0 | 0 | 0 | 0 | 0 | 4 | K | 2 |  |  |  | ROZPOCET | [5 empty] | 0 | 0 | 0 | 0 | 0 | 1 | 0 | 4 | -1960257475
| Online PSC |  | https://podminky.urs.cz/item/CS_URS_2024_02/181411131 | [14 empty] | Online PSC | 2
| VV |  | TrR+Or2 |  | 615.681 | [12 empty] | VV | 2 | 2 | True | 1 | ROZPOCET
48 | K | 181411132 | Založení trávníku na půdě předem připravené plochy do 1000 m2 výsevem včetně utažení parkového na svahu přes 1:5 do 1:2 | m2 | 87.001 |  | 0 | CS ÚRS 2024 02 |  | základní |  | 0 | 0 | 0 | 0 | 0 | 4 | K | 2 |  |  |  | ROZPOCET | [5 empty] | 0 | 0 | 0 | 0 | 0 | 1 | 0 | 4 | 79315250
| Online PSC |  | https://podminky.urs.cz/item/CS_URS_2024_02/181411132 | [14 empty] | Online PSC | 2
| VV |  | TrS |  | 87.001 | [12 empty] | VV | 2 | 2 | True | 1 | ROZPOCET
49 | M | 00572410 | osivo směs travní parková | kg | 14.054 |  | 0 | CS ÚRS 2024 02 |  | základní |  | 0 | 0.001 | 0.014054 | 0 | 0 | 8 | M | 2 |  |  |  | ROZPOCET | [5 empty] | 0 | 0 | 0 | 0 | 0 | 1 | 0 | 4 | 2127741001
| VV |  | TrS+TrR+Or2 |  | 702.682 | [12 empty] | VV | 2 | 2 | True | 1 | ROZPOCET
| VV |  | 702,682*0,02 'Přepočtené koeficientem množství |  | 14.054 | [12 empty] | VV | 2 | 2 | False | 1 | ROZPOCET
50 | K | 181951112 | Úprava pláně vyrovnáním výškových rozdílů strojně v hornině třídy těžitelnosti I, skupiny 1 až 3 se zhutněním | m2 | 1397.294 |  | 0 | CS ÚRS 2024 02 |  | základní |  | 0 | 0 | 0 | 0 | 0 | 4 | K | 2 |  |  |  | ROZPOCET | [5 empty] | 0 | 0 | 0 | 0 | 0 | 1 | 0 | 4 | -1746191849
| Online PSC |  | https://podminky.urs.cz/item/CS_URS_2024_02/181951112 | [14 empty] | Online PSC | 2
| VV |  | Or1+Or2+Bml+BBD |  | 1397.294 | [12 empty] | VV | 2 | 2 | True | 1 | ROZPOCET
51 | K | 182151111 | Svahování trvalých svahů do projektovaných profilů strojně s potřebným přemístěním výkopku při svahování v zářezech v hornině třídy těžitelnosti I, skupiny 1 až 3 | m2 | 87.001 |  | 0 | CS ÚRS 2024 02 |  | základní |  | 0 | 0 | 0 | 0 | 0 | 4 | K | 2 |  |  |  | ROZPOCET | [5 empty] | 0 | 0 | 0 | 0 | 0 | 1 | 0 | 4 | 468104007
| Online PSC |  | https://podminky.urs.cz/item/CS_URS_2024_02/182151111 | [14 empty] | Online PSC | 2
| VV |  | TrS |  | 87.001 | [12 empty] | VV | 2 | 2 | True | 1 | ROZPOCET
52 | K | 182351023 | Rozprostření a urovnání ornice ve svahu sklonu přes 1:5 strojně při souvislé ploše do 100 m2, tl. vrstvy do 200 mm | m2 | 87.001 |  | 0 | CS ÚRS 2024 02 |  | základní |  | 0 | 0 | 0 | 0 | 0 | 4 | K | 2 |  |  |  | ROZPOCET | [5 empty] | 0 | 0 | 0 | 0 | 0 | 1 | 0 | 4 | 1049885150
| Online PSC |  | https://podminky.urs.cz/item/CS_URS_2024_02/182351023 | [14 empty] | Online PSC | 2
| VV |  | "u rampy | [14 empty] | VV | 2 | 1 | True | 0 | ROZPOCET
| VV |  | 9,85*2,20 |  | 21.67 | [12 empty] | VV | 2 | 2 | True | 0 | ROZPOCET
| VV |  | "ve spodní části (dle odměření z digitálních výkresů) | [14 empty] | VV | 2 | 1 | True | 0 | ROZPOCET
| VV |  | 65,331 |  | 65.331 | [12 empty] | VV | 2 | 2 | True | 0 | ROZPOCET
| VV | TrS | Mezisoučet |  | 87.001 | [12 empty] | VV | 2 | 3 | True | 0 | ROZPOCET
| VV |  | Součet |  | 87.001 | [12 empty] | VV | 2 | 4 | True | 1 | ROZPOCET
53 | K | 183101314 | Hloubení jamek pro vysazování rostlin v zemině skupiny 1 až 4 s výměnou půdy z 100% v rovině nebo na svahu do 1:5, objemu přes 0,05 do 0,125 m3 | kus | 4 |  | 0 | CS ÚRS 2024 02 |  | základní |  | 0 | 0 | 0 | 0 | 0 | 4 | K | 2 |  |  |  | ROZPOCET | [5 empty] | 0 | 0 | 0 | 0 | 0 | 1 | 0 | 4 | -1509968051
| Online PSC |  | https://podminky.urs.cz/item/CS_URS_2024_02/183101314 | [14 empty] | Online PSC | 2
| VV |  | JB |  | 4 | [12 empty] | VV | 2 | 2 | True | 1 | ROZPOCET
54 | M | 10321100 | zahradní substrát pro výsadbu VL | m3 | 0.32 |  | 0 | CS ÚRS 2024 02 |  | základní |  | 0 | 0.22 | 0.0704 | 0 | 0 | 8 | M | 2 |  |  |  | ROZPOCET | [5 empty] | 0 | 0 | 0 | 0 | 0 | 1 | 0 | 4 | -1126779206
| VV |  | JB |  | 4 | [12 empty] | VV | 2 | 2 | True | 1 | ROZPOCET
| VV |  | 4*0,08 'Přepočtené koeficientem množství |  | 0.32 | [12 empty] | VV | 2 | 2 | False | 1 | ROZPOCET
55 | K | 184102115 | Výsadba dřeviny s balem do předem vyhloubené jamky se zalitím v rovině nebo na svahu do 1:5, při průměru balu přes 500 do 600 mm | kus | 4 |  | 0 | CS ÚRS 2024 02 |  | základní |  | 0 | 0 | 0 | 0 | 0 | 4 | K | 2 |  |  |  | ROZPOCET | [5 empty] | 0 | 0 | 0 | 0 | 0 | 1 | 0 | 4 | 929172247
| Online PSC |  | https://podminky.urs.cz/item/CS_URS_2024_02/184102115 | [14 empty] | Online PSC | 2
| VV |  | 4 |  | 4 | [12 empty] | VV | 2 | 2 | True | 0 | ROZPOCET
| VV | JB | Mezisoučet |  | 4 | [12 empty] | VV | 2 | 3 | True | 0 | ROZPOCET
| VV |  | Součet |  | 4 | [12 empty] | VV | 2 | 4 | True | 1 | ROZPOCET
56 | M | 02640990.1 | javor babyka ok 10/12 | kus | 4 |  | 0 |  |  | základní |  | 0 | 0.04 | 0.16 | 0 | 0 | 8 | M | 2 |  |  |  | ROZPOCET | [5 empty] | 0 | 0 | 0 | 0 | 0 | 1 | 0 | 4 | 994420804
| VV |  | JB |  | 4 | [12 empty] | VV | 2 | 2 | True | 1 | ROZPOCET
57 | K | 184215132 | Ukotvení dřeviny kůly v rovině nebo na svahu do 1:5 třemi kůly, délky přes 1 do 2 m | kus | 4 |  | 0 | CS ÚRS 2024 02 |  | základní |  | 0 | 5e-05 | 0.0002 | 0 | 0 | 4 | K | 2 |  |  |  | ROZPOCET | [5 empty] | 0 | 0 | 0 | 0 | 0 | 1 | 0 | 4 | -906502312
| Online PSC |  | https://podminky.urs.cz/item/CS_URS_2024_02/184215132 | [14 empty] | Online PSC | 2
| VV |  | JB |  | 4 | [12 empty] | VV | 2 | 2 | True | 1 | ROZPOCET
58 | M | 60591251 | kůl vyvazovací dřevěný impregnovaný D 8cm dl 1,5m | kus | 12 |  | 0 | CS ÚRS 2024 02 |  | základní |  | 0 | 0.00354 | 0.04248 | 0 | 0 | 8 | M | 2 |  |  |  | ROZPOCET | [5 empty] | 0 | 0 | 0 | 0 | 0 | 1 | 0 | 4 | 471232743
| VV |  | JB |  | 4 | [12 empty] | VV | 2 | 2 | True | 1 | ROZPOCET
| VV |  | 4*3 'Přepočtené koeficientem množství |  | 12 | [12 empty] | VV | 2 | 2 | False | 1 | ROZPOCET
| D | 2 | Zakládání |  |  |  | 0 |  |  |  |  | 0 |  | 129.1868 |  | 0 | 1 | D | 1 |  |  |  | ROZPOCET | [11 empty] | 0
59 | K | 211971121 | Zřízení opláštění výplně z geotextilie odvodňovacích žeber nebo trativodů v rýze nebo zářezu se stěnami svislými nebo šikmými o sklonu přes 1:2 při rozvinuté šířce opláštění do 2,5 m | m2 | 80.1 |  | 0 | CS ÚRS 2024 02 |  | základní |  | 0 | 0.00031 | 0.024831 | 0 | 0 | 4 | K | 2 |  |  |  | ROZPOCET | [5 empty] | 0 | 0 | 0 | 0 | 0 | 1 | 0 | 4 | -1534440345
| Online PSC |  | https://podminky.urs.cz/item/CS_URS_2024_02/211971121 | [14 empty] | Online PSC | 2
| VV |  | Dr*(0,30+0,35+0,10)*2 |  | 80.1 | [12 empty] | VV | 2 | 2 | True | 0 | ROZPOCET
| VV | GDr | Mezisoučet |  | 80.1 | [12 empty] | VV | 2 | 3 | True | 0 | ROZPOCET
| VV |  | Součet |  | 80.1 | [12 empty] | VV | 2 | 4 | True | 1 | ROZPOCET
60 | M | 69311068 | geotextilie netkaná separační, ochranná, filtrační, drenážní PP 300g/m2 | m2 | 92.115 |  | 0 | CS ÚRS 2024 02 |  | základní |  | 0 | 0.0003 | 0.027634 | 0 | 0 | 8 | M | 2 |  |  |  | ROZPOCET | [5 empty] | 0 | 0 | 0 | 0 | 0 | 1 | 0 | 4 | 227974745
| VV |  | GDr |  | 80.1 | [12 empty] | VV | 2 | 2 | True | 1 | ROZPOCET
| VV |  | 80,1*1,15 'Přepočtené koeficientem množství |  | 92.115 | [12 empty] | VV | 2 | 2 | False | 1 | ROZPOCET
61 | K | 212532111 | Lože pro trativody z kameniva hrubého drceného | m3 | 1.869 |  | 0 | CS ÚRS 2024 02 |  | základní |  | 0 | 1.63 | 3.0465 | 0 | 0 | 4 | K | 2 |  |  |  | ROZPOCET | [5 empty] | 0 | 0 | 0 | 0 | 0 | 1 | 0 | 4 | -1816497167
| Online PSC |  | https://podminky.urs.cz/item/CS_URS_2024_02/212532111 | [14 empty] | Online PSC | 2
| VV |  | Dr*0,35*0,10 |  | 1.869 | [12 empty] | VV | 2 | 2 | True | 1 | ROZPOCET
62 | K | 212755215 | Trativody bez lože z drenážních trubek plastových flexibilních D 125 mm | m | 53.4 |  | 0 | CS ÚRS 2024 02 |  | základní |  | 0 | 0.00073 | 0.038982 | 0 | 0 | 4 | K | 2 |  |  |  | ROZPOCET | [5 empty] | 0 | 0 | 0 | 0 | 0 | 1 | 0 | 4 | -54785412
| Online PSC |  | https://podminky.urs.cz/item/CS_URS_2024_02/212755215 | [14 empty] | Online PSC | 2
| VV |  | "drenážní trubka DN 110 | [14 empty] | VV | 2 | 1 | True | 0 | ROZPOCET
| VV |  | 6,40+10,95+25,00+8,30+2,75 |  | 53.4 | [12 empty] | VV | 2 | 2 | True | 0 | ROZPOCET
| VV | Dr | Mezisoučet |  | 53.4 | [12 empty] | VV | 2 | 3 | True | 0 | ROZPOCET
| VV |  | Součet |  | 53.4 | [12 empty] | VV | 2 | 4 | True | 1 | ROZPOCET
63 | K | 271532213 | Podsyp pod základové konstrukce se zhutněním a urovnáním povrchu z kameniva hrubého, frakce 8 - 16 mm | m3 | 5.949 |  | 0 | CS ÚRS 2024 01 |  | základní |  | 0 | 2.16 | 12.8498 | 0 | 0 | 4 | K | 2 |  |  |  | ROZPOCET | [5 empty] | 0 | 0 | 0 | 0 | 0 | 1 | 0 | 4 | -1974327374
| Online PSC |  | https://podminky.urs.cz/item/CS_URS_2024_01/271532213 | [14 empty] | Online PSC | 2
| VV |  | "základy oplocení Z14 | [14 empty] | VV | 2 | 1 | True | 0 | ROZPOCET
| VV |  | Z14/2,00*0,20*0,15+41*0,20*0,15 |  | 4.049 | [12 empty] | VV | 2 | 2 | True | 0 | ROZPOCET
| VV |  | Mezisoučet |  | 4.049 | [12 empty] | VV | 2 | 3 | True | 0 | ROZPOCET
| VV |  | "oplocení Z13 (Benešova) | [14 empty] | VV | 2 | 1 | True | 0 | ROZPOCET
| VV |  | (3,40*3+1,40)*0,15*0,45 |  | 0.783 | [12 empty] | VV | 2 | 2 | True | 0 | ROZPOCET
| VV |  | 0,90*0,15*0,45 |  | 0.061 | [12 empty] | VV | 2 | 2 | True | 0 | ROZPOCET
| VV |  | 0,45*0,45*0,15*5 |  | 0.152 | [12 empty] | VV | 2 | 2 | True | 0 | ROZPOCET
| VV |  | Mezisoučet |  | 0.996 | [12 empty] | VV | 2 | 3 | True | 0 | ROZPOCET
| VV |  | "oplocení Z15 (Vrchlického) | [14 empty] | VV | 2 | 1 | True | 0 | ROZPOCET
| VV |  | (17,00-3,60-0,45*6)*0,45*0,15 |  | 0.722 | [12 empty] | VV | 2 | 2 | True | 0 | ROZPOCET
| VV |  | 0,45*0,45*0,15*6 |  | 0.182 | [12 empty] | VV | 2 | 2 | True | 0 | ROZPOCET
| VV |  | Mezisoučet |  | 0.904 | [12 empty] | VV | 2 | 3 | True | 0 | ROZPOCET
| VV |  | Součet |  | 5.949 | [12 empty] | VV | 2 | 4 | True | 1 | ROZPOCET
64 | K | 274313611 | Základy z betonu prostého pasy betonu kamenem neprokládaného tř. C 16/20 | m3 | 33.932 |  | 0 | CS ÚRS 2024 01 |  | základní |  | 0 | 2.301 | 78.0782 | 0 | 0 | 4 | K | 2 |  |  |  | ROZPOCET | [5 empty] | 0 | 0 | 0 | 0 | 0 | 1 | 0 | 4 | 1360210797
| Online PSC |  | https://podminky.urs.cz/item/CS_URS_2024_01/274313611 | [14 empty] | Online PSC | 2
| VV |  | "základy oplocení Z14 | [14 empty] | VV | 2 | 1 | True | 0 | ROZPOCET
| VV |  | (Z14/2,00*0,20*0,80+41*0,20*0,80)*1,035 |  | 22.353 | [12 empty] | VV | 2 | 2 | True | 0 | ROZPOCET
| VV |  | Mezisoučet |  | 22.353 | [12 empty] | VV | 2 | 3 | True | 0 | ROZPOCET
| VV |  | "oplocení Z13 (Benešova) | [14 empty] | VV | 2 | 1 | True | 0 | ROZPOCET
| VV |  | (3,40*3+1,40)*0,80*0,45*1,035 |  | 4.322 | [12 empty] | VV | 2 | 2 | True | 0 | ROZPOCET
| VV |  | 0,90*1,20*0,45*1,035 |  | 0.503 | [12 empty] | VV | 2 | 2 | True | 0 | ROZPOCET
| VV |  | 0,45*0,45*1,20*5*1,035 |  | 1.258 | [12 empty] | VV | 2 | 2 | True | 0 | ROZPOCET
| VV |  | Mezisoučet |  | 6.083 | [12 empty] | VV | 2 | 3 | True | 0 | ROZPOCET
| VV |  | "oplocení Z15 (Vrchlického) | [14 empty] | VV | 2 | 1 | True | 0 | ROZPOCET
| VV |  | (17,00-3,60-0,45*6)*0,45*0,80*1,035 |  | 3.987 | [12 empty] | VV | 2 | 2 | True | 0 | ROZPOCET
| VV |  | 0,45*0,45*1,20*6*1,035 |  | 1.509 | [12 empty] | VV | 2 | 2 | True | 0 | ROZPOCET
| VV |  | Mezisoučet |  | 5.496 | [12 empty] | VV | 2 | 3 | True | 0 | ROZPOCET
| VV |  | Součet |  | 33.932 | [12 empty] | VV | 2 | 4 | True | 1 | ROZPOCET
65 | K | 274316231 | Základy z betonu prostého pasy z betonu pro prostředí s mrazovými cykly tř. C 25/30 | m3 | 10.104 |  | 0 | CS ÚRS 2024 02 |  | základní |  | 0 | 2.5533 | 25.7983 | 0 | 0 | 4 | K | 2 |  |  |  | ROZPOCET | [5 empty] | 0 | 0 | 0 | 0 | 0 | 1 | 0 | 4 | 1959950778
| Online PSC |  | https://podminky.urs.cz/item/CS_URS_2024_02/274316231 | [14 empty] | Online PSC | 2
| P |  | Poznámka k položce: C25/30-XF4, XC2 | [14 empty] | P | 2
| VV |  | "přizdívka podél vnějšího obvodového plotu | [14 empty] | VV | 2 | 1 | True | 0 | ROZPOCET
| VV |  | (2,00+7,00+8,245+6,75+0,25*1,05*3)*0,45*0,80 |  | 8.922 | [12 empty] | VV | 2 | 2 | True | 0 | ROZPOCET
| VV |  | Mezisoučet |  | 8.922 | [12 empty] | VV | 2 | 3 | True | 0 | ROZPOCET
| VV |  | "hlavní schodiště | [14 empty] | VV | 2 | 1 | True | 0 | ROZPOCET
| VV |  | 4,80*0,25*(0,52+0,36)/2 |  | 0.528 | [12 empty] | VV | 2 | 2 | True | 0 | ROZPOCET
| VV |  | 4,80*0,25*(0,59+0,50)/2 |  | 0.654 | [12 empty] | VV | 2 | 2 | True | 0 | ROZPOCET
| VV |  | Mezisoučet |  | 1.182 | [12 empty] | VV | 2 | 3 | True | 0 | ROZPOCET
| VV |  | Součet |  | 10.104 | [12 empty] | VV | 2 | 4 | True | 1 | ROZPOCET
66 | K | 274351121 | Bednění základů pasů rovné zřízení | m2 | 20.64 |  | 0 | CS ÚRS 2024 02 |  | základní |  | 0 | 0.00269 | 0.055522 | 0 | 0 | 4 | K | 2 |  |  |  | ROZPOCET | [5 empty] | 0 | 0 | 0 | 0 | 0 | 1 | 0 | 4 | -2079649484
| Online PSC |  | https://podminky.urs.cz/item/CS_URS_2024_02/274351121 | [14 empty] | Online PSC | 2
| VV |  | "přizdívka podél vnějšího obvodového plotu | [14 empty] | VV | 2 | 1 | True | 0 | ROZPOCET
| VV |  | (9,20+15,70+0,45*2)*0,80 |  | 20.64 | [12 empty] | VV | 2 | 2 | True | 0 | ROZPOCET
| VV | BeZP | Součet |  | 20.64 | [12 empty] | VV | 2 | 4 | True | 1 | ROZPOCET
67 | K | 274351122 | Bednění základů pasů rovné odstranění | m2 | 20.64 |  | 0 | CS ÚRS 2024 02 |  | základní |  | 0 | 0 | 0 | 0 | 0 | 4 | K | 2 |  |  |  | ROZPOCET | [5 empty] | 0 | 0 | 0 | 0 | 0 | 1 | 0 | 4 | 1785758368
| Online PSC |  | https://podminky.urs.cz/item/CS_URS_2024_02/274351122 | [14 empty] | Online PSC | 2
| VV |  | BeZP |  | 20.64 | [12 empty] | VV | 2 | 2 | True | 1 | ROZPOCET
68 | K | 279113153 | Základové zdi z tvárnic ztraceného bednění včetně výplně z betonu bez zvláštních nároků na vliv prostředí třídy C 25/30, tloušťky zdiva přes 200 do 250 mm | m2 | 14.228 |  | 0 | CS ÚRS 2024 02 |  | základní |  | 0 | 0.61208 | 8.7087 | 0 | 0 | 4 | K | 2 |  |  |  | ROZPOCET | [5 empty] | 0 | 0 | 0 | 0 | 0 | 1 | 0 | 4 | 1806265353
| Online PSC |  | https://podminky.urs.cz/item/CS_URS_2024_02/279113153 | [14 empty] | Online PSC | 2
| VV |  | "přizdívka podél vnějšího obvodového plotu | [14 empty] | VV | 2 | 1 | True | 0 | ROZPOCET
| VV |  | 2,25*0,50+7,25*(0,75+0,50)/2+8,245*(0,75+0,65)/2+7,00*0,40 |  | 14.228 | [12 empty] | VV | 2 | 2 | True | 0 | ROZPOCET
| VV | ZZB25 | Mezisoučet |  | 14.228 | [12 empty] | VV | 2 | 3 | True | 0 | ROZPOCET
| VV |  | Součet |  | 14.228 | [12 empty] | VV | 2 | 4 | True | 1 | ROZPOCET
69 | K | 279113199.1 | Příplatek na beton pro prostředí s mrazuvzdornými cykly (XF4) | m2 | 14.228 |  | 0 |  |  | základní |  | 0 | 0 | 0 | 0 | 0 | 4 | K | 2 |  |  |  | ROZPOCET | [5 empty] | 0 | 0 | 0 | 0 | 0 | 1 | 0 | 4 | -1048805058
| VV |  | ZZB25 |  | 14.228 | [12 empty] | VV | 2 | 2 | True | 1 | ROZPOCET
70 | K | 279361821 | Výztuž základových zdí nosných svislých nebo odkloněných od svislice, rovinných nebo oblých, deskových nebo žebrových, včetně výztuže jejich žeber z betonářské oceli 10 505 (R) nebo BSt 500 | t | 0.527 |  | 0 | CS ÚRS 2024 02 |  | základní |  | 0 | 1.0594 | 0.5583 | 0 | 0 | 4 | K | 2 |  |  |  | ROZPOCET | [5 empty] | 0 | 0 | 0 | 0 | 0 | 1 | 0 | 4 | -1520608940
| Online PSC |  | https://podminky.urs.cz/item/CS_URS_2024_02/279361821 | [14 empty] | Online PSC | 2
| VV |  | "R12 vodorovně | [14 empty] | VV | 2 | 1 | True | 0 | ROZPOCET
| VV |  | (24,80*4+15,50*2)*0,8878*0,001*1,08 |  | 0.125 | [12 empty] | VV | 2 | 2 | True | 0 | ROZPOCET
| VV |  | "2x R12 + R16 svisle | [14 empty] | VV | 2 | 1 | True | 0 | ROZPOCET
| VV |  | 101*1,10*(2*0,8878+1,5783)*0,001*1,08 |  | 0.402 | [12 empty] | VV | 2 | 2 | True | 0 | ROZPOCET
| VV |  | Součet |  | 0.527 | [12 empty] | VV | 2 | 4 | True | 1 | ROZPOCET
| D | 3 | Svislé a kompletní konstrukce |  |  |  | 0 |  |  |  |  | 0 |  | 174.864 |  | 0 | 1 | D | 1 |  |  |  | ROZPOCET | [11 empty] | 0
71 | K | 348272223 | Ploty z tvárnic betonových plotová zeď na maltu cementovou včetně spárování současně při zdění z tvarovek oboustranně štípaných, dutých barevných, tloušťka zdiva 195 mm | m2 | 187.96 |  | 0 | CS ÚRS 2024 02 |  | základní |  | 0 | 0.29104 | 54.7039 | 0 | 0 | 4 | K | 2 |  |  |  | ROZPOCET | [5 empty] | 0 | 0 | 0 | 0 | 0 | 1 | 0 | 4 | -1379838052
| Online PSC |  | https://podminky.urs.cz/item/CS_URS_2024_02/348272223 | [14 empty] | Online PSC | 2
| VV |  | "oplocení Z14 | [14 empty] | VV | 2 | 1 | True | 0 | ROZPOCET
| VV |  | 93,98*2,00 |  | 187.96 | [12 empty] | VV | 2 | 2 | True | 0 | ROZPOCET
| VV | Z14 | Mezisoučet |  | 187.96 | [12 empty] | VV | 2 | 3 | True | 0 | ROZPOCET
| VV |  | Součet |  | 187.96 | [12 empty] | VV | 2 | 4 | True | 1 | ROZPOCET
72 | K | 348272295 | Ploty z tvárnic betonových plotová zeď Příplatek k cenám plotového zdiva za ztužení sloupku šířky 400 mm, osové vzdálenosti do 3200 mm vylitím betonu C 16/20, včetně výztuže 2x BSt 500 Ø 10 mm, tloušťka zdiva 295 mm | m2 | 187.96 |  | 0 | CS ÚRS 2024 02 |  | základní |  | 0 | 0.46118 | 86.6834 | 0 | 0 | 4 | K | 2 |  |  |  | ROZPOCET | [5 empty] | 0 | 0 | 0 | 0 | 0 | 1 | 0 | 4 | 62505212
| Online PSC |  | https://podminky.urs.cz/item/CS_URS_2024_02/348272295 | [14 empty] | Online PSC | 2
| VV |  | Z14 |  | 187.96 | [12 empty] | VV | 2 | 2 | True | 1 | ROZPOCET
73 | K | 348272523 | Ploty z tvárnic betonových plotová stříška lepená mrazuvzdorným lepidlem z tvarovek hladkých nebo štípaných, sedlového tvaru barevných, tloušťka zdiva 195 mm | m | 85.78 |  | 0 | CS ÚRS 2024 02 |  | základní |  | 0 | 0.0364 | 3.1224 | 0 | 0 | 4 | K | 2 |  |  |  | ROZPOCET | [5 empty] | 0 | 0 | 0 | 0 | 0 | 1 | 0 | 4 | 405676514
| Online PSC |  | https://podminky.urs.cz/item/CS_URS_2024_02/348272523 | [14 empty] | Online PSC | 2
| VV |  | Z14/2,00-41*0,20 |  | 85.78 | [12 empty] | VV | 2 | 2 | True | 1 | ROZPOCET
74 | K | 348273532 | Ploty z tvárnic betonových sloupová hlavice lepená mrazuvzdorným lepidlem, včetně spárování z tvarovek hladkých nebo štípaných, sedlového tvaru, rozměru sloupku 400 x 200 mm barevná | kus | 41 |  | 0 | CS ÚRS 2024 02 |  | základní |  | 0 | 0.01407 | 0.57687 | 0 | 0 | 4 | K | 2 |  |  |  | ROZPOCET | [5 empty] | 0 | 0 | 0 | 0 | 0 | 1 | 0 | 4 | -1588845291
| Online PSC |  | https://podminky.urs.cz/item/CS_URS_2024_02/348273532 | [14 empty] | Online PSC | 2
| VV |  | "pro Z14 | [14 empty] | VV | 2 | 1 | True | 0 | ROZPOCET
| VV |  | 41 |  | 41 | [12 empty] | VV | 2 | 2 | True | 1 | ROZPOCET
75 | K | 348273944 | Ploty z tvárnic betonových doplňky k plotovému zdivu vkládané do ložných spár současně při zdění revizní nerezová dvířka pro plynová nebo elektro měřidla, o rozměru 605 x 1205 mm | kus | 1 |  | 0 | CS ÚRS 2024 02 |  | základní |  | 0 | 0.00646 | 0.00646 | 0 | 0 | 4 | K | 2 |  |  |  | ROZPOCET | [5 empty] | 0 | 0 | 0 | 0 | 0 | 1 | 0 | 4 | 222988216
| Online PSC |  | https://podminky.urs.cz/item/CS_URS_2024_02/348273944 | [14 empty] | Online PSC | 2
76 | K | 348921121 | Zdění plotových zídek nebo zídek pro popelnice a kontejnery z betonových tvárnic na cementovou maltu, bez spárování z ozdobných dutinových tvárnic (cementářských výrobků) jakýchkoliv rozměrů | m3 | 11.688 |  | 0 | CS ÚRS 2024 02 |  | základní |  | 0 | 0.3276 | 3.829 | 0 | 0 | 4 | K | 2 |  |  |  | ROZPOCET | [5 empty] | 0 | 0 | 0 | 0 | 0 | 1 | 0 | 4 | -1033913665
| Online PSC |  | https://podminky.urs.cz/item/CS_URS_2024_02/348921121 | [14 empty] | Online PSC | 2
| VV |  | "oplocení Z13 (Benešova) | [14 empty] | VV | 2 | 1 | True | 0 | ROZPOCET
| VV |  | 3,40*3*0,50*0,45 |  | 2.295 | [12 empty] | VV | 2 | 2 | True | 0 | ROZPOCET
| VV |  | (0,90+0,45)*2,11*0,45 |  | 1.282 | [12 empty] | VV | 2 | 2 | True | 0 | ROZPOCET
| VV |  | 0,45*0,45*2,17*2 |  | 0.879 | [12 empty] | VV | 2 | 2 | True | 0 | ROZPOCET
| VV |  | 0,45*0,45*2,20*2 |  | 0.891 | [12 empty] | VV | 2 | 2 | True | 0 | ROZPOCET
| VV |  | 1,40*2,00*0,45 |  | 1.26 | [12 empty] | VV | 2 | 2 | True | 0 | ROZPOCET
| VV | Z13 | Mezisoučet |  | 6.607 | [12 empty] | VV | 2 | 3 | True | 0 | ROZPOCET
| VV |  | "oplocení Z15 (Vrchlického) | [14 empty] | VV | 2 | 1 | True | 0 | ROZPOCET
| VV |  | (17,00-3,60)*0,45*0,50 |  | 3.015 | [12 empty] | VV | 2 | 2 | True | 0 | ROZPOCET
| VV |  | 0,45*0,45*(2,20-0,50)*6 |  | 2.066 | [12 empty] | VV | 2 | 2 | True | 0 | ROZPOCET
| VV | Z15 | Mezisoučet |  | 5.081 | [12 empty] | VV | 2 | 3 | True | 0 | ROZPOCET
| VV |  | Součet |  | 11.688 | [12 empty] | VV | 2 | 4 | True | 1 | ROZPOCET
77 | M | 59513549 | tvarovka betonová hladká plná bílá 140x65x290mm | kus | 4008.867 |  | 0 | CS ÚRS 2024 02 |  | základní |  | 0 | 0.006 | 24.0532 | 0 | 0 | 8 | M | 2 |  |  |  | ROZPOCET | [5 empty] | 0 | 0 | 0 | 0 | 0 | 1 | 0 | 4 | -893736718
| VV |  | (Z13+Z15)*333 |  | 3892.104 | [12 empty] | VV | 2 | 2 | True | 1 | ROZPOCET
| VV |  | 3892,104*1,03 'Přepočtené koeficientem množství |  | 4008.867 | [12 empty] | VV | 2 | 2 | False | 1 | ROZPOCET
78 | K | 348272599.1 | Plotová stříška (průběžná i sloupková) betonová šedá š.500 mm lepená mrazuvzdorným lepidlem | m | 31.7 |  | 0 |  |  | základní |  | 0 | 0.04634 | 1.469 | 0 | 0 | 4 | K | 2 |  |  |  | ROZPOCET | [5 empty] | 0 | 0 | 0 | 0 | 0 | 1 | 0 | 4 | -130297283
| VV |  | "oplocení Z13 (Benešova) | [14 empty] | VV | 2 | 1 | True | 0 | ROZPOCET
| VV |  | 3,40*3+1,00+0,50*5+1,40 |  | 15.1 | [12 empty] | VV | 2 | 2 | True | 0 | ROZPOCET
| VV |  | "oplocení Z15 (Vrchlického) | [14 empty] | VV | 2 | 1 | True | 0 | ROZPOCET
| VV |  | 3,40*4+0,50*6 |  | 16.6 | [12 empty] | VV | 2 | 2 | True | 0 | ROZPOCET
| VV |  | Součet |  | 31.7 | [12 empty] | VV | 2 | 4 | True | 1 | ROZPOCET
79 | K | 348941199.1 | Plotové pole s výplní drátěným pletivem osazené mezi zděné sloupky vzdálené cca 3,4 m včetně nosné konstrukce a sloupku | m | 7 |  | 0 |  |  | základní |  | 0 | 0.02498 | 0.17486 | 0 | 0 | 4 | K | 2 |  |  |  | ROZPOCET | [5 empty] | 0 | 0 | 0 | 0 | 0 | 1 | 0 | 4 | 788857052
| P |  | Poznámka k položce: - montáž a dodávka | [14 empty] | P | 2
| VV |  | "Z13 | [14 empty] | VV | 2 | 1 | True | 0 | ROZPOCET
| VV |  | 3 |  | 3 | [12 empty] | VV | 2 | 2 | True | 0 | ROZPOCET
| VV |  | "Z15 | [14 empty] | VV | 2 | 1 | True | 0 | ROZPOCET
| VV |  | 4 |  | 4 | [12 empty] | VV | 2 | 2 | True | 0 | ROZPOCET
| VV |  | Součet |  | 7 | [12 empty] | VV | 2 | 4 | True | 1 | ROZPOCET
80 | K | 348990010.Z11 | Vstupní branka s bočními plotovými dílci 2x1300 mm + 1x 740 mm, výplň čtyřhranné pletivo s oky, včetně sloupků a nátěru antikorozní barvou - Z11 | kus | 1 |  | 0 |  |  | základní |  | 0 | 0.035 | 0.035 | 0 | 0 | 4 | K | 2 |  |  |  | ROZPOCET | [5 empty] | 0 | 0 | 0 | 0 | 0 | 1 | 0 | 4 | -1628154899
| P |  | Poznámka k položce: - montáž a dodávka - včetně zabetonování sloupků a hloubení jamek | [14 empty] | P | 2
81 | K | 348990010.Z12 | Vstupní branka, výplň čtyřhranné pletivo s oky, včetně sloupků a nátěru antikorozní barvou - Z12, Z13 | kus | 2 |  | 0 |  |  | základní |  | 0 | 0.035 | 0.07 | 0 | 0 | 4 | K | 2 |  |  |  | ROZPOCET | [5 empty] | 0 | 0 | 0 | 0 | 0 | 1 | 0 | 4 | -354726891
| P |  | Poznámka k položce: - montáž a dodávka - včetně zabetonování sloupků a hloubení jamek | [14 empty] | P | 2
82 | K | 348990010.Z13 | Hiníková vjezdová vrata š.3370 mm s vchodovou brankou š.1230 mm, sloupků a včetně nátěru RAL 7036 - Z13 | kus | 2 |  | 0 |  |  | základní |  | 0 | 0.035 | 0.07 | 0 | 0 | 4 | K | 2 |  |  |  | ROZPOCET | [5 empty] | 0 | 0 | 0 | 0 | 0 | 1 | 0 | 4 | 2126659247
| P |  | Poznámka k položce: - montáž a dodávka - včetně zabetonování sloupků a hloubení jamek | [14 empty] | P | 2
83 | K | 348990010.Z15 | Vjezdová vrata vel.3600 mm, výplň čtyřhranné pletivo s oky, včetně sloupků a nátěru antikorozní barvou - Z15 | kus | 1 |  | 0 |  |  | základní |  | 0 | 0.07 | 0.07 | 0 | 0 | 4 | K | 2 |  |  |  | ROZPOCET | [5 empty] | 0 | 0 | 0 | 0 | 0 | 1 | 0 | 4 | 2111362687
| P |  | Poznámka k položce: - montáž a dodávka - včetně zabetonování sloupků a hloubení jamek | [14 empty] | P | 2
| D | 4 | Vodorovné konstrukce |  |  |  | 0 |  |  |  |  | 0 |  | 9.6744 |  | 0 | 1 | D | 1 |  |  |  | ROZPOCET | [11 empty] | 0
84 | K | 430321414 | Schodišťové konstrukce a rampy z betonu železového (bez výztuže) stupně, schodnice, ramena, podesty s nosníky tř. C 25/30 | m3 | 2.313 |  | 0 | CS ÚRS 2024 02 |  | základní |  | 0 | 2.5019 | 5.787 | 0 | 0 | 4 | K | 2 |  |  |  | ROZPOCET | [5 empty] | 0 | 0 | 0 | 0 | 0 | 1 | 0 | 4 | 1715865952
| Online PSC |  | https://podminky.urs.cz/item/CS_URS_2024_02/430321414 | [14 empty] | Online PSC | 2
| VV |  | "hlavní schodiště | [14 empty] | VV | 2 | 1 | True | 0 | ROZPOCET
| VV |  | " - podstupňová deska | [14 empty] | VV | 2 | 1 | True | 0 | ROZPOCET
| VV |  | 4,80*2,46*0,13 |  | 1.535 | [12 empty] | VV | 2 | 2 | True | 0 | ROZPOCET
| VV |  | " - stupně | [14 empty] | VV | 2 | 1 | True | 0 | ROZPOCET
| VV |  | 4,80*0,36*0,15/2 |  | 0.13 | [12 empty] | VV | 2 | 2 | True | 0 | ROZPOCET
| VV |  | 4,80*0,30*0,15/2*6 |  | 0.648 | [12 empty] | VV | 2 | 2 | True | 0 | ROZPOCET
| VV | BSch | Součet |  | 2.313 | [12 empty] | VV | 2 | 4 | True | 1 | ROZPOCET
85 | K | 430321699.2 | Příplatek k betonu C25/30 na prostředí s mrazovými cykly (XF4) | m3 | 2.313 |  | 0 |  |  | základní |  | 0 | 0 | 0 | 0 | 0 | 4 | K | 2 |  |  |  | ROZPOCET | [5 empty] | 0 | 0 | 0 | 0 | 0 | 1 | 0 | 4 | 216535577
| VV |  | BSch |  | 2.313 | [12 empty] | VV | 2 | 2 | True | 1 | ROZPOCET
86 | K | 430362021 | Výztuž schodišťových konstrukcí a ramp stupňů, schodnic, ramen, podest s nosníky ze svařovaných sítí z drátů typu KARI | t | 0.061 |  | 0 | CS ÚRS 2024 02 |  | základní |  | 0 | 1.0628 | 0.064829 | 0 | 0 | 4 | K | 2 |  |  |  | ROZPOCET | [5 empty] | 0 | 0 | 0 | 0 | 0 | 1 | 0 | 4 | -80578836
| Online PSC |  | https://podminky.urs.cz/item/CS_URS_2024_02/430362021 | [14 empty] | Online PSC | 2
| VV |  | "hlavní schodiště | [14 empty] | VV | 2 | 1 | True | 0 | ROZPOCET
| VV |  | "6/100/100 | [14 empty] | VV | 2 | 1 | True | 0 | ROZPOCET
| VV |  | 4,80*2,46*4,44*0,001*1,17 |  | 0.061 | [12 empty] | VV | 2 | 2 | True | 1 | ROZPOCET
87 | K | 434121426 | Osazování schodišťových stupňů železobetonových s vyspárováním styčných spár, s provizorním dřevěným zábradlím a dočasným zakrytím stupnic prkny na desku, stupňů drsných | m | 33.6 |  | 0 | CS ÚRS 2024 02 |  | základní |  | 0 | 0.03465 | 1.1642 | 0 | 0 | 4 | K | 2 |  |  |  | ROZPOCET | [5 empty] | 0 | 0 | 0 | 0 | 0 | 1 | 0 | 4 | 272541041
| Online PSC |  | https://podminky.urs.cz/item/CS_URS_2024_02/434121426 | [14 empty] | Online PSC | 2
| VV |  | 4,80*7 |  | 33.6 | [12 empty] | VV | 2 | 2 | True | 1 | ROZPOCET
88 | M | 5937990.1 | stupeň schodišťový betonový 1200x350x150 mm, povrch tryskaný | kus | 28 |  | 0 |  |  | základní |  | 0 | 0.09 | 2.52 | 0 | 0 | 8 | M | 2 |  |  |  | ROZPOCET | [5 empty] | 0 | 0 | 0 | 0 | 0 | 1 | 0 | 4 | 2093821269
| VV |  | 7*4 |  | 28 | [12 empty] | VV | 2 | 2 | True | 1 | ROZPOCET
89 | K | 434351141 | Bednění stupňů betonovaných na podstupňové desce nebo na terénu půdorysně přímočarých zřízení | m2 | 16.884 |  | 0 | CS ÚRS 2024 02 |  | základní |  | 0 | 0.00792 | 0.13372 | 0 | 0 | 4 | K | 2 |  |  |  | ROZPOCET | [5 empty] | 0 | 0 | 0 | 0 | 0 | 1 | 0 | 4 | -1549448778
| Online PSC |  | https://podminky.urs.cz/item/CS_URS_2024_02/434351141 | [14 empty] | Online PSC | 2
| VV |  | 4,80*(0,36+0,15) |  | 2.448 | [12 empty] | VV | 2 | 2 | True | 0 | ROZPOCET
| VV |  | 4,80*(0,30+0,15)*6 |  | 12.96 | [12 empty] | VV | 2 | 2 | True | 0 | ROZPOCET
| VV |  | 2,46*0,30*2 |  | 1.476 | [12 empty] | VV | 2 | 2 | True | 0 | ROZPOCET
| VV | BeSt | Součet |  | 16.884 | [12 empty] | VV | 2 | 4 | True | 1 | ROZPOCET
90 | K | 434351142 | Bednění stupňů betonovaných na podstupňové desce nebo na terénu půdorysně přímočarých odstranění | m2 | 16.884 |  | 0 | CS ÚRS 2024 02 |  | základní |  | 0 | 0 | 0 | 0 | 0 | 4 | K | 2 |  |  |  | ROZPOCET | [5 empty] | 0 | 0 | 0 | 0 | 0 | 1 | 0 | 4 | -1377635001
| Online PSC |  | https://podminky.urs.cz/item/CS_URS_2024_02/434351142 | [14 empty] | Online PSC | 2
| VV |  | BeSt |  | 16.884 | [12 empty] | VV | 2 | 2 | True | 1 | ROZPOCET
91 | K | 773993001 | Ostatní práce lepení (materiál ve specifikaci) protiskluzných samolepících pásků | m | 41.4 |  | 0 | CS ÚRS 2024 02 |  | základní |  | 0 | 0 | 0 | 0 | 0 | 16 | K | 2 |  |  |  | ROZPOCET | [5 empty] | 0 | 0 | 0 | 0 | 0 | 1 | 0 | 16 | -122605336
| Online PSC |  | https://podminky.urs.cz/item/CS_URS_2024_02/773993001 | [14 empty] | Online PSC | 2
| VV |  | "stupeň u parkovacího stání | [14 empty] | VV | 2 | 1 | True | 0 | ROZPOCET
| VV |  | 1,20*4+1,50*2 |  | 7.8 | [12 empty] | VV | 2 | 2 | True | 0 | ROZPOCET
| VV |  | "stupně hlavního schodiště | [14 empty] | VV | 2 | 1 | True | 0 | ROZPOCET
| VV |  | 4,80*7 |  | 33.6 | [12 empty] | VV | 2 | 2 | True | 0 | ROZPOCET
| VV | PP | Mezisoučet |  | 41.4 | [12 empty] | VV | 2 | 3 | True | 0 | ROZPOCET
| VV |  | Součet |  | 41.4 | [12 empty] | VV | 2 | 4 | True | 1 | ROZPOCET
92 | M | 69752181 | protiskluzná páska | m | 45.54 |  | 0 | CS ÚRS 2024 02 |  | základní |  | 0 | 0.0001 | 0.004554 | 0 | 0 | 32 | M | 2 |  |  |  | ROZPOCET | [5 empty] | 0 | 0 | 0 | 0 | 0 | 1 | 0 | 16 | -1137336463
| VV |  | PP |  | 41.4 | [12 empty] | VV | 2 | 2 | True | 1 | ROZPOCET
| VV |  | 41,4*1,1 'Přepočtené koeficientem množství |  | 45.54 | [12 empty] | VV | 2 | 2 | False | 1 | ROZPOCET
| D | 5 | Komunikace pozemní |  |  |  | 0 |  |  |  |  | 0 |  | 169.707 |  | 0 | 1 | D | 1 |  |  |  | ROZPOCET | [11 empty] | 0
93 | K | 564861011 | Podklad ze štěrkodrti ŠD s rozprostřením a zhutněním plochy jednotlivě do 100 m2, po zhutnění tl. 200 mm | m2 | 102.549 |  | 0 | CS ÚRS 2024 02 |  | základní |  | 0 | 0 | 0 | 0 | 0 | 4 | K | 2 |  |  |  | ROZPOCET | [5 empty] | 0 | 0 | 0 | 0 | 0 | 1 | 0 | 4 | 1490820268
| Online PSC |  | https://podminky.urs.cz/item/CS_URS_2024_02/564861011 | [14 empty] | Online PSC | 2
| VV |  | Ra+Ch1+Ch3 |  | 102.549 | [12 empty] | VV | 2 | 2 | True | 1 | ROZPOCET
94 | K | 564861012 | Podklad ze štěrkodrti ŠD s rozprostřením a zhutněním plochy jednotlivě do 100 m2, po zhutnění tl. 210 mm | m2 | 61.594 |  | 0 | CS ÚRS 2024 02 |  | základní |  | 0 | 0 | 0 | 0 | 0 | 4 | K | 2 |  |  |  | ROZPOCET | [5 empty] | 0 | 0 | 0 | 0 | 0 | 1 | 0 | 4 | 1604376108
| Online PSC |  | https://podminky.urs.cz/item/CS_URS_2024_02/564861012 | [14 empty] | Online PSC | 2
| P |  | Poznámka k položce: - frakce 0-32 | [14 empty] | P | 2
| VV |  | PS1 |  | 61.594 | [12 empty] | VV | 2 | 2 | True | 1 | ROZPOCET
95 | K | 564861111 | Podklad ze štěrkodrti ŠD s rozprostřením a zhutněním plochy přes 100 m2, po zhutnění tl. 200 mm | m2 | 206.236 |  | 0 | CS ÚRS 2024 02 |  | základní |  | 0 | 0 | 0 | 0 | 0 | 4 | K | 2 |  |  |  | ROZPOCET | [5 empty] | 0 | 0 | 0 | 0 | 0 | 1 | 0 | 4 | 704692654
| Online PSC |  | https://podminky.urs.cz/item/CS_URS_2024_02/564861111 | [14 empty] | Online PSC | 2
| VV |  | Ch2 |  | 206.236 | [12 empty] | VV | 2 | 2 | True | 1 | ROZPOCET
96 | K | 564861112 | Podklad ze štěrkodrti ŠD s rozprostřením a zhutněním plochy přes 100 m2, po zhutnění tl. 210 mm | m2 | 277.638 |  | 0 | CS ÚRS 2024 02 |  | základní |  | 0 | 0 | 0 | 0 | 0 | 4 | K | 2 |  |  |  | ROZPOCET | [5 empty] | 0 | 0 | 0 | 0 | 0 | 1 | 0 | 4 | 382675468
| Online PSC |  | https://podminky.urs.cz/item/CS_URS_2024_02/564861112 | [14 empty] | Online PSC | 2
| P |  | Poznámka k položce: - frakce 0-32 | [14 empty] | P | 2
| VV |  | PS2+K1 |  | 277.638 | [12 empty] | VV | 2 | 2 | True | 1 | ROZPOCET
97 | K | 564871011 | Podklad ze štěrkodrti ŠD s rozprostřením a zhutněním plochy jednotlivě do 100 m2, po zhutnění tl. 250 mm | m2 | 61.594 |  | 0 | CS ÚRS 2024 02 |  | základní |  | 0 | 0 | 0 | 0 | 0 | 4 | K | 2 |  |  |  | ROZPOCET | [5 empty] | 0 | 0 | 0 | 0 | 0 | 1 | 0 | 4 | 311210814
| Online PSC |  | https://podminky.urs.cz/item/CS_URS_2024_02/564871011 | [14 empty] | Online PSC | 2
| P |  | Poznámka k položce: - frakce 0-63 | [14 empty] | P | 2
| VV |  | PS1 |  | 61.594 | [12 empty] | VV | 2 | 2 | True | 1 | ROZPOCET
98 | K | 564871111 | Podklad ze štěrkodrti ŠD s rozprostřením a zhutněním plochy přes 100 m2, po zhutnění tl. 250 mm | m2 | 277.638 |  | 0 | CS ÚRS 2024 02 |  | základní |  | 0 | 0 | 0 | 0 | 0 | 4 | K | 2 |  |  |  | ROZPOCET | [5 empty] | 0 | 0 | 0 | 0 | 0 | 1 | 0 | 4 | -890758812
| Online PSC |  | https://podminky.urs.cz/item/CS_URS_2024_02/564871111 | [14 empty] | Online PSC | 2
| P |  | Poznámka k položce: - frakce 0-63 | [14 empty] | P | 2
| VV |  | PS2+K1 |  | 277.638 | [12 empty] | VV | 2 | 2 | True | 1 | ROZPOCET
99 | K | 564951313 | Podklad nebo podsyp z betonového recyklátu s rozprostřením a zhutněním plochy přes 100 m2, po zhutnění tl. 150 mm | m2 | 353.57 |  | 0 | CS ÚRS 2024 02 |  | základní |  | 0 | 0 | 0 | 0 | 0 | 4 | K | 2 |  |  |  | ROZPOCET | [5 empty] | 0 | 0 | 0 | 0 | 0 | 1 | 0 | 4 | 155081364
| Online PSC |  | https://podminky.urs.cz/item/CS_URS_2024_02/564951313 | [14 empty] | Online PSC | 2
| VV |  | "úprava aktivní zóny pod komunikaci ve dvoře | [14 empty] | VV | 2 | 1 | True | 0 | ROZPOCET
| VV |  | "celková tl.300 mm | [14 empty] | VV | 2 | 1 | True | 0 | ROZPOCET
| VV |  | K1*2 |  | 353.57 | [12 empty] | VV | 2 | 2 | True | 1 | ROZPOCET
100 | K | 581121304 | Kryt cementobetonový silničních komunikací skupiny CB III tl. 140 mm | m2 | 49.307 |  | 0 | CS ÚRS 2024 02 |  | základní |  | 0 | 0 | 0 | 0 | 0 | 4 | K | 2 |  |  |  | ROZPOCET | [5 empty] | 0 | 0 | 0 | 0 | 0 | 1 | 0 | 4 | 1367150018
| Online PSC |  | https://podminky.urs.cz/item/CS_URS_2024_02/581121304 | [14 empty] | Online PSC | 2
| P |  | Poznámka k položce: C35/45, XD3/XD2, XF3 | [14 empty] | P | 2
| VV |  | "rampa | [14 empty] | VV | 2 | 1 | True | 0 | ROZPOCET
| VV |  | "(podélný řez v ose rampy, řez 5) | [14 empty] | VV | 2 | 1 | True | 0 | ROZPOCET
| VV |  | (6,809+1,20+2,29+1,933+9,017)*1,60 |  | 33.998 | [12 empty] | VV | 2 | 2 | True | 0 | ROZPOCET
| VV |  | "podél objektu (za madlem rampy) | [14 empty] | VV | 2 | 1 | True | 0 | ROZPOCET
| VV |  | 13,755*1,113 |  | 15.309 | [12 empty] | VV | 2 | 2 | True | 0 | ROZPOCET
| VV | Ra | Mezisoučet |  | 49.307 | [12 empty] | VV | 2 | 3 | True | 0 | ROZPOCET
| VV |  | Součet |  | 49.307 | [12 empty] | VV | 2 | 4 | True | 1 | ROZPOCET
101 | K | 581129900.1 | Úprava povrchu cementobetonového krytu jemnou striáží | m2 | 49.307 |  | 0 |  |  | základní |  | 0 | 0 | 0 | 0 | 0 | 4 | K | 2 |  |  |  | ROZPOCET | [5 empty] | 0 | 0 | 0 | 0 | 0 | 1 | 0 | 4 | -1507689678
| VV |  | Ra |  | 49.307 | [12 empty] | VV | 2 | 2 | True | 1 | ROZPOCET
102 | K | 596211110 | Kladení dlažby z betonových zámkových dlaždic komunikací pro pěší ručně s ložem z kameniva těženého nebo drceného tl. do 40 mm, s vyplněním spár s dvojitým hutněním, vibrováním a se smetením přebytečného materiálu na krajnici tl. 60 mm skupiny A, pro plochy do 50 m2 | m2 | 39.058 |  | 0 | CS ÚRS 2024 02 |  | základní |  | 0 | 0.08922 | 3.4848 | 0 | 0 | 4 | K | 2 |  |  |  | ROZPOCET | [5 empty] | 0 | 0 | 0 | 0 | 0 | 1 | 0 | 4 | -903777025
| Online PSC |  | https://podminky.urs.cz/item/CS_URS_2024_02/596211110 | [14 empty] | Online PSC | 2
| VV |  | "hlavní vstup | [14 empty] | VV | 2 | 1 | True | 0 | ROZPOCET
| VV |  | "(řez 4) | [14 empty] | VV | 2 | 1 | True | 0 | ROZPOCET
| VV |  | 8,038*(2,63+2,866)/2-0,15*0,15+(0,545+0,508)/2*4,557 |  | 24.465 | [12 empty] | VV | 2 | 2 | True | 0 | ROZPOCET
| VV |  | 4,05*4,065-3,20*1,00+0,65*2,039+0,085*0,05 |  | 14.593 | [12 empty] | VV | 2 | 2 | True | 0 | ROZPOCET
| VV | Ch1 | Mezisoučet |  | 39.058 | [12 empty] | VV | 2 | 3 | True | 0 | ROZPOCET
| VV |  | Součet |  | 39.058 | [12 empty] | VV | 2 | 4 | True | 1 | ROZPOCET
103 | K | 596211112 | Kladení dlažby z betonových zámkových dlaždic komunikací pro pěší ručně s ložem z kameniva těženého nebo drceného tl. do 40 mm, s vyplněním spár s dvojitým hutněním, vibrováním a se smetením přebytečného materiálu na krajnici tl. 60 mm skupiny A, pro plochy přes 100 do 300 m2 | m2 | 206.236 |  | 0 | CS ÚRS 2024 02 |  | základní |  | 0 | 0.08922 | 18.4004 | 0 | 0 | 4 | K | 2 |  |  |  | ROZPOCET | [5 empty] | 0 | 0 | 0 | 0 | 0 | 1 | 0 | 4 | 1906976657
| Online PSC |  | https://podminky.urs.cz/item/CS_URS_2024_02/596211112 | [14 empty] | Online PSC | 2
| VV |  | "podél objektu | [14 empty] | VV | 2 | 1 | True | 0 | ROZPOCET
| VV |  | "řez 6, řez 7, řez 8 | [14 empty] | VV | 2 | 1 | True | 0 | ROZPOCET
| VV |  | 58,00*2,00+1,50*(0,50+0,343)/2+3,02*(14,72+15,122)/2+1,95*1,15-1,453*0,20/2 |  | 163.791 | [12 empty] | VV | 2 | 2 | True | 0 | ROZPOCET
| VV |  | "řez 1 | [14 empty] | VV | 2 | 1 | True | 0 | ROZPOCET
| VV |  | 2,50*(10,479+10,581)/2+7,676*2,10 |  | 42.445 | [12 empty] | VV | 2 | 2 | True | 0 | ROZPOCET
| VV | Ch2 | Mezisoučet |  | 206.236 | [12 empty] | VV | 2 | 3 | True | 0 | ROZPOCET
| VV |  | Součet |  | 206.236 | [12 empty] | VV | 2 | 4 | True | 1 | ROZPOCET
104 | M | 59245021 | dlažba skladebná betonová 200x200mm tl 60mm přírodní | m2 | 250.2 |  | 0 | CS ÚRS 2024 02 |  | základní |  | 0 | 0.132 | 33.0264 | 0 | 0 | 8 | M | 2 |  |  |  | ROZPOCET | [5 empty] | 0 | 0 | 0 | 0 | 0 | 1 | 0 | 4 | -737115643
| P |  | Poznámka k položce: - barva dlažby šedá, bez fazet, povrch standard | [14 empty] | P | 2
| VV |  | Ch1+Ch2 |  | 245.294 | [12 empty] | VV | 2 | 2 | True | 1 | ROZPOCET
| VV |  | 245,294*1,02 'Přepočtené koeficientem množství |  | 250.2 | [12 empty] | VV | 2 | 2 | False | 1 | ROZPOCET
105 | K | 596211210 | Kladení dlažby z betonových zámkových dlaždic komunikací pro pěší ručně s ložem z kameniva těženého nebo drceného tl. do 40 mm, s vyplněním spár s dvojitým hutněním, vibrováním a se smetením přebytečného materiálu na krajnici tl. 80 mm skupiny A, pro plochy do 50 m2 | m2 | 14.184 |  | 0 | CS ÚRS 2024 02 |  | základní |  | 0 | 0.09062 | 1.2854 | 0 | 0 | 4 | K | 2 |  |  |  | ROZPOCET | [5 empty] | 0 | 0 | 0 | 0 | 0 | 1 | 0 | 4 | -535008984
| Online PSC |  | https://podminky.urs.cz/item/CS_URS_2024_02/596211210 | [14 empty] | Online PSC | 2
| VV |  | "chodník - odpadové hospodářství | [14 empty] | VV | 2 | 1 | True | 0 | ROZPOCET
| VV |  | "řez 2 | [14 empty] | VV | 2 | 1 | True | 0 | ROZPOCET
| VV |  | (2,34+1,648)/2*0,745+5,20*(2,34+2,544)/2 |  | 14.184 | [12 empty] | VV | 2 | 2 | True | 0 | ROZPOCET
| VV | Ch3 | Mezisoučet |  | 14.184 | [12 empty] | VV | 2 | 3 | True | 0 | ROZPOCET
| VV |  | Součet |  | 14.184 | [12 empty] | VV | 2 | 4 | True | 1 | ROZPOCET
106 | K | 596211211 | Kladení dlažby z betonových zámkových dlaždic komunikací pro pěší ručně s ložem z kameniva těženého nebo drceného tl. do 40 mm, s vyplněním spár s dvojitým hutněním, vibrováním a se smetením přebytečného materiálu na krajnici tl. 80 mm skupiny A, pro plochy přes 50 do 100 m2 | m2 | 61.594 |  | 0 | CS ÚRS 2024 02 |  | základní |  | 0 | 0.09062 | 5.5816 | 0 | 0 | 4 | K | 2 |  |  |  | ROZPOCET | [5 empty] | 0 | 0 | 0 | 0 | 0 | 1 | 0 | 4 | 1579336137
| Online PSC |  | https://podminky.urs.cz/item/CS_URS_2024_02/596211211 | [14 empty] | Online PSC | 2
| VV |  | "parkovací stání podél obvodového oplocení | [14 empty] | VV | 2 | 1 | True | 0 | ROZPOCET
| VV |  | (5,70+5,25)/2*11,25 |  | 61.594 | [12 empty] | VV | 2 | 2 | True | 0 | ROZPOCET
| VV | PS1 | Mezisoučet |  | 61.594 | [12 empty] | VV | 2 | 3 | True | 0 | ROZPOCET
| VV |  | Součet |  | 61.594 | [12 empty] | VV | 2 | 4 | True | 1 | ROZPOCET
107 | K | 596211212 | Kladení dlažby z betonových zámkových dlaždic komunikací pro pěší ručně s ložem z kameniva těženého nebo drceného tl. do 40 mm, s vyplněním spár s dvojitým hutněním, vibrováním a se smetením přebytečného materiálu na krajnici tl. 80 mm skupiny A, pro plochy přes 100 do 300 m2 | m2 | 100.853 |  | 0 | CS ÚRS 2024 02 |  | základní |  | 0 | 0.09062 | 9.1393 | 0 | 0 | 4 | K | 2 |  |  |  | ROZPOCET | [5 empty] | 0 | 0 | 0 | 0 | 0 | 1 | 0 | 4 | -685276447
| Online PSC |  | https://podminky.urs.cz/item/CS_URS_2024_02/596211212 | [14 empty] | Online PSC | 2
| VV |  | "parkovací stání u objektu | [14 empty] | VV | 2 | 1 | True | 0 | ROZPOCET
| VV |  | "řez 1, řez 3 | [14 empty] | VV | 2 | 1 | True | 0 | ROZPOCET
| VV |  | 8,25*5,25+23,975*2,40 |  | 100.853 | [12 empty] | VV | 2 | 2 | True | 0 | ROZPOCET
| VV | PS2 | Mezisoučet |  | 100.853 | [12 empty] | VV | 2 | 3 | True | 0 | ROZPOCET
| VV |  | Součet |  | 100.853 | [12 empty] | VV | 2 | 4 | True | 1 | ROZPOCET
108 | M | 59245030 | dlažba skladebná betonová 200x200mm tl 80mm přírodní | m2 | 14.61 |  | 0 | CS ÚRS 2024 02 |  | základní |  | 0 | 0.176 | 2.5714 | 0 | 0 | 8 | M | 2 |  |  |  | ROZPOCET | [5 empty] | 0 | 0 | 0 | 0 | 0 | 1 | 0 | 4 | -2065595752
| VV |  | Ch3 |  | 14.184 | [12 empty] | VV | 2 | 2 | True | 1 | ROZPOCET
| VV |  | 14,184*1,03 'Přepočtené koeficientem množství |  | 14.61 | [12 empty] | VV | 2 | 2 | False | 1 | ROZPOCET
109 | M | 59245004 | dlažba skladebná betonová 200x200mm tl 80mm barevná | m2 | 167.32 |  | 0 | CS ÚRS 2024 02 |  | základní |  | 0 | 0.176 | 29.4483 | 0 | 0 | 8 | M | 2 |  |  |  | ROZPOCET | [5 empty] | 0 | 0 | 0 | 0 | 0 | 1 | 0 | 4 | -1101531873
| P |  | Poznámka k položce: - antracit, bílá (linka dlažby k oddělení parkovacích stání) | [14 empty] | P | 2
| VV |  | PS1+PS2 |  | 162.447 | [12 empty] | VV | 2 | 2 | True | 1 | ROZPOCET
| VV |  | 162,447*1,03 'Přepočtené koeficientem množství |  | 167.32 | [12 empty] | VV | 2 | 2 | False | 1 | ROZPOCET
110 | K | 596211214 | Kladení dlažby z betonových zámkových dlaždic komunikací pro pěší ručně s ložem z kameniva těženého nebo drceného tl. do 40 mm, s vyplněním spár s dvojitým hutněním, vibrováním a se smetením přebytečného materiálu na krajnici tl. 80 mm skupiny A, pro plochy Příplatek k cenám za dlažbu z prvků dvou barev | m2 | 162.447 |  | 0 | CS ÚRS 2024 02 |  | základní |  | 0 | 0 | 0 | 0 | 0 | 4 | K | 2 |  |  |  | ROZPOCET | [5 empty] | 0 | 0 | 0 | 0 | 0 | 1 | 0 | 4 | 1095357839
| Online PSC |  | https://podminky.urs.cz/item/CS_URS_2024_02/596211214 | [14 empty] | Online PSC | 2
| VV |  | PS1+PS2 |  | 162.447 | [12 empty] | VV | 2 | 2 | True | 1 | ROZPOCET
111 | K | 596811311 | Kladení velkoformátové dlažby pozemních komunikací a komunikací pro pěší s ložem z kameniva tl. 40 mm, s vyplněním spár, s hutněním, vibrováním a se smetením přebytečného materiálu tl. do 100 mm, velikosti dlaždic do 0,5 m2, pro plochy do 300 m2 | m2 | 339.017 |  | 0 | CS ÚRS 2024 02 |  | základní |  | 0 | 0.0888 | 30.1047 | 0 | 0 | 4 | K | 2 |  |  |  | ROZPOCET | [5 empty] | 0 | 0 | 0 | 0 | 0 | 1 | 0 | 4 | 618880199
| Online PSC |  | https://podminky.urs.cz/item/CS_URS_2024_02/596811311 | [14 empty] | Online PSC | 2
| VV |  | "manipulační plocha (ve dvoře) | [14 empty] | VV | 2 | 1 | True | 0 | ROZPOCET
| VV |  | "řez 1, řez 2, řez 3 | [14 empty] | VV | 2 | 1 | True | 0 | ROZPOCET
| VV |  | (5,11+4,406)/2*16,75+(13,343+13,626)/2*7,20 |  | 176.785 | [12 empty] | VV | 2 | 2 | True | 0 | ROZPOCET
| VV | K1 | Mezisoučet |  | 176.785 | [12 empty] | VV | 2 | 3 | True | 0 | ROZPOCET
| VV |  | "oprava dlažby (předláždění s výměnou lože) | [14 empty] | VV | 2 | 1 | True | 0 | ROZPOCET
| VV |  | 12,50*(4,54+4,13)/2+(7,38+7,24)/2*5,47+(5,07+4,57)/2*14,12 |  | 162.232 | [12 empty] | VV | 2 | 2 | True | 0 | ROZPOCET
| VV | K2 | Mezisoučet |  | 162.232 | [12 empty] | VV | 2 | 3 | True | 0 | ROZPOCET
| VV |  | Součet |  | 339.017 | [12 empty] | VV | 2 | 4 | True | 1 | ROZPOCET
112 | M | 59246099.1 | dlažba velkoformátová betonová 400x600 mm tl.80 mm, barva šedá | m2 | 174.594 |  | 0 |  |  | základní |  | 0 | 0.21 | 36.6647 | 0 | 0 | 8 | M | 2 |  |  |  | ROZPOCET | [5 empty] | 0 | 0 | 0 | 0 | 0 | 1 | 0 | 4 | -875345631
| P |  | Poznámka k položce: - stejný typ jeko stávající dlažba | [14 empty] | P | 2
| VV |  | "předpoklad: použití 50% původní dlažby | [14 empty] | VV | 2 | 1 | True | 0 | ROZPOCET
| VV |  | (K1+K2)*0,50 |  | 169.509 | [12 empty] | VV | 2 | 2 | True | 1 | ROZPOCET
| VV |  | 169,509*1,03 'Přepočtené koeficientem množství |  | 174.594 | [12 empty] | VV | 2 | 2 | False | 1 | ROZPOCET
| D | 6 | Úpravy povrchů, podlahy a osazování výplní |  |  |  | 0 |  |  |  |  | 0 |  | 1.1293 |  | 0 | 1 | D | 1 |  |  |  | ROZPOCET | [11 empty] | 0
113 | K | 628631232 | Spárování zdiva opěrných zdí a valů cementovou maltou hloubky spárování do 30 mm, zdiva cihelného lícového | m2 | 66.429 |  | 0 | CS ÚRS 2024 02 |  | základní |  | 0 | 0.017 | 1.1293 | 0 | 0 | 4 | K | 2 |  |  |  | ROZPOCET | [5 empty] | 0 | 0 | 0 | 0 | 0 | 1 | 0 | 4 | 319261949
| Online PSC |  | https://podminky.urs.cz/item/CS_URS_2024_02/628631232 | [14 empty] | Online PSC | 2
| VV |  | "oplocení Z13 (Benešova) | [14 empty] | VV | 2 | 1 | True | 0 | ROZPOCET
| VV |  | 3,40*3*0,50*2 |  | 10.2 | [12 empty] | VV | 2 | 2 | True | 0 | ROZPOCET
| VV |  | (0,90+0,45+0,45*4)*2,11-0,45*0,30 |  | 6.512 | [12 empty] | VV | 2 | 2 | True | 0 | ROZPOCET
| VV |  | 0,45*4*(2,17-(0,50+0,25)/2)*2 |  | 6.462 | [12 empty] | VV | 2 | 2 | True | 0 | ROZPOCET
| VV |  | 1,40*2,00*2 |  | 5.6 | [12 empty] | VV | 2 | 2 | True | 0 | ROZPOCET
| VV |  | 0,45*(2,20*2+1,70+0,20) |  | 2.835 | [12 empty] | VV | 2 | 2 | True | 0 | ROZPOCET
| VV |  | 0,45*(2,20*3+0,20) |  | 3.06 | [12 empty] | VV | 2 | 2 | True | 0 | ROZPOCET
| VV |  | Mezisoučet |  | 34.669 | [12 empty] | VV | 2 | 3 | True | 0 | ROZPOCET
| VV |  | "oplocení Z15 (Vrchlického) | [14 empty] | VV | 2 | 1 | True | 0 | ROZPOCET
| VV |  | (17,00-3,60)*2*0,50 |  | 13.4 | [12 empty] | VV | 2 | 2 | True | 0 | ROZPOCET
| VV |  | 0,45*4*(2,20-0,50)*6 |  | 18.36 | [12 empty] | VV | 2 | 2 | True | 0 | ROZPOCET
| VV |  | Mezisoučet |  | 31.76 | [12 empty] | VV | 2 | 3 | True | 0 | ROZPOCET
| VV |  | Součet |  | 66.429 | [12 empty] | VV | 2 | 4 | True | 1 | ROZPOCET
| D | 9 | Ostatní konstrukce a práce, bourání |  |  |  | 0 |  |  |  |  | 0 |  | 43.4598 |  | 22.5502 | 1 | D | 1 |  |  |  | ROZPOCET | [11 empty] | 0
114 | K | 914111111 | Montáž svislé dopravní značky základní velikosti do 1 m2 objímkami na sloupky nebo konzoly | kus | 1 |  | 0 | CS ÚRS 2024 02 |  | základní |  | 0 | 0.0007 | 0.0007 | 0 | 0 | 4 | K | 2 |  |  |  | ROZPOCET | [5 empty] | 0 | 0 | 0 | 0 | 0 | 1 | 0 | 4 | -744548926
| Online PSC |  | https://podminky.urs.cz/item/CS_URS_2024_02/914111111 | [14 empty] | Online PSC | 2
115 | M | 40445625 | informativní značky provozní IP8, IP9, IP11-IP13 500x700mm | kus | 1 |  | 0 | CS ÚRS 2024 02 |  | základní |  | 0 | 0.0035 | 0.0035 | 0 | 0 | 8 | M | 2 |  |  |  | ROZPOCET | [5 empty] | 0 | 0 | 0 | 0 | 0 | 1 | 0 | 4 | 1704095432
116 | K | 915231116 | Vodorovné dopravní značení stříkaným plastem přechody pro chodce, šipky, symboly nápisy žluté retroreflexní | m2 | 1.69 |  | 0 | CS ÚRS 2024 02 |  | základní |  | 0 | 0.0026 | 0.004394 | 0 | 0 | 4 | K | 2 |  |  |  | ROZPOCET | [5 empty] | 0 | 0 | 0 | 0 | 0 | 1 | 0 | 4 | -370893549
| Online PSC |  | https://podminky.urs.cz/item/CS_URS_2024_02/915231116 | [14 empty] | Online PSC | 2
| VV |  | 1,30*1,30 |  | 1.69 | [12 empty] | VV | 2 | 2 | True | 1 | ROZPOCET
117 | K | 915621111 | Předznačení pro vodorovné značení stříkané barvou nebo prováděné z nátěrových hmot plošné šipky, symboly, nápisy | m2 | 1.69 |  | 0 | CS ÚRS 2024 02 |  | základní |  | 0 | 1e-05 | 1.69e-05 | 0 | 0 | 4 | K | 2 |  |  |  | ROZPOCET | [5 empty] | 0 | 0 | 0 | 0 | 0 | 1 | 0 | 4 | 1931610214
| Online PSC |  | https://podminky.urs.cz/item/CS_URS_2024_02/915621111 | [14 empty] | Online PSC | 2
| VV |  | 1,30*1,30 |  | 1.69 | [12 empty] | VV | 2 | 2 | True | 1 | ROZPOCET
118 | K | 916131113 | Osazení silničního obrubníku betonového se zřízením lože, s vyplněním a zatřením spár cementovou maltou ležatého s boční opěrou z betonu prostého, do lože z betonu prostého | m | 7.67 |  | 0 | CS ÚRS 2024 02 |  | základní |  | 0 | 0.20219 | 1.5508 | 0 | 0 | 4 | K | 2 |  |  |  | ROZPOCET | [5 empty] | 0 | 0 | 0 | 0 | 0 | 1 | 0 | 4 | 1190555690
| Online PSC |  | https://podminky.urs.cz/item/CS_URS_2024_02/916131113 | [14 empty] | Online PSC | 2
| VV |  | 1,20*3+1,50*2+1,07 |  | 7.67 | [12 empty] | VV | 2 | 2 | True | 1 | ROZPOCET
119 | M | 5937990.1 | stupeň schodišťový betonový 1200x350x150 mm, povrch tryskaný | kus | 4 |  | 0 |  |  | základní |  | 0 | 0.09 | 0.36 | 0 | 0 | 8 | M | 2 |  |  |  | ROZPOCET | [5 empty] | 0 | 0 | 0 | 0 | 0 | 1 | 0 | 4 | -35284581
120 | M | 5937990.2 | stupeň schodišťový betonový 1500x350x150 mm, povrch tryskaný | kus | 2 |  | 0 |  |  | základní |  | 0 | 0.1125 | 0.225 | 0 | 0 | 8 | M | 2 |  |  |  | ROZPOCET | [5 empty] | 0 | 0 | 0 | 0 | 0 | 1 | 0 | 4 | -417091139
121 | K | 916231213 | Osazení chodníkového obrubníku betonového se zřízením lože, s vyplněním a zatřením spár cementovou maltou stojatého s boční opěrou z betonu prostého, do lože z betonu prostého | m | 128.246 |  | 0 | CS ÚRS 2024 02 |  | základní |  | 0 | 0.1295 | 16.6079 | 0 | 0 | 4 | K | 2 |  |  |  | ROZPOCET | [5 empty] | 0 | 0 | 0 | 0 | 0 | 1 | 0 | 4 | 2146714154
| Online PSC |  | https://podminky.urs.cz/item/CS_URS_2024_02/916231213 | [14 empty] | Online PSC | 2
| VV |  | "kolem rampy | [14 empty] | VV | 2 | 1 | True | 0 | ROZPOCET
| VV |  | 9,933+2,085+10,033 |  | 22.051 | [12 empty] | VV | 2 | 2 | True | 0 | ROZPOCET
| VV |  | "schodiště, hlavní vstup | [14 empty] | VV | 2 | 1 | True | 0 | ROZPOCET
| VV |  | 2,42*2+2,605+0,35 |  | 7.795 | [12 empty] | VV | 2 | 2 | True | 0 | ROZPOCET
| VV |  | "chodník u objektu (řez 1) | [14 empty] | VV | 2 | 1 | True | 0 | ROZPOCET
| VV |  | 18,20 |  | 18.2 | [12 empty] | VV | 2 | 2 | True | 0 | ROZPOCET
| VV |  | "plocha odpadového hospodářství | [14 empty] | VV | 2 | 1 | True | 0 | ROZPOCET
| VV |  | 5,25+1,00+1,70 |  | 7.95 | [12 empty] | VV | 2 | 2 | True | 0 | ROZPOCET
| VV | Ob10 | Mezisoučet |  | 55.996 | [12 empty] | VV | 2 | 3 | True | 0 | ROZPOCET
| VV |  | "chodník kolem objektu (řez 6, řez 7) | [14 empty] | VV | 2 | 1 | True | 0 | ROZPOCET
| VV |  | 4,90+0,35+0,25+12,70+37,55 |  | 55.75 | [12 empty] | VV | 2 | 2 | True | 0 | ROZPOCET
| VV |  | 14,85+0,95+0,70 |  | 16.5 | [12 empty] | VV | 2 | 2 | True | 0 | ROZPOCET
| VV | Ob8 | Mezisoučet |  | 72.25 | [12 empty] | VV | 2 | 3 | True | 0 | ROZPOCET
| VV |  | Součet |  | 128.246 | [12 empty] | VV | 2 | 4 | True | 1 | ROZPOCET
122 | M | 59217017 | obrubník betonový chodníkový 1000x100x250mm | m | 57.116 |  | 0 | CS ÚRS 2024 02 |  | základní |  | 0 | 0.05612 | 3.2053 | 0 | 0 | 8 | M | 2 |  |  |  | ROZPOCET | [5 empty] | 0 | 0 | 0 | 0 | 0 | 1 | 0 | 4 | 1907715422
| VV |  | Ob10 |  | 55.996 | [12 empty] | VV | 2 | 2 | True | 1 | ROZPOCET
| VV |  | 55,996*1,02 'Přepočtené koeficientem množství |  | 57.116 | [12 empty] | VV | 2 | 2 | False | 1 | ROZPOCET
123 | M | 59217016 | obrubník betonový chodníkový 1000x80x250mm | m | 73.695 |  | 0 | CS ÚRS 2024 02 |  | základní |  | 0 | 0.045 | 3.3163 | 0 | 0 | 8 | M | 2 |  |  |  | ROZPOCET | [5 empty] | 0 | 0 | 0 | 0 | 0 | 1 | 0 | 4 | -753678013
| VV |  | Ob8 |  | 72.25 | [12 empty] | VV | 2 | 2 | True | 1 | ROZPOCET
| VV |  | 72,25*1,02 'Přepočtené koeficientem množství |  | 73.695 | [12 empty] | VV | 2 | 2 | False | 1 | ROZPOCET
124 | K | 919121131 | Utěsnění dilatačních spár zálivkou za studena v cementobetonovém nebo živičném krytu včetně adhezního nátěru s těsnicím profilem pod zálivkou, pro komůrky šířky 20 mm, hloubky 30 mm | m | 9.6 |  | 0 | CS ÚRS 2024 02 |  | základní |  | 0 | 0.00012 | 0.001152 | 0 | 0 | 4 | K | 2 |  |  |  | ROZPOCET | [5 empty] | 0 | 0 | 0 | 0 | 0 | 1 | 0 | 4 | 298711329
| Online PSC |  | https://podminky.urs.cz/item/CS_URS_2024_02/919121131 | [14 empty] | Online PSC | 2
| VV |  | "rampa - po obou stranách žlabu | [14 empty] | VV | 2 | 1 | True | 0 | ROZPOCET
| VV |  | 1,60*3*2 |  | 9.6 | [12 empty] | VV | 2 | 2 | True | 1 | ROZPOCET
125 | K | 919122131 | Utěsnění dilatačních spár zálivkou za tepla v cementobetonovém nebo živičném krytu včetně adhezního nátěru s těsnicím profilem pod zálivkou, pro komůrky šířky 20 mm, hloubky 30 mm | m | 5 |  | 0 | CS ÚRS 2024 02 |  | základní |  | 0 | 0.00012 | 0.0006 | 0 | 0 | 4 | K | 2 |  |  |  | ROZPOCET | [5 empty] | 0 | 0 | 0 | 0 | 0 | 1 | 0 | 4 | -1856459966
| Online PSC |  | https://podminky.urs.cz/item/CS_URS_2024_02/919122131 | [14 empty] | Online PSC | 2
126 | K | 919726122 | Geotextilie netkaná pro ochranu, separaci nebo filtraci měrná hmotnost přes 200 do 300 g/m2 | m2 | 176.785 |  | 0 | CS ÚRS 2024 02 |  | základní |  | 0 | 0.00047 | 0.083089 | 0 | 0 | 4 | K | 2 |  |  |  | ROZPOCET | [5 empty] | 0 | 0 | 0 | 0 | 0 | 1 | 0 | 4 | -1923345889
| Online PSC |  | https://podminky.urs.cz/item/CS_URS_2024_02/919726122 | [14 empty] | Online PSC | 2
| VV |  | "v aktivní zóně - dvůr | [14 empty] | VV | 2 | 1 | True | 0 | ROZPOCET
| VV |  | K1 |  | 176.785 | [12 empty] | VV | 2 | 2 | True | 1 | ROZPOCET
127 | K | 935112111 | Osazení betonového příkopového žlabu s vyplněním a zatřením spár cementovou maltou s ložem tl. 100 mm z betonu prostého z betonových příkopových tvárnic šířky do 500 mm | m | 45 |  | 0 | CS ÚRS 2024 02 |  | základní |  | 0 | 0.13096 | 5.8932 | 0 | 0 | 4 | K | 2 |  |  |  | ROZPOCET | [5 empty] | 0 | 0 | 0 | 0 | 0 | 1 | 0 | 4 | 55889159
| Online PSC |  | https://podminky.urs.cz/item/CS_URS_2024_02/935112111 | [14 empty] | Online PSC | 2
| VV |  | 26,00+19,00 |  | 45 | [12 empty] | VV | 2 | 2 | True | 0 | ROZPOCET
| VV | Zl | Mezisoučet |  | 45 | [12 empty] | VV | 2 | 3 | True | 0 | ROZPOCET
| VV |  | Součet |  | 45 | [12 empty] | VV | 2 | 4 | True | 1 | ROZPOCET
128 | M | 59227724 | žlab dvouvrstvý vibrolisovaný pro povrchové odvodnění betonový 70/100x280x210mm | kus | 168.75 |  | 0 | CS ÚRS 2024 02 |  | základní |  | 0 | 0.0095 | 1.6031 | 0 | 0 | 8 | M | 2 |  |  |  | ROZPOCET | [5 empty] | 0 | 0 | 0 | 0 | 0 | 1 | 0 | 4 | -452931820
| VV |  | Zl/0,28 |  | 160.714 | [12 empty] | VV | 2 | 2 | True | 1 | ROZPOCET
| VV |  | 160,714*1,05 'Přepočtené koeficientem množství |  | 168.75 | [12 empty] | VV | 2 | 2 | False | 1 | ROZPOCET
129 | K | 935923299.1 | Odtoková vpust odvodňovacího žlabu včetně napojení na systém odvodu dešťových vod | kus | 2 |  | 0 |  |  | základní |  | 0 | 0.43964 | 0.87928 | 0 | 0 | 4 | K | 2 |  |  |  | ROZPOCET | [5 empty] | 0 | 0 | 0 | 0 | 0 | 1 | 0 | 4 | 712401793
| VV |  | "chodník podél objektu | [14 empty] | VV | 2 | 1 | True | 0 | ROZPOCET
| VV |  | 2 |  | 2 | [12 empty] | VV | 2 | 2 | True | 1 | ROZPOCET
130 | K | 935932415 | Odvodňovací plastový žlab pro třídu zatížení D 400 vnitřní šířky 100 mm s krycím roštem můstkovým z litiny | m | 8.5 |  | 0 | CS ÚRS 2024 02 |  | základní |  | 0 | 0.37704 | 3.2048 | 0 | 0 | 4 | K | 2 |  |  |  | ROZPOCET | [5 empty] | 0 | 0 | 0 | 0 | 0 | 1 | 0 | 4 | 1111017559
| Online PSC |  | https://podminky.urs.cz/item/CS_URS_2024_02/935932415 | [14 empty] | Online PSC | 2
| P |  | Poznámka k položce: obetonování betonem C30/37-XD1 | [14 empty] | P | 2
| VV |  | "chodník u hlavního vstupu | [14 empty] | VV | 2 | 1 | True | 0 | ROZPOCET
| VV |  | 4,60+1,30*3 |  | 8.5 | [12 empty] | VV | 2 | 2 | True | 1 | ROZPOCET
131 | K | 935932418 | Odvodňovací plastový žlab pro třídu zatížení D 400 vnitřní šířky 150 mm s krycím roštem můstkovým z litiny | m | 14.33 |  | 0 | CS ÚRS 2024 02 |  | základní |  | 0 | 0.43531 | 6.238 | 0 | 0 | 4 | K | 2 |  |  |  | ROZPOCET | [5 empty] | 0 | 0 | 0 | 0 | 0 | 1 | 0 | 4 | -1475003778
| Online PSC |  | https://podminky.urs.cz/item/CS_URS_2024_02/935932418 | [14 empty] | Online PSC | 2
| P |  | Poznámka k položce: obetonování betonem C30/37-XD1 | [14 empty] | P | 2
| VV |  | "rampa | [14 empty] | VV | 2 | 1 | True | 0 | ROZPOCET
| VV |  | 1,60*3 |  | 4.8 | [12 empty] | VV | 2 | 2 | True | 0 | ROZPOCET
| VV |  | "chodník u hlavního vstupu | [14 empty] | VV | 2 | 1 | True | 0 | ROZPOCET
| VV |  | 4,065+4,90+0,565 |  | 9.53 | [12 empty] | VV | 2 | 2 | True | 0 | ROZPOCET
| VV |  | Součet |  | 14.33 | [12 empty] | VV | 2 | 4 | True | 1 | ROZPOCET
132 | K | 939591040 | Výztuž konstrukcí pozemních komunikací ze sítí svařovaných | t | 0.256 |  | 0 | CS ÚRS 2024 02 |  | základní |  | 0 | 1.0764 | 0.27555 | 0 | 0 | 4 | K | 2 |  |  |  | ROZPOCET | [5 empty] | 0 | 0 | 0 | 0 | 0 | 1 | 0 | 4 | 946619485
| Online PSC |  | https://podminky.urs.cz/item/CS_URS_2024_02/939591040 | [14 empty] | Online PSC | 2
| VV |  | "rampa - 6/100/100 | [14 empty] | VV | 2 | 1 | True | 0 | ROZPOCET
| VV |  | Ra*4,44*0,001*1,17 |  | 0.256 | [12 empty] | VV | 2 | 2 | True | 1 | ROZPOCET
133 | K | 939990010.1 | Výšková rektifikace uliční vpusti | kus | 1 |  | 0 |  |  | základní |  | 0 | 0 | 0 | 0 | 0 | 4 | K | 2 |  |  |  | ROZPOCET | [5 empty] | 0 | 0 | 0 | 0 | 0 | 1 | 0 | 4 | -384825176
| P |  | Poznámka k položce: - manipulační plocha (ve dvoře) | [14 empty] | P | 2
134 | K | 953961212 | Kotva chemická s vyvrtáním otvoru do betonu, železobetonu nebo tvrdého kamene chemická patrona, velikost M 10, hloubka 90 mm | kus | 14 |  | 0 | CS ÚRS 2024 02 |  | základní |  | 0 | 4e-05 | 0.00056 | 0 | 0 | 4 | K | 2 |  |  |  | ROZPOCET | [5 empty] | 0 | 0 | 0 | 0 | 0 | 1 | 0 | 4 | 1541362300
| Online PSC |  | https://podminky.urs.cz/item/CS_URS_2024_02/953961212 | [14 empty] | Online PSC | 2
| VV |  | "kotvení schodišťových stupňů 4x 1200 mm a 2x 1500 mm | [14 empty] | VV | 2 | 1 | True | 0 | ROZPOCET
| VV |  | "řez 1 | [14 empty] | VV | 2 | 1 | True | 0 | ROZPOCET
| VV |  | 4*2+2*3 |  | 14 | [12 empty] | VV | 2 | 2 | True | 1 | ROZPOCET
135 | K | 953965115 | Kotva chemická s vyvrtáním otvoru kotevní šrouby pro chemické kotvy, velikost M 10, délka 130 mm | kus | 14 |  | 0 | CS ÚRS 2024 02 |  | základní |  | 0 | 7e-05 | 0.00098 | 0 | 0 | 4 | K | 2 |  |  |  | ROZPOCET | [5 empty] | 0 | 0 | 0 | 0 | 0 | 1 | 0 | 4 | 724669381
| Online PSC |  | https://podminky.urs.cz/item/CS_URS_2024_02/953965115 | [14 empty] | Online PSC | 2
| P |  | Poznámka k položce: - ocelový zinkovaný čep tl.10 mm, dl.100 mm | [14 empty] | P | 2
136 | K | 961055111 | Bourání základů z betonu železového | m3 | 1.452 |  | 0 | CS ÚRS 2024 02 |  | základní |  | 0 | 0 | 0 | 2.4 | 3.4848 | 4 | K | 2 |  |  |  | ROZPOCET | [5 empty] | 0 | 0 | 0 | 0 | 0 | 1 | 0 | 4 | -679666163
| Online PSC |  | https://podminky.urs.cz/item/CS_URS_2024_02/961055111 | [14 empty] | Online PSC | 2
| VV |  | "podesta vstupu | [14 empty] | VV | 2 | 1 | True | 0 | ROZPOCET
| VV |  | 3,30*2,20*0,20 |  | 1.452 | [12 empty] | VV | 2 | 2 | True | 1 | ROZPOCET
137 | K | 966001211 | Odstranění lavičky parkové stabilní zabetonované | kus | 6 |  | 0 | CS ÚRS 2024 02 |  | základní |  | 0 | 0 | 0 | 0.482 | 2.892 | 4 | K | 2 |  |  |  | ROZPOCET | [5 empty] | 0 | 0 | 0 | 0 | 0 | 1 | 0 | 4 | -1639484515
| Online PSC |  | https://podminky.urs.cz/item/CS_URS_2024_02/966001211 | [14 empty] | Online PSC | 2
138 | K | 966051111 | Bourání palisád betonových osazených v řadě | m3 | 1.02 |  | 0 | CS ÚRS 2024 02 |  | základní |  | 0 | 0 | 0 | 2.6 | 2.652 | 4 | K | 2 |  |  |  | ROZPOCET | [5 empty] | 0 | 0 | 0 | 0 | 0 | 1 | 0 | 4 | -750963761
| Online PSC |  | https://podminky.urs.cz/item/CS_URS_2024_02/966051111 | [14 empty] | Online PSC | 2
| VV |  | "zadní vstup do stávajícího objektu | [14 empty] | VV | 2 | 1 | True | 0 | ROZPOCET
| VV |  | (3,23+2,00)*0,15*1,30 |  | 1.02 | [12 empty] | VV | 2 | 2 | True | 1 | ROZPOCET
139 | K | 966071711 | Bourání plotových sloupků a vzpěr ocelových trubkových nebo profilovaných výšky do 2,50 m zabetonovaných | kus | 69 |  | 0 | CS ÚRS 2024 02 |  | základní |  | 0 | 0 | 0 | 0.165 | 11.385 | 4 | K | 2 |  |  |  | ROZPOCET | [5 empty] | 0 | 0 | 0 | 0 | 0 | 1 | 0 | 4 | 2025447197
| Online PSC |  | https://podminky.urs.cz/item/CS_URS_2024_02/966071711 | [14 empty] | Online PSC | 2
| VV |  | 16 |  | 16 | [12 empty] | VV | 2 | 2 | True | 0 | ROZPOCET
| VV |  | "Z14/2/2,5=37,592 | [14 empty] | VV | 2 | 1 | True | 0 | ROZPOCET
| VV |  | 40+4 |  | 44 | [12 empty] | VV | 2 | 2 | True | 0 | ROZPOCET
| VV |  | "Z15 | [14 empty] | VV | 2 | 1 | True | 0 | ROZPOCET
| VV |  | 9 |  | 9 | [12 empty] | VV | 2 | 2 | True | 0 | ROZPOCET
| VV |  | Součet |  | 69 | [12 empty] | VV | 2 | 4 | True | 1 | ROZPOCET
140 | K | 966071822 | Rozebrání oplocení z pletiva drátěného se čtvercovými oky, výšky přes 1,6 do 2,0 m | m | 178.08 |  | 0 | CS ÚRS 2024 02 |  | základní |  | 0 | 0 | 0 | 0.00248 | 0.44164 | 4 | K | 2 |  |  |  | ROZPOCET | [5 empty] | 0 | 0 | 0 | 0 | 0 | 1 | 0 | 4 | 1700756351
| Online PSC |  | https://podminky.urs.cz/item/CS_URS_2024_02/966071822 | [14 empty] | Online PSC | 2
| VV |  | 13,10-1,00+14,00 |  | 26.1 | [12 empty] | VV | 2 | 2 | True | 0 | ROZPOCET
| VV |  | Z14/2,00 |  | 93.98 | [12 empty] | VV | 2 | 2 | True | 0 | ROZPOCET
| VV |  | 16,00+42,00 |  | 58 | [12 empty] | VV | 2 | 2 | True | 0 | ROZPOCET
| VV |  | Součet |  | 178.08 | [12 empty] | VV | 2 | 4 | True | 1 | ROZPOCET
141 | K | 966072811 | Rozebrání oplocení z dílců rámových na ocelové sloupky, výšky přes 1 do 2 m | m | 36.6 |  | 0 | CS ÚRS 2024 02 |  | základní |  | 0 | 0 | 0 | 0.00925 | 0.33855 | 4 | K | 2 |  |  |  | ROZPOCET | [5 empty] | 0 | 0 | 0 | 0 | 0 | 1 | 0 | 4 | 1779648093
| Online PSC |  | https://podminky.urs.cz/item/CS_URS_2024_02/966072811 | [14 empty] | Online PSC | 2
| VV |  | "pro Z15 | [14 empty] | VV | 2 | 1 | True | 0 | ROZPOCET
| VV |  | 16,90 |  | 16.9 | [12 empty] | VV | 2 | 2 | True | 0 | ROZPOCET
| VV |  | "Benešova | [14 empty] | VV | 2 | 1 | True | 0 | ROZPOCET
| VV |  | 19,70 |  | 19.7 | [12 empty] | VV | 2 | 2 | True | 0 | ROZPOCET
| VV |  | Součet |  | 36.6 | [12 empty] | VV | 2 | 4 | True | 1 | ROZPOCET
142 | K | 966073810 | Rozebrání vrat a vrátek k oplocení plochy jednotlivě do 2 m2 | kus | 2 |  | 0 | CS ÚRS 2024 02 |  | základní |  | 0 | 0 | 0 | 0.192 | 0.384 | 4 | K | 2 |  |  |  | ROZPOCET | [5 empty] | 0 | 0 | 0 | 0 | 0 | 1 | 0 | 4 | -58707426
| Online PSC |  | https://podminky.urs.cz/item/CS_URS_2024_02/966073810 | [14 empty] | Online PSC | 2
143 | K | 966073811 | Rozebrání vrat a vrátek k oplocení plochy jednotlivě přes 2 do 6 m2 | kus | 1 |  | 0 | CS ÚRS 2024 02 |  | základní |  | 0 | 0 | 0 | 0.21 | 0.21 | 4 | K | 2 |  |  |  | ROZPOCET | [5 empty] | 0 | 0 | 0 | 0 | 0 | 1 | 0 | 4 | 1569480466
| Online PSC |  | https://podminky.urs.cz/item/CS_URS_2024_02/966073811 | [14 empty] | Online PSC | 2
144 | K | 977131112 | Vrty příklepovými vrtáky do cihelného zdiva nebo prostého betonu průměru 10 mm | m | 0.7 |  | 0 | CS ÚRS 2024 02 |  | základní |  | 0 | 1e-05 | 7e-06 | 0 | 0 | 4 | K | 2 |  |  |  | ROZPOCET | [5 empty] | 0 | 0 | 0 | 0 | 0 | 1 | 0 | 4 | -1260672867
| Online PSC |  | https://podminky.urs.cz/item/CS_URS_2024_02/977131112 | [14 empty] | Online PSC | 2
| VV |  | 14*0,05 |  | 0.7 | [12 empty] | VV | 2 | 2 | True | 1 | ROZPOCET
145 | K | 977211111 | Řezání konstrukcí stěnovou pilou betonových nebo železobetonových průměru řezané výztuže do 16 mm hloubka řezu do 200 mm | m | 0.35 |  | 0 | CS ÚRS 2024 01 |  | základní |  | 0 | 8e-05 | 2.8e-05 | 0 | 0 | 4 | K | 2 |  |  |  | ROZPOCET | [5 empty] | 0 | 0 | 0 | 0 | 0 | 1 | 0 | 4 | 1722681135
| Online PSC |  | https://podminky.urs.cz/item/CS_URS_2024_01/977211111 | [14 empty] | Online PSC | 2
| VV |  | "zkrácení schodišťového stupně | [14 empty] | VV | 2 | 1 | True | 0 | ROZPOCET
| VV |  | 0,35 |  | 0.35 | [12 empty] | VV | 2 | 2 | True | 1 | ROZPOCET
146 | K | 977211112 | Řezání konstrukcí stěnovou pilou betonových nebo železobetonových průměru řezané výztuže do 16 mm hloubka řezu přes 200 do 350 mm | m | 27.6 |  | 0 | CS ÚRS 2024 02 |  | základní |  | 0 | 0.0002 | 0.00552 | 0 | 0 | 4 | K | 2 |  |  |  | ROZPOCET | [5 empty] | 0 | 0 | 0 | 0 | 0 | 1 | 0 | 4 | 1259166785
| Online PSC |  | https://podminky.urs.cz/item/CS_URS_2024_02/977211112 | [14 empty] | Online PSC | 2
| VV |  | "přizdívka podél vnějšího obvodového plotu | [14 empty] | VV | 2 | 1 | True | 0 | ROZPOCET
| VV |  | "seříznutí horní hrany tvarovky | [14 empty] | VV | 2 | 1 | True | 0 | ROZPOCET
| VV |  | 18,85+8,75 |  | 27.6 | [12 empty] | VV | 2 | 2 | True | 1 | ROZPOCET
147 | K | 977311112 | Řezání stávajících betonových mazanin bez vyztužení hloubky přes 50 do 100 mm | m | 5 |  | 0 | CS ÚRS 2024 02 |  | základní |  | 0 | 0 | 0 | 0 | 0 | 4 | K | 2 |  |  |  | ROZPOCET | [5 empty] | 0 | 0 | 0 | 0 | 0 | 1 | 0 | 4 | -52422651
| Online PSC |  | https://podminky.urs.cz/item/CS_URS_2024_02/977311112 | [14 empty] | Online PSC | 2
148 | K | 979054441 | Očištění vybouraných prvků komunikací od spojovacího materiálu s odklizením a uložením očištěných hmot a spojovacího materiálu na skládku na vzdálenost do 10 m dlaždic, desek nebo tvarovek s původním vyplněním spár kamenivem těženým | m2 | 169.509 |  | 0 | CS ÚRS 2024 02 |  | základní |  | 0 | 0 | 0 | 0 | 0 | 4 | K | 2 |  |  |  | ROZPOCET | [5 empty] | 0 | 0 | 0 | 0 | 0 | 1 | 0 | 4 | -1199102933
| Online PSC |  | https://podminky.urs.cz/item/CS_URS_2024_02/979054441 | [14 empty] | Online PSC | 2
| VV |  | "přepodklad: 50% původních dlaždic | [14 empty] | VV | 2 | 1 | True | 0 | ROZPOCET
| VV |  | (K1+K2)*0,50 |  | 169.509 | [12 empty] | VV | 2 | 2 | True | 1 | ROZPOCET
149 | K | 736990000.1 | Topná rohož pro venkovní plochy, výkon 350 W/m2 | m2 | 19.2 |  | 0 |  |  | základní |  | 0 | 0 | 0 | 0 | 0 | 16 | K | 2 |  |  |  | ROZPOCET | [5 empty] | 0 | 0 | 0 | 0 | 0 | 1 | 0 | 16 | 1478017593
| P |  | Poznámka k položce: - montáž a dodávka - včetně souvisejících prvků, kabelů a napojení na el.síť | [14 empty] | P | 2
| VV |  | "rampa | [14 empty] | VV | 2 | 1 | True | 0 | ROZPOCET
| VV |  | 8,00*0,40*2 |  | 6.4 | [12 empty] | VV | 2 | 2 | True | 0 | ROZPOCET
| VV |  | 6,00*0,40*2 |  | 4.8 | [12 empty] | VV | 2 | 2 | True | 0 | ROZPOCET
| VV |  | 10,00*0,40*2 |  | 8 | [12 empty] | VV | 2 | 2 | True | 0 | ROZPOCET
| VV |  | Součet |  | 19.2 | [12 empty] | VV | 2 | 4 | True | 1 | ROZPOCET
150 | K | 981011111 | Demolice budov postupným rozebíráním dřevěných lehkých, jednostranně obitých | m3 | 19.543 |  | 0 | CS ÚRS 2024 02 |  | základní |  | 0 | 0 | 0 | 0.039 | 0.76218 | 4 | K | 2 |  |  |  | ROZPOCET | [5 empty] | 0 | 0 | 0 | 0 | 0 | 1 | 0 | 4 | -693916553
| Online PSC |  | https://podminky.urs.cz/item/CS_URS_2024_02/981011111 | [14 empty] | Online PSC | 2
| VV |  | "kolna | [14 empty] | VV | 2 | 1 | True | 0 | ROZPOCET
| VV |  | 4,23*2,20*2,10 |  | 19.543 | [12 empty] | VV | 2 | 2 | True | 1 | ROZPOCET
| D | 997 | Přesun sutě |  |  |  | 0 |  |  |  |  | 0 |  | 0 |  | 0 | 1 | D | 1 |  |  |  | ROZPOCET | [11 empty] | 0
151 | K | 997013151 | Vnitrostaveništní doprava suti a vybouraných hmot vodorovně do 50 m s naložením s omezením mechanizace pro budovy a haly výšky do 6 m | t | 125.308 |  | 0 | CS ÚRS 2024 02 |  | základní |  | 0 | 0 | 0 | 0 | 0 | 4 | K | 2 |  |  |  | ROZPOCET | [5 empty] | 0 | 0 | 0 | 0 | 0 | 1 | 0 | 4 | -785069761
| Online PSC |  | https://podminky.urs.cz/item/CS_URS_2024_02/997013151 | [14 empty] | Online PSC | 2
| VV |  | S |  | 125.308 | [12 empty] | VV | 2 | 2 | True | 1 | ROZPOCET
152 | K | 997013501 | Odvoz suti a vybouraných hmot na skládku nebo meziskládku se složením, na vzdálenost do 1 km | t | 125.308 |  | 0 | CS ÚRS 2024 02 |  | základní |  | 0 | 0 | 0 | 0 | 0 | 4 | K | 2 |  |  |  | ROZPOCET | [5 empty] | 0 | 0 | 0 | 0 | 0 | 1 | 0 | 4 | -1326786954
| Online PSC |  | https://podminky.urs.cz/item/CS_URS_2024_02/997013501 | [14 empty] | Online PSC | 2
| VV |  | S1+S2+S3+S4 |  | 115.1 | [12 empty] | VV | 2 | 2 | True | 0 | ROZPOCET
| VV |  | "železo | [14 empty] | VV | 2 | 1 | True | 0 | ROZPOCET
| VV |  | (11,385+0,442+0,339+0,384+0,21)*0,8 |  | 10.208 | [12 empty] | VV | 2 | 2 | True | 0 | ROZPOCET
| VV | S | Součet |  | 125.308 | [12 empty] | VV | 2 | 4 | True | 1 | ROZPOCET
153 | K | 997013509 | Odvoz suti a vybouraných hmot na skládku nebo meziskládku se složením, na vzdálenost Příplatek k ceně za každý další započatý 1 km přes 1 km | t | 2380.852 |  | 0 | CS ÚRS 2024 02 |  | základní |  | 0 | 0 | 0 | 0 | 0 | 4 | K | 2 |  |  |  | ROZPOCET | [5 empty] | 0 | 0 | 0 | 0 | 0 | 1 | 0 | 4 | 407020402
| Online PSC |  | https://podminky.urs.cz/item/CS_URS_2024_02/997013509 | [14 empty] | Online PSC | 2
| VV |  | S |  | 125.308 | [12 empty] | VV | 2 | 2 | True | 1 | ROZPOCET
| VV |  | 125,308*19 'Přepočtené koeficientem množství |  | 2380.852 | [12 empty] | VV | 2 | 2 | False | 1 | ROZPOCET
154 | K | 997013601 | Poplatek za uložení stavebního odpadu na skládce (skládkovné) z prostého betonu zatříděného do Katalogu odpadů pod kódem 17 01 01 | t | 105.409 |  | 0 | CS ÚRS 2024 02 |  | základní |  | 0 | 0 | 0 | 0 | 0 | 4 | K | 2 |  |  |  | ROZPOCET | [5 empty] | 0 | 0 | 0 | 0 | 0 | 1 | 0 | 4 | 1578390371
| Online PSC |  | https://podminky.urs.cz/item/CS_URS_2024_02/997013601 | [14 empty] | Online PSC | 2
| VV |  | 16,981+2,652 |  | 19.633 | [12 empty] | VV | 2 | 2 | True | 0 | ROZPOCET
| VV |  | (BBD-(K1+K2)*0,5)*0,295 |  | 85.776 | [12 empty] | VV | 2 | 2 | True | 0 | ROZPOCET
| VV | S1 | Součet |  | 105.409 | [12 empty] | VV | 2 | 4 | True | 1 | ROZPOCET
155 | K | 997013602 | Poplatek za uložení stavebního odpadu na skládce (skládkovné) z armovaného betonu zatříděného do Katalogu odpadů pod kódem 17 01 01 | t | 3.485 |  | 0 | CS ÚRS 2024 02 |  | základní |  | 0 | 0 | 0 | 0 | 0 | 4 | K | 2 |  |  |  | ROZPOCET | [5 empty] | 0 | 0 | 0 | 0 | 0 | 1 | 0 | 4 | 530203838
| Online PSC |  | https://podminky.urs.cz/item/CS_URS_2024_02/997013602 | [14 empty] | Online PSC | 2
| VV |  | 3,485 |  | 3.485 | [12 empty] | VV | 2 | 2 | True | 0 | ROZPOCET
| VV | S2 | Součet |  | 3.485 | [12 empty] | VV | 2 | 4 | True | 1 | ROZPOCET
156 | K | 997013631 | Poplatek za uložení stavebního odpadu na skládce (skládkovné) směsného stavebního a demoličního zatříděného do Katalogu odpadů pod kódem 17 09 04 | t | 5.444 |  | 0 | CS ÚRS 2024 02 |  | základní |  | 0 | 0 | 0 | 0 | 0 | 4 | K | 2 |  |  |  | ROZPOCET | [5 empty] | 0 | 0 | 0 | 0 | 0 | 1 | 0 | 4 | -2097168973
| Online PSC |  | https://podminky.urs.cz/item/CS_URS_2024_02/997013631 | [14 empty] | Online PSC | 2
| VV |  | (11,385+0,442+0,339+0,384+0,21)*0,2+2,892 |  | 5.444 | [12 empty] | VV | 2 | 2 | True | 0 | ROZPOCET
| VV | S4 | Součet |  | 5.444 | [12 empty] | VV | 2 | 4 | True | 1 | ROZPOCET
157 | K | 997013811 | Poplatek za uložení stavebního odpadu na skládce (skládkovné) dřevěného zatříděného do Katalogu odpadů pod kódem 17 02 01 | t | 0.762 |  | 0 | CS ÚRS 2024 02 |  | základní |  | 0 | 0 | 0 | 0 | 0 | 4 | K | 2 |  |  |  | ROZPOCET | [5 empty] | 0 | 0 | 0 | 0 | 0 | 1 | 0 | 4 | -632505865
| Online PSC |  | https://podminky.urs.cz/item/CS_URS_2024_02/997013811 | [14 empty] | Online PSC | 2
| VV |  | 0,762 |  | 0.762 | [12 empty] | VV | 2 | 2 | True | 0 | ROZPOCET
| VV | S3 | Součet |  | 0.762 | [12 empty] | VV | 2 | 4 | True | 1 | ROZPOCET
| D | 998 | Přesun hmot |  |  |  | 0 |  |  |  |  | 0 |  | 0 |  | 0 | 1 | D | 1 |  |  |  | ROZPOCET | [11 empty] | 0
158 | K | 998223011 | Přesun hmot pro pozemní komunikace s krytem dlážděným dopravní vzdálenost do 200 m jakékoliv délky objektu | t | 604.485 |  | 0 | CS ÚRS 2024 02 |  | základní |  | 0 | 0 | 0 | 0 | 0 | 4 | K | 2 |  |  |  | ROZPOCET | [5 empty] | 0 | 0 | 0 | 0 | 0 | 1 | 0 | 4 | 407532797
| Online PSC |  | https://podminky.urs.cz/item/CS_URS_2024_02/998223011 | [14 empty] | Online PSC | 2
| D | PSV | Práce a dodávky PSV |  |  |  | 0 |  |  |  |  | 0 |  | 0.065528 |  | 0 | 2 | D | 0 |  |  |  | ROZPOCET | [11 empty] | 0
| D | 711 | Izolace proti vodě, vlhkosti a plynům |  |  |  | 0 |  |  |  |  | 0 |  | 0.050495 |  | 0 | 2 | D | 1 |  |  |  | ROZPOCET | [11 empty] | 0
159 | K | 711161212 | Izolace proti zemní vlhkosti a beztlakové vodě nopovými fóliemi na ploše svislé S vrstva ochranná, odvětrávací a drenážní výška nopku 8,0 mm, tl. fólie do 0,6 mm | m2 | 126.237 |  | 0 | CS ÚRS 2024 02 |  | základní |  | 0 | 0.0004 | 0.050495 | 0 | 0 | 16 | K | 2 |  |  |  | ROZPOCET | [5 empty] | 0 | 0 | 0 | 0 | 0 | 1 | 0 | 16 | -468838221
| Online PSC |  | https://podminky.urs.cz/item/CS_URS_2024_02/711161212 | [14 empty] | Online PSC | 2
| VV |  | "chodník kolem objektu | [14 empty] | VV | 2 | 1 | True | 0 | ROZPOCET
| VV |  | (19,05+30,75)*(0,35+0,20) |  | 27.39 | [12 empty] | VV | 2 | 2 | True | 0 | ROZPOCET
| VV |  | "přizdívka podél vnějšího obvodového plotu | [14 empty] | VV | 2 | 1 | True | 0 | ROZPOCET
| VV |  | (9,20+15,70+20,30)*(0,40+0,30) |  | 31.64 | [12 empty] | VV | 2 | 2 | True | 0 | ROZPOCET
| VV |  | "styk dlažby a objektu | [14 empty] | VV | 2 | 1 | True | 0 | ROZPOCET
| VV |  | (13,10+1,15*2+14,30+8,30+24,15+1,00+2,90+0,25+2,60+0,20*2+2,25+13,96)*(0,40+0,30) |  | 59.857 | [12 empty] | VV | 2 | 2 | True | 0 | ROZPOCET
| VV |  | 10,50*(0,40+0,30) |  | 7.35 | [12 empty] | VV | 2 | 2 | True | 0 | ROZPOCET
| VV |  | Součet |  | 126.237 | [12 empty] | VV | 2 | 4 | True | 1 | ROZPOCET
160 | K | 998711111 | Přesun hmot pro izolace proti vodě, vlhkosti a plynům stanovený z hmotnosti přesunovaného materiálu vodorovná dopravní vzdálenost do 50 m s omezením mechanizace v objektech výšky do 6 m | t | 0.05 |  | 0 | CS ÚRS 2024 02 |  | základní |  | 0 | 0 | 0 | 0 | 0 | 16 | K | 2 |  |  |  | ROZPOCET | [5 empty] | 0 | 0 | 0 | 0 | 0 | 1 | 0 | 16 | 40861665
| Online PSC |  | https://podminky.urs.cz/item/CS_URS_2024_02/998711111 | [14 empty] | Online PSC | 2
| D | 713 | Izolace tepelné |  |  |  | 0 |  |  |  |  | 0 |  | 0.015033 |  | 0 | 2 | D | 1 |  |  |  | ROZPOCET | [11 empty] | 0
161 | K | 713131151 | Montáž tepelné izolace stěn rohožemi, pásy, deskami, dílci, bloky (izolační materiál ve specifikaci) vložením jednovrstvě | m2 | 25.494 |  | 0 | CS ÚRS 2024 02 |  | základní |  | 0 | 0 | 0 | 0 | 0 | 16 | K | 2 |  |  |  | ROZPOCET | [5 empty] | 0 | 0 | 0 | 0 | 0 | 1 | 0 | 16 | 1395469558
| Online PSC |  | https://podminky.urs.cz/item/CS_URS_2024_02/713131151 | [14 empty] | Online PSC | 2
| VV |  | "rampa - po obou stranách žlabu | [14 empty] | VV | 2 | 1 | True | 0 | ROZPOCET
| VV |  | 1,60*0,34*2*3 |  | 3.264 | [12 empty] | VV | 2 | 2 | True | 0 | ROZPOCET
| VV | EPS20 | Mezisoučet |  | 3.264 | [12 empty] | VV | 2 | 3 | True | 0 | ROZPOCET
| VV |  | "přizdívka podél vnějšího obvodového plotu | [14 empty] | VV | 2 | 1 | True | 0 | ROZPOCET
| VV |  | 24,70*0,90 |  | 22.23 | [12 empty] | VV | 2 | 2 | True | 0 | ROZPOCET
| VV | XPS20 | Mezisoučet |  | 22.23 | [12 empty] | VV | 2 | 3 | True | 0 | ROZPOCET
| VV |  | Součet |  | 25.494 | [12 empty] | VV | 2 | 4 | True | 1 | ROZPOCET
162 | M | 28375813 | deska EPS S pro aplikace bez zatížení λ=0,042-0,043 tl 20mm | m2 | 3.427 |  | 0 | CS ÚRS 2024 02 |  | základní |  | 0 | 0.0003 | 0.0010281 | 0 | 0 | 32 | M | 2 |  |  |  | ROZPOCET | [5 empty] | 0 | 0 | 0 | 0 | 0 | 1 | 0 | 16 | -1212222073
| VV |  | EPS20 |  | 3.264 | [12 empty] | VV | 2 | 2 | True | 1 | ROZPOCET
| VV |  | 3,264*1,05 'Přepočtené koeficientem množství |  | 3.427 | [12 empty] | VV | 2 | 2 | False | 1 | ROZPOCET
163 | M | 28376414 | deska XPS hrana polodrážková a hladký povrch 300kPA λ=0,035 tl 20mm | m2 | 23.342 |  | 0 | CS ÚRS 2024 02 |  | základní |  | 0 | 0.0006 | 0.014005 | 0 | 0 | 32 | M | 2 |  |  |  | ROZPOCET | [5 empty] | 0 | 0 | 0 | 0 | 0 | 1 | 0 | 16 | -710931864
| VV |  | XPS20 |  | 22.23 | [12 empty] | VV | 2 | 2 | True | 1 | ROZPOCET
| VV |  | 22,23*1,05 'Přepočtené koeficientem množství |  | 23.342 | [12 empty] | VV | 2 | 2 | False | 1 | ROZPOCET
164 | K | 998713111 | Přesun hmot pro izolace tepelné stanovený z hmotnosti přesunovaného materiálu vodorovná dopravní vzdálenost do 50 m s omezením mechanizace v objektech výšky do 6 m | t | 0.015 |  | 0 | CS ÚRS 2024 02 |  | základní |  | 0 | 0 | 0 | 0 | 0 | 16 | K | 2 |  |  |  | ROZPOCET | [5 empty] | 0 | 0 | 0 | 0 | 0 | 1 | 0 | 16 | -2009633245
| Online PSC |  | https://podminky.urs.cz/item/CS_URS_2024_02/998713111 | [14 empty] | Online PSC | 2
| D | VRN | Vedlejší rozpočtové náklady |  |  |  | 0 |  |  |  |  | 0 |  | 0 |  | 0 | 5 | D | 0 |  |  |  | ROZPOCET | [11 empty] | 0
| D | VRN1 | Průzkumné, geodetické a projektové práce |  |  |  | 0 |  |  |  |  | 0 |  | 0 |  | 0 | 5 | D | 1 |  |  |  | ROZPOCET | [11 empty] | 0
165 | K | 013254000 | Dokumentace skutečného provedení stavby | kpl | 1 |  | 0 | CS ÚRS 2024 02 |  | základní |  | 0 | 0 | 0 | 0 | 0 | 1024 | K | 2 |  |  |  | ROZPOCET | [5 empty] | 0 | 0 | 0 | 0 | 0 | 1 | 0 | 1024 | 1283768248
| Online PSC |  | https://podminky.urs.cz/item/CS_URS_2024_02/013254000 | [14 empty] | Online PSC | 2
| D | VRN3 | Zařízení staveniště |  |  |  | 0 |  |  |  |  | 0 |  | 0 |  | 0 | 5 | D | 1 |  |  |  | ROZPOCET | [11 empty] | 0
166 | K | 030001000 | Zařízení staveniště | kpl | 1 |  | 0 | CS ÚRS 2024 02 |  | základní |  | 0 | 0 | 0 | 0 | 0 | 1024 | K | 2 |  |  |  | ROZPOCET | [5 empty] | 0 | 0 | 0 | 0 | 0 | 1 | 0 | 1024 | 50554302
| Online PSC |  | https://podminky.urs.cz/item/CS_URS_2024_02/030001000 | [14 empty] | Online PSC | 2
| D | VRN4 | Inženýrská činnost |  |  |  | 0 |  |  |  |  | 0 |  | 0 |  | 0 | 5 | D | 1 |  |  |  | ROZPOCET | [11 empty] | 0
167 | K | 045002000 | Kompletační a koordinační činnost | kpl | 1 |  | 0 | CS ÚRS 2024 02 |  | základní |  | 0 | 0 | 0 | 0 | 0 | 1024 | K | 2 |  |  |  | ROZPOCET | [5 empty] | 0 | 0 | 0 | 0 | 0 | 1 | 0 | 1024 | 1792089595
| Online PSC |  | https://podminky.urs.cz/item/CS_URS_2024_02/045002000 | [14 empty] | Online PSC | 2
| D | VRN7 | Provozní vlivy |  |  |  | 0 |  |  |  |  | 0 |  | 0 |  | 0 | 5 | D | 1 |  |  |  | ROZPOCET | [11 empty] | 0
168 | K | 070001000 | Provozní vlivy | kpl | 1 |  | 0 | CS ÚRS 2024 02 |  | základní |  | 0 | 0 | 0 | 0 | 0 | 1024 | K | 2 |  |  |  | ROZPOCET | [5 empty] | 0 | 0 | 0 | 0 | 0 | 1 | 0 | 1024 | -1340936836
| Online PSC |  | https://podminky.urs.cz/item/CS_URS_2024_02/070001000 | [14 empty] | Online PSC | 2

## SO 03 - Bourání objektu č...
[18 empty] | {c998a37b-a6f5-401b-a994-fbd6bbd31dbb} | [5 empty] | Azb | Azbestocementová krytina | m2 | 200,698 | 2
[18 empty] | 2 | [5 empty] | Nazb | Nároží a hřebeny z azbestocementu | m | 41,4 | 2
| KRYCÍ LIST SOUPISU PRACÍ | [7 empty] | v --- níže se nacházejí doplnkové a pomocné údaje k sestavám --- v | [8 empty] | False | [5 empty] | S1 | Suť - azbest | t | 3,76 | 2
[24 empty] | Z | Zásyp | m3 | 108,057 | 2
| Stavba: | [22 empty] | S | Suť celkem | t | 652,553 | 2
Novostavba objektu Domova se zvláštním režimem, ulice Benešova, Domažlice
Objekt:
SO 03 - Bourání objektu čp.99
| KSO: |  |  |  |  | CC-CZ:
| Místo: |  | Benešova ulice, Domažlice |  |  | Datum: | 22. 6. 2024
| Zadavatel: |  |  |  |  | IČ:
|  | Město Domažlice, náměstí Míru 1, 344 20 Domažlice |  |  |  | DIČ:
| Účastník: |  |  |  |  | IČ: | Vyplň údaj
|  | Vyplň údaj |  |  |  | DIČ: | Vyplň údaj
| Projektant: |  |  |  |  | IČ:
|  | MEPRO s.r.o., nám.Před bateriemi 912/6, Praha 6 |  |  |  | DIČ:
| Zpracovatel: |  |  |  |  | IČ:
|  | Tomáš Vašek, Sněhurčina 710, 460 15 Liberec |  |  |  | DIČ:
Poznámka:
| Cena bez DPH | [5 empty] | 0
|  |  | Základ daně |  |  | Sazba daně | Výše daně
| DPH | základní | 0 |  |  | 21% | 0
|  | snížená | 0 |  |  | 12% | 0
|  | zákl. přenesená | 0 |  |  | 21% | 0
|  | sníž. přenesená | 0 |  |  | 12% | 0
|  | nulová | 0 |  |  | 0% | 0
| Cena s DPH |  |  | v | CZK |  | 0
REKAPITULACE ČLENĚNÍ SOUPISU PRACÍ
Stavba:
Novostavba objektu Domova se zvláštním režimem, ulice Benešova, Domažlice
Objekt:
SO 03 - Bourání objektu čp.99
Místo: |  |  | Benešova ulice, Domažlice |  |  | Datum: | 22. 6. 2024
Zadavatel: |  |  | Město Domažlice, náměstí Míru 1, 344 20 Domažlice |  |  | Projektant: | MEPRO s.r.o., nám.Před bateriemi 912/6, Praha 6
Účastník: |  |  | Vyplň údaj |  |  | Zpracovatel: | Tomáš Vašek, Sněhurčina 710, 460 15 Liberec
Kód dílu - Popis | [6 empty] | Cena celkem [CZK]
Náklady stavby celkem | [6 empty] | 0 | [11 empty] | -1
| HSV - Práce a dodávky HSV | [5 empty] | 0
| 9 - Ostatní konstrukce a práce, bourání | [5 empty] | 0
| 997 - Přesun sutě | [5 empty] | 0
| 998 - Přesun hmot | [5 empty] | 0
| PSV - Práce a dodávky PSV | [5 empty] | 0
| 765 - Krytina skládaná | [5 empty] | 0
| VRN - Vedlejší rozpočtové náklady | [5 empty] | 0
| VRN3 - Zařízení staveniště | [5 empty] | 0
| VRN7 - Provozní vlivy | [5 empty] | 0
SOUPIS PRACÍ
Stavba:
Novostavba objektu Domova se zvláštním režimem, ulice Benešova, Domažlice
Objekt:
SO 03 - Bourání objektu čp.99
Místo: |  |  | Benešova ulice, Domažlice |  |  | Datum: | 22. 6. 2024
Zadavatel: |  |  | Město Domažlice, náměstí Míru 1, 344 20 Domažlice |  |  | Projektant: | MEPRO s.r.o., nám.Před bateriemi 912/6, Praha 6
Účastník: |  |  | Vyplň údaj |  |  | Zpracovatel: | Tomáš Vašek, Sněhurčina 710, 460 15 Liberec
PČ | Typ | Kód | Popis | MJ | Množství | J.cena [CZK] | Cena celkem [CZK] | Cenová soustava |  | DPH | J. Nh [h] | Nh celkem [h] | J. hmotnost [t] | Hmotnost celkem [t] | J. suť [t] | Suť Celkem [t]
Náklady soupisu celkem | [6 empty] | 0 |  |  |  |  | 0 |  | 0.062062 |  | 656.3126 |  | D | -1 | [15 empty] | 0
| D | HSV | Práce a dodávky HSV |  |  |  | 0 |  |  |  |  | 0 |  | 0.02068 |  | 652.5525 | 1 | D | 0 |  |  |  | ROZPOCET | [11 empty] | 0
| D | 9 | Ostatní konstrukce a práce, bourání |  |  |  | 0 |  |  |  |  | 0 |  | 0 |  | 652.5525 | 1 | D | 1 |  |  |  | ROZPOCET | [11 empty] | 0
1 | K | 981011316 | Demolice budov postupným rozebíráním z cihel, kamene, smíšeného nebo hrázděného zdiva, tvárnic na maltu vápennou nebo vápenocementovou s podílem konstrukcí přes 30 do 35 % | m3 | 1003.927 |  | 0 | CS ÚRS 2024 02 |  | základní |  | 0 | 0 | 0 | 0.65 | 652.5525 | 4 | K | 2 |  |  |  | ROZPOCET | [5 empty] | 0 | 0 | 0 | 0 | 0 | 1 | 0 | 4 | 1994753599
| Online PSC |  | https://podminky.urs.cz/item/CS_URS_2024_02/981011316 | [14 empty] | Online PSC | 2
| VV |  | "základové pasy | [14 empty] | VV | 2 | 1 | True | 0 | ROZPOCET
| VV |  | (5,50*2+4,40*4+4,35+2,00)*0,70*0,50 |  | 12.233 | [12 empty] | VV | 2 | 2 | True | 0 | ROZPOCET
| VV |  | "1.PP | [14 empty] | VV | 2 | 1 | True | 0 | ROZPOCET
| VV |  | (5,50*8,25+1,94*3,00+2,45*2,00)*2,25 |  | 126.214 | [12 empty] | VV | 2 | 2 | True | 0 | ROZPOCET
| VV |  | -2,00*(3,395+1,575)/2*1,60 |  | -7.952 | [12 empty] | VV | 2 | 2 | True | 0 | ROZPOCET
| VV |  | "1.NP (na +5,460) | [14 empty] | VV | 2 | 1 | True | 0 | ROZPOCET
| VV |  | (9,80*13,00+4,25*1,80)*3,48 |  | 469.974 | [12 empty] | VV | 2 | 2 | True | 0 | ROZPOCET
| VV |  | "2.NP | [14 empty] | VV | 2 | 1 | True | 0 | ROZPOCET
| VV |  | 9,80*13,00*(0,635+5,415)/2 |  | 385.385 | [12 empty] | VV | 2 | 2 | True | 0 | ROZPOCET
| VV |  | -5,203*2,50/2*2,50/2*2 |  | -16.259 | [12 empty] | VV | 2 | 2 | True | 0 | ROZPOCET
| VV |  | 5,07*3,60/2*3,75/2 |  | 17.111 | [12 empty] | VV | 2 | 2 | True | 0 | ROZPOCET
| VV |  | 4,25*1,80*(1,324+1,935)/2+4,25*2,677*0,836/2 |  | 17.221 | [12 empty] | VV | 2 | 2 | True | 0 | ROZPOCET
| VV |  | Součet |  | 1003.927 | [12 empty] | VV | 2 | 4 | True | 1 | ROZPOCET
2 | K | 985990010.1 | Odpojení objektu od inženýrských sítí | kpl | 1 |  | 0 |  |  | základní |  | 0 | 0 | 0 | 0 | 0 | 4 | K | 2 |  |  |  | ROZPOCET | [5 empty] | 0 | 0 | 0 | 0 | 0 | 1 | 0 | 4 | -1142342388
| D | 997 | Přesun sutě |  |  |  | 0 |  |  |  |  | 0 |  | 0.02068 |  | 0 | 1 | D | 1 |  |  |  | ROZPOCET | [11 empty] | 0
3 | K | 997006002 | Úprava stavebního odpadu třídění strojové | t | 656.313 |  | 0 | CS ÚRS 2024 02 |  | základní |  | 0 | 0 | 0 | 0 | 0 | 4 | K | 2 |  |  |  | ROZPOCET | [5 empty] | 0 | 0 | 0 | 0 | 0 | 1 | 0 | 4 | -1886330011
| Online PSC |  | https://podminky.urs.cz/item/CS_URS_2024_02/997006002 | [14 empty] | Online PSC | 2
4 | K | 997006004 | Úprava stavebního odpadu pytlování nebezpečného odpadu s obsahem azbestu ze šablon | t | 3.76 |  | 0 | CS ÚRS 2024 02 |  | základní |  | 0 | 0.0055 | 0.02068 | 0 | 0 | 4 | K | 2 |  |  |  | ROZPOCET | [5 empty] | 0 | 0 | 0 | 0 | 0 | 1 | 0 | 4 | 402000007
| Online PSC |  | https://podminky.urs.cz/item/CS_URS_2024_02/997006004 | [14 empty] | Online PSC | 2
| VV |  | Azb*0,01778+Nazb*0,00463 |  | 3.76 | [12 empty] | VV | 2 | 2 | True | 0 | ROZPOCET
| VV | S1 | Součet |  | 3.76 | [12 empty] | VV | 2 | 4 | True | 1 | ROZPOCET
5 | K | 997006512 | Vodorovná doprava suti na skládku s naložením na dopravní prostředek a složením přes 100 m do 1 km | t | 656.313 |  | 0 | CS ÚRS 2024 02 |  | základní |  | 0 | 0 | 0 | 0 | 0 | 4 | K | 2 |  |  |  | ROZPOCET | [5 empty] | 0 | 0 | 0 | 0 | 0 | 1 | 0 | 4 | 1011424165
| Online PSC |  | https://podminky.urs.cz/item/CS_URS_2024_02/997006512 | [14 empty] | Online PSC | 2
6 | K | 997006519 | Vodorovná doprava suti na skládku Příplatek k ceně -6512 za každý další i započatý 1 km | t | 12469.947 |  | 0 | CS ÚRS 2024 02 |  | základní |  | 0 | 0 | 0 | 0 | 0 | 4 | K | 2 |  |  |  | ROZPOCET | [5 empty] | 0 | 0 | 0 | 0 | 0 | 1 | 0 | 4 | -883352967
| Online PSC |  | https://podminky.urs.cz/item/CS_URS_2024_02/997006519 | [14 empty] | Online PSC | 2
| VV |  | 656,313*19 'Přepočtené koeficientem množství |  | 12469.947 | [12 empty] | VV | 2 | 2 | False | 1 | ROZPOCET
7 | K | 997013152 | Vnitrostaveništní doprava suti a vybouraných hmot vodorovně do 50 m s naložením s omezením mechanizace pro budovy a haly výšky přes 6 do 9 m | t | 656.313 |  | 0 | CS ÚRS 2024 02 |  | základní |  | 0 | 0 | 0 | 0 | 0 | 4 | K | 2 |  |  |  | ROZPOCET | [5 empty] | 0 | 0 | 0 | 0 | 0 | 1 | 0 | 4 | 1034958090
| Online PSC |  | https://podminky.urs.cz/item/CS_URS_2024_02/997013152 | [14 empty] | Online PSC | 2
8 | K | 997013501 | Odvoz suti a vybouraných hmot na skládku nebo meziskládku se složením, na vzdálenost do 1 km | t | 656.313 |  | 0 | CS ÚRS 2024 02 |  | základní |  | 0 | 0 | 0 | 0 | 0 | 4 | K | 2 |  |  |  | ROZPOCET | [5 empty] | 0 | 0 | 0 | 0 | 0 | 1 | 0 | 4 | 2049864560
| Online PSC |  | https://podminky.urs.cz/item/CS_URS_2024_02/997013501 | [14 empty] | Online PSC | 2
9 | K | 997013509 | Odvoz suti a vybouraných hmot na skládku nebo meziskládku se složením, na vzdálenost Příplatek k ceně za každý další započatý 1 km přes 1 km | t | 12469.947 |  | 0 | CS ÚRS 2024 02 |  | základní |  | 0 | 0 | 0 | 0 | 0 | 4 | K | 2 |  |  |  | ROZPOCET | [5 empty] | 0 | 0 | 0 | 0 | 0 | 1 | 0 | 4 | 1657622783
| Online PSC |  | https://podminky.urs.cz/item/CS_URS_2024_02/997013509 | [14 empty] | Online PSC | 2
| VV |  | 656,313*19 'Přepočtené koeficientem množství |  | 12469.947 | [12 empty] | VV | 2 | 2 | False | 1 | ROZPOCET
10 | K | 997013602 | Poplatek za uložení stavebního odpadu na skládce (skládkovné) z armovaného betonu zatříděného do Katalogu odpadů pod kódem 17 01 01 | t | 182.715 |  | 0 | CS ÚRS 2024 02 |  | základní |  | 0 | 0 | 0 | 0 | 0 | 4 | K | 2 |  |  |  | ROZPOCET | [5 empty] | 0 | 0 | 0 | 0 | 0 | 1 | 0 | 4 | 632379462
| Online PSC |  | https://podminky.urs.cz/item/CS_URS_2024_02/997013602 | [14 empty] | Online PSC | 2
| VV |  | "celková hmotnost suti: | [14 empty] | VV | 2 | 1 | True | 0 | ROZPOCET
| VV |  | 652,553 |  | 652.553 | [12 empty] | VV | 2 | 2 | True | 0 | ROZPOCET
| VV | S | Mezisoučet |  | 652.553 | [12 empty] | VV | 2 | 3 | True | 0 | ROZPOCET
| VV |  | "podíl železobetonu: 28% | [14 empty] | VV | 2 | 1 | True | 0 | ROZPOCET
| VV |  | -S*0,72 |  | -469.838 | [12 empty] | VV | 2 | 2 | True | 0 | ROZPOCET
| VV |  | Mezisoučet |  | -469.838 | [12 empty] | VV | 2 | 3 | True | 0 | ROZPOCET
| VV |  | Součet |  | 182.715 | [12 empty] | VV | 2 | 4 | True | 1 | ROZPOCET
11 | K | 997013609 | Poplatek za uložení stavebního odpadu na skládce (skládkovné) ze směsí nebo oddělených frakcí betonu, cihel a keramických výrobků zatříděného do Katalogu odpadů pod kódem 17 01 07 | t | 274.072 |  | 0 | CS ÚRS 2024 02 |  | základní |  | 0 | 0 | 0 | 0 | 0 | 4 | K | 2 |  |  |  | ROZPOCET | [5 empty] | 0 | 0 | 0 | 0 | 0 | 1 | 0 | 4 | -1099965110
| Online PSC |  | https://podminky.urs.cz/item/CS_URS_2024_02/997013609 | [14 empty] | Online PSC | 2
| VV |  | "podíl z celkoového objemu: 42% | [14 empty] | VV | 2 | 1 | True | 0 | ROZPOCET
| VV |  | S*0,42 |  | 274.072 | [12 empty] | VV | 2 | 2 | True | 1 | ROZPOCET
12 | K | 997013631 | Poplatek za uložení stavebního odpadu na skládce (skládkovné) směsného stavebního a demoličního zatříděného do Katalogu odpadů pod kódem 17 09 04 | t | 159.875 |  | 0 | CS ÚRS 2024 02 |  | základní |  | 0 | 0 | 0 | 0 | 0 | 4 | K | 2 |  |  |  | ROZPOCET | [5 empty] | 0 | 0 | 0 | 0 | 0 | 1 | 0 | 4 | -62154811
| Online PSC |  | https://podminky.urs.cz/item/CS_URS_2024_02/997013631 | [14 empty] | Online PSC | 2
| VV |  | "podíl z celkového objemu: 24,5% | [14 empty] | VV | 2 | 1 | True | 0 | ROZPOCET
| VV |  | S*0,245 |  | 159.875 | [12 empty] | VV | 2 | 2 | True | 1 | ROZPOCET
13 | K | 997013811 | Poplatek za uložení stavebního odpadu na skládce (skládkovné) dřevěného zatříděného do Katalogu odpadů pod kódem 17 02 01 | t | 32.628 |  | 0 | CS ÚRS 2024 02 |  | základní |  | 0 | 0 | 0 | 0 | 0 | 4 | K | 2 |  |  |  | ROZPOCET | [5 empty] | 0 | 0 | 0 | 0 | 0 | 1 | 0 | 4 | 1983954331
| Online PSC |  | https://podminky.urs.cz/item/CS_URS_2024_02/997013811 | [14 empty] | Online PSC | 2
| VV |  | "podíl z celkového objemu: 5% | [14 empty] | VV | 2 | 1 | True | 0 | ROZPOCET
| VV |  | S*0,05 |  | 32.628 | [12 empty] | VV | 2 | 2 | True | 1 | ROZPOCET
14 | K | 997013814 | Poplatek za uložení stavebního odpadu na skládce (skládkovné) z izolačních materiálů zatříděného do Katalogu odpadů pod kódem 17 06 04 | t | 3.263 |  | 0 | CS ÚRS 2024 02 |  | základní |  | 0 | 0 | 0 | 0 | 0 | 4 | K | 2 |  |  |  | ROZPOCET | [5 empty] | 0 | 0 | 0 | 0 | 0 | 1 | 0 | 4 | 618452285
| Online PSC |  | https://podminky.urs.cz/item/CS_URS_2024_02/997013814 | [14 empty] | Online PSC | 2
| VV |  | "podíl z celkového objemu: 0,5% | [14 empty] | VV | 2 | 1 | True | 0 | ROZPOCET
| VV |  | S*0,005 |  | 3.263 | [12 empty] | VV | 2 | 2 | True | 1 | ROZPOCET
15 | K | 997013821 | Poplatek za uložení stavebního odpadu na skládce (skládkovné) ze stavebních materiálů obsahujících azbest zatříděných do Katalogu odpadů pod kódem 17 06 05 | t | 3.76 |  | 0 | CS ÚRS 2024 02 |  | základní |  | 0 | 0 | 0 | 0 | 0 | 4 | K | 2 |  |  |  | ROZPOCET | [5 empty] | 0 | 0 | 0 | 0 | 0 | 1 | 0 | 4 | -816416831
| Online PSC |  | https://podminky.urs.cz/item/CS_URS_2024_02/997013821 | [14 empty] | Online PSC | 2
| VV |  | S1 |  | 3.76 | [12 empty] | VV | 2 | 2 | True | 1 | ROZPOCET
| D | 998 | Přesun hmot |  |  |  | 0 |  |  |  |  | 0 |  | 0 |  | 0 | 1 | D | 1 |  |  |  | ROZPOCET | [11 empty] | 0
16 | K | 998001123 | Přesun hmot pro demolice objektů výšky do 21 m | t | 0.021 |  | 0 | CS ÚRS 2024 02 |  | základní |  | 0 | 0 | 0 | 0 | 0 | 4 | K | 2 |  |  |  | ROZPOCET | [5 empty] | 0 | 0 | 0 | 0 | 0 | 1 | 0 | 4 | 550018223
| Online PSC |  | https://podminky.urs.cz/item/CS_URS_2024_02/998001123 | [14 empty] | Online PSC | 2
| D | PSV | Práce a dodávky PSV |  |  |  | 0 |  |  |  |  | 0 |  | 0.041382 |  | 3.7601 | 2 | D | 0 |  |  |  | ROZPOCET | [11 empty] | 0
| D | 765 | Krytina skládaná |  |  |  | 0 |  |  |  |  | 0 |  | 0.041382 |  | 3.7601 | 2 | D | 1 |  |  |  | ROZPOCET | [11 empty] | 0
17 | K | 765131803 | Demontáž azbestocementové krytiny skládané sklonu do 30° do suti | m2 | 200.698 |  | 0 | CS ÚRS 2024 02 |  | základní |  | 0 | 0.0002 | 0.04014 | 0.01778 | 3.5684 | 16 | K | 2 |  |  |  | ROZPOCET | [5 empty] | 0 | 0 | 0 | 0 | 0 | 1 | 0 | 16 | -574692850
| Online PSC |  | https://podminky.urs.cz/item/CS_URS_2024_02/765131803 | [14 empty] | Online PSC | 2
| VV |  | "sklon 18° | [14 empty] | VV | 2 | 1 | True | 0 | ROZPOCET
| VV |  | 4,25*3,956 |  | 16.813 | [12 empty] | VV | 2 | 2 | True | 0 | ROZPOCET
| VV |  | "sklon 43° | [14 empty] | VV | 2 | 1 | True | 0 | ROZPOCET
| VV |  | 13,00*6,90*2 |  | 179.4 | [12 empty] | VV | 2 | 2 | True | 0 | ROZPOCET
| VV |  | -2,55*3,50/2*4 |  | -17.85 | [12 empty] | VV | 2 | 2 | True | 0 | ROZPOCET
| VV |  | -4,90*5,175/2 |  | -12.679 | [12 empty] | VV | 2 | 2 | True | 0 | ROZPOCET
| VV |  | 5,15*3,53/2*2 |  | 18.18 | [12 empty] | VV | 2 | 2 | True | 0 | ROZPOCET
| VV |  | 3,80*4,43/2*2 |  | 16.834 | [12 empty] | VV | 2 | 2 | True | 0 | ROZPOCET
| VV | Azb | Mezisoučet |  | 200.698 | [12 empty] | VV | 2 | 3 | True | 0 | ROZPOCET
| VV |  | Součet |  | 200.698 | [12 empty] | VV | 2 | 4 | True | 1 | ROZPOCET
18 | K | 765131823 | Demontáž azbestocementové krytiny skládané sklonu do 30° hřebene nebo nároží z hřebenáčů do suti | m | 41.4 |  | 0 | CS ÚRS 2024 02 |  | základní |  | 0 | 3e-05 | 0.001242 | 0.00463 | 0.19168 | 16 | K | 2 |  |  |  | ROZPOCET | [5 empty] | 0 | 0 | 0 | 0 | 0 | 1 | 0 | 16 | -2093708812
| Online PSC |  | https://podminky.urs.cz/item/CS_URS_2024_02/765131823 | [14 empty] | Online PSC | 2
| VV |  | 8,10+3,90 |  | 12 | [12 empty] | VV | 2 | 2 | True | 0 | ROZPOCET
| VV |  | "nároží sklonu 34,5° | [14 empty] | VV | 2 | 1 | True | 0 | ROZPOCET
| VV |  | 4,40*4 |  | 17.6 | [12 empty] | VV | 2 | 2 | True | 0 | ROZPOCET
| VV |  | "úžlabí sklonu 38° | [14 empty] | VV | 2 | 1 | True | 0 | ROZPOCET
| VV |  | 5,90*2 |  | 11.8 | [12 empty] | VV | 2 | 2 | True | 0 | ROZPOCET
| VV | Nazb | Součet |  | 41.4 | [12 empty] | VV | 2 | 4 | True | 1 | ROZPOCET
19 | K | 765131843 | Demontáž azbestocementové krytiny skládané Příplatek k cenám za sklon přes 30° demontáže krytiny | m2 | 183.885 |  | 0 | CS ÚRS 2024 02 |  | základní |  | 0 | 0 | 0 | 0 | 0 | 16 | K | 2 |  |  |  | ROZPOCET | [5 empty] | 0 | 0 | 0 | 0 | 0 | 1 | 0 | 16 | -1655040637
| Online PSC |  | https://podminky.urs.cz/item/CS_URS_2024_02/765131843 | [14 empty] | Online PSC | 2
| VV |  | Azb |  | 200.698 | [12 empty] | VV | 2 | 2 | True | 0 | ROZPOCET
| VV |  | "sklon 18° | [14 empty] | VV | 2 | 1 | True | 0 | ROZPOCET
| VV |  | -4,25*3,956 |  | -16.813 | [12 empty] | VV | 2 | 2 | True | 0 | ROZPOCET
| VV |  | Součet |  | 183.885 | [12 empty] | VV | 2 | 4 | True | 1 | ROZPOCET
20 | K | 765131853 | Demontáž azbestocementové krytiny skládané Příplatek k cenám za sklon přes 30° demontáže hřebene nebo nároží | m | 29.4 |  | 0 | CS ÚRS 2024 02 |  | základní |  | 0 | 0 | 0 | 0 | 0 | 16 | K | 2 |  |  |  | ROZPOCET | [5 empty] | 0 | 0 | 0 | 0 | 0 | 1 | 0 | 16 | -942855755
| Online PSC |  | https://podminky.urs.cz/item/CS_URS_2024_02/765131853 | [14 empty] | Online PSC | 2
| VV |  | 4,40*4+5,90*2 |  | 29.4 | [12 empty] | VV | 2 | 2 | True | 1 | ROZPOCET
| D | VRN | Vedlejší rozpočtové náklady |  |  |  | 0 |  |  |  |  | 0 |  | 0 |  | 0 | 5 | D | 0 |  |  |  | ROZPOCET | [11 empty] | 0
| D | VRN3 | Zařízení staveniště |  |  |  | 0 |  |  |  |  | 0 |  | 0 |  | 0 | 5 | D | 1 |  |  |  | ROZPOCET | [11 empty] | 0
21 | K | 030001000 | Zařízení staveniště | kpl | 1 |  | 0 | CS ÚRS 2024 02 |  | základní |  | 0 | 0 | 0 | 0 | 0 | 1024 | K | 2 |  |  |  | ROZPOCET | [5 empty] | 0 | 0 | 0 | 0 | 0 | 1 | 0 | 1024 | 922588701
| Online PSC |  | https://podminky.urs.cz/item/CS_URS_2024_02/030001000 | [14 empty] | Online PSC | 2
| D | VRN7 | Provozní vlivy |  |  |  | 0 |  |  |  |  | 0 |  | 0 |  | 0 | 5 | D | 1 |  |  |  | ROZPOCET | [11 empty] | 0
22 | K | 070001000 | Provozní vlivy | kpl | 1 |  | 0 | CS ÚRS 2024 02 |  | základní |  | 0 | 0 | 0 | 0 | 0 | 1024 | K | 2 |  |  |  | ROZPOCET | [5 empty] | 0 | 0 | 0 | 0 | 0 | 1 | 0 | 1024 | -336258122
| Online PSC |  | https://podminky.urs.cz/item/CS_URS_2024_02/070001000 | [14 empty] | Online PSC | 2

## SO 06 - Plynovod
{c6c87ed4-fce3-416f-a026-942d6f2f08ec}
2
| KRYCÍ LIST SOUPISU PRACÍ | [7 empty] | v --- níže se nacházejí doplnkové a pomocné údaje k sestavám --- v | [8 empty] | False
Stavba:
Novostavba objektu Domova se zvláštním režimem, ulice Benešova, Domažlice
Objekt:
SO 06 - Plynovod
| KSO: |  |  |  |  | CC-CZ:
| Místo: |  | Benešova ulice, Domažlice |  |  | Datum: | 22. 6. 2024
| Zadavatel: |  |  |  |  | IČ:
|  | Město Domažlice, náměstí Míru 1, 344 20 Domažlice |  |  |  | DIČ:
| Účastník: |  |  |  |  | IČ: | Vyplň údaj
|  | Vyplň údaj |  |  |  | DIČ: | Vyplň údaj
| Projektant: |  |  |  |  | IČ:
|  | MEPRO s.r.o., nám.Před bateriemi 912/6, Praha 6 |  |  |  | DIČ:
| Zpracovatel: |  |  |  |  | IČ:
|  | Tomáš Vašek, Sněhurčina 710, 460 15 Liberec |  |  |  | DIČ:
Poznámka:
| Cena bez DPH | [5 empty] | 0
|  |  | Základ daně |  |  | Sazba daně | Výše daně
| DPH | základní | 0 |  |  | 21% | 0
|  | snížená | 0 |  |  | 12% | 0
|  | zákl. přenesená | 0 |  |  | 21% | 0
|  | sníž. přenesená | 0 |  |  | 12% | 0
|  | nulová | 0 |  |  | 0% | 0
| Cena s DPH |  |  | v | CZK |  | 0
REKAPITULACE ČLENĚNÍ SOUPISU PRACÍ
Stavba:
Novostavba objektu Domova se zvláštním režimem, ulice Benešova, Domažlice
Objekt:
SO 06 - Plynovod
Místo: |  |  | Benešova ulice, Domažlice |  |  | Datum: | 22. 6. 2024
Zadavatel: |  |  | Město Domažlice, náměstí Míru 1, 344 20 Domažlice |  |  | Projektant: | MEPRO s.r.o., nám.Před bateriemi 912/6, Praha 6
Účastník: |  |  | Vyplň údaj |  |  | Zpracovatel: | Tomáš Vašek, Sněhurčina 710, 460 15 Liberec
Kód dílu - Popis | [6 empty] | Cena celkem [CZK]
Náklady stavby celkem | [6 empty] | 0 | [11 empty] | -1
| 01 - Plynovod | [5 empty] | 0
SOUPIS PRACÍ
Stavba:
Novostavba objektu Domova se zvláštním režimem, ulice Benešova, Domažlice
Objekt:
SO 06 - Plynovod
Místo: |  |  | Benešova ulice, Domažlice |  |  | Datum: | 22. 6. 2024
Zadavatel: |  |  | Město Domažlice, náměstí Míru 1, 344 20 Domažlice |  |  | Projektant: | MEPRO s.r.o., nám.Před bateriemi 912/6, Praha 6
Účastník: |  |  | Vyplň údaj |  |  | Zpracovatel: | Tomáš Vašek, Sněhurčina 710, 460 15 Liberec
PČ | Typ | Kód | Popis | MJ | Množství | J.cena [CZK] | Cena celkem [CZK] | Cenová soustava |  | DPH | J. Nh [h] | Nh celkem [h] | J. hmotnost [t] | Hmotnost celkem [t] | J. suť [t] | Suť Celkem [t]
Náklady soupisu celkem | [6 empty] | 0 |  |  |  |  | 0 |  | 0 |  | 0 |  | D | -1 | [7 empty] | 0
| D | 01 | Plynovod |  |  |  | 0 |  |  |  |  | 0 |  | 0 |  | 0 | 1 | D | 0 | ROZPOCET | [6 empty] | 0
1 | K | 01.01 | Demontáž stávající trasy plynovodu, zaslepení | m | 3 |  | 0 |  |  | základní |  | 0 | 0 | 0 | 0 | 0 | 4 | K | 1 | ROZPOCET | 0 | 0 | 0 | 0 | 0 | 1 | 0 | 4 | 1356332936
2 | K | 01.02 | napojení na stávající potrubí DN 50, ochranná trupka DN 110 L 6 m, kulový uzávěr KK 2", revizní perfotrovaná dvířka s označením HUP umístěna do plotu popřípadě na fasádě dle podmínek ZP. | kus | 1 |  | 0 |  |  | základní |  | 0 | 0 | 0 | 0 | 0 | 4 | K | 1 | ROZPOCET | 0 | 0 | 0 | 0 | 0 | 1 | 0 | 4 | 279264207
3 | K | 01.03 | tlakové žkoušky potrubí, revize | kus | 1 |  | 0 |  |  | základní |  | 0 | 0 | 0 | 0 | 0 | 4 | K | 1 | ROZPOCET | 0 | 0 | 0 | 0 | 0 | 1 | 0 | 4 | -759116086

## Seznam figur
SEZNAM FIGUR
Kód: | 25-01_DZR_Domazlice
Stavba: | Novostavba objektu Domova se zvláštním režimem, ulice Benešova, Domažlice
Datum: | 22. 6. 2024
Kód | Popis | MJ | Výměra
SO 01/ SO 01.01 | Stavební část
A1so | Sokl podlahy ozn.A1 | m | 293.695
| "podlaha ozn.A1 |  | 0
| "-1.01 - chodba |  | 0
| (8,10+1,50)*2-(0,90*5+1,20*2)+0,15*2*3 |  | 13.2
| "-1.02 - sklad |  | 0
| (4,55+4,875)*2-0,90+0,15*2 |  | 18.25
| "-1.03 - šatna - muži |  | 0
| (3,40+2,365)*2-(0,90+0,70) |  | 9.93
| "-1.07 - šatna - ženy |  | 0
| (4,80+6,25+2,80+4,465)*2 |  | 36.63
| -(0,90*2+1,50*2)+0,25*2 |  | -4.3
| "-1.15 - technická místnost UPS |  | 0
| (3,64+1,50)*2-0,90 |  | 9.38
| "1.02 - vstupní hala |  | 0
| (8,10+4,875+0,15)*2 |  | 26.25
| -(3,20+1,80*3+0,70*2) |  | -10
| "1.03 - chodba |  | 0
| (2,50+6,25)*2 |  | 17.5
| -(0,90*3+0,70+1,80)+0,10*2*2 |  | -4.8
| "1.04 - kancelář / recepce |  | 0
| (4,80+6,25)*2-0,90+0,10*2 |  | 21.4
| "1.05 - kancelář správce |  | 0
| (6,98+3,12)*2-0,90 |  | 19.3
| "1.06 - ordinace |  | 0
| (6,02+4,57)*2-(0,70+0,90) |  | 19.58
| "1.07 - sklad |  | 0
| (4,20+1,60)*2-0,70 |  | 10.9
| "1.08 - sklad |  | 0
| (3,15+1,55)*2-0,80+0,10*2 |  | 8.8
| "1.13 - schodiště |  | 0
| 4,43+2,22*2+(4,50+2,50)*2 |  | 22.87
| -(4,15*2+1,85*2+1,68)+0,33*2+0,25*2 |  | -12.52
| "2.01 - jídelna č.1 |  | 0
| (6,75+9,62)*2-5,935+0,40*2 |  | 27.605
| "2.02 - jídelna č.2 |  | 0
| (9,62+6,00+1,15)*2-(5,935+1,10)+0,10*2 |  | 26.705
| "2.04 - vstupní hala |  | 0
| (6,88+4,875+0,15)*2-(1,10*3+0,90+1,85+0,70)+0,10*2 |  | 17.26
| "2.08 - schodiště |  | 0
| 1,05+4,43+2,215 |  | 7.695
| (4,50+2,50)*2-4,18*2 |  | 5.64
| -(1,85*2+1,68)+0,40*2+0,25*2+0,10*2 |  | -3.88
| "3.01 - schodiště |  | 0
| 1,05+2,285+4,445-4,15-1,68+0,40*2 |  | 2.75
| (4,50+2,20)*2-4,15-1,10*2+0,25*2 |  | 7.55
A1so | Mezisoučet |  | 293.695
Použití figury:
776411221 | Montáž tahaných obvodových soklíků z linolea (marmolea) výšky do 80 mm | m | 792.433
2849900.A1 | podlahovina přírodní linoleum tl.2,5mm, bakteriostatické a hygienické s antivirovými vlastnostmi, barva pannacotta | m2 | 528.498
A2so | Sokl podlahy A2 | m2 | 155.298
| "podlaha ozn.A2 |  | 0
| "1.14 - chodba |  | 0
| (31,05+2,465+0,267*2+0,15*3)*2 |  | 68.998
| -(1,85+1,10*6+0,90*2+1,65) |  | -11.9
| "1.16 - pokoj |  | 0
| (2,75+5,15+1,40)*2-(0,90+1,10)+0,10*2 |  | 16.8
| "1.17 - přípravna |  | 0
| (2,55+5,15)*2-1,10+0,10*2 |  | 14.5
| "1.18 - pokoj |  | 0
| (5,15+2,75+1,40)*2-(1,10+0,90)+0,10*2 |  | 16.8
| "1.21 - pokoj |  | 0
| (4,10+5,15)*2-(1,10+0,90)+0,10*2 |  | 16.7
| "1.24 - pokoj |  | 0
| (5,15+4,10)*2-(0,90+1,10)+0,10*2 |  | 16.7
| "1.27 - pokoj |  | 0
| (4,10+5,15)*2-(0,90+1,10)+0,10*2 |  | 16.7
A2so | Mezisoučet |  | 155.298
Použití figury:
776411221 | Montáž tahaných obvodových soklíků z linolea (marmolea) výšky do 80 mm | m | 792.433
2849900.A2 | podlahovina přírodní linoleum tl.2,5mm, bakteriostatické a hygienické s antivirovými vlastnostmi, barva curcuma | m2 | 211.3
A3so | Sokl podlahoviny A3 | m | 168.15
| "podlaha ozn.A3 |  | 0
| "2.10 - chodba |  | 0
| (31,05+2,50+0,30*5)*2 |  | 70.1
| -(1,85+1,10*5+1,65+0,90*3) |  | -11.7
| "2.12 - pokoj |  | 0
| (5,15+2,75+1,40)*2-(0,90+1,10)+0,10*2 |  | 16.8
| "2.13 - přípravna |  | 0
| (5,15+2,55)*2-0,90 |  | 14.5
| "2.14 - pokoj |  | 0
| (5,15+2,75+1,40)*2-(0,90+1,10)+0,10*2 |  | 16.8
| "2.17 - pokoj |  | 0
| (5,15+4,10)*2-(0,90+1,10)+0,10*2 |  | 16.7
| "2.20 - pokoj |  | 0
| (4,10+5,15)*2-(1,10+0,90)+0,10*2 |  | 16.7
| "2.23 - pokoj |  | 0
| (5,15+4,10)*2-(0,90+1,10)+0,10*2 |  | 16.7
| "2.24 - schodištová hala |  | 0
| (13,45+4,35+0,40*2)*2 |  | 37.2
| -(4,00*2+3,35) |  | -11.35
| -(4,00+3,35+5,00+1,95) |  | -14.3
A3so | Mezisoučet |  | 168.15
Použití figury:
776411221 | Montáž tahaných obvodových soklíků z linolea (marmolea) výšky do 80 mm | m | 792.433
2849900.A3 | podlahovina přírodní linoleum tl.2,5mm, bakteriostatické a hygienické s antivirovými vlastnostmi, barva matcha | m2 | 278.84
A4so | Sokl podlahoviny A4 | m | 175.29
| "3.02 - chodba |  | 0
| (32,20+2,20)*2 |  | 68.8
| -(1,85+1,10*5+0,90*3) |  | -10.05
| -(4,00+3,35+5,15)+0,40*2*5 |  | -8.5
| "3.04 - pokoj |  | 0
| (2,75+5,15+1,40)*2-(0,90+1,10)+0,10*2 |  | 16.8
| "3.05 - přípravna |  | 0
| (2,55+5,15)*2-0,90+0,10*2 |  | 14.7
| "3.06 - pokoj |  | 0
| (2,75+5,15+1,40)*2-(1,10+0,90)+0,10*2 |  | 16.8
| "3.09 - pokoj |  | 0
| (4,25+5,15)*2-(0,90+1,10)+0,10*2 |  | 17
| "3.12 - pokoj |  | 0
| (4,10+5,15)*2-1,10+0,10*2 |  | 17.6
| "3.15 - pokoj |  | 0
| (4,10+5,15)*2-(0,90+1,10)+0,10*2 |  | 16.7
| "3.16 - schodišťový prostor |  | 0
| (3,10+13,45)*2 |  | 33.1
| -(4,00+3,25+5,15)-0,90 |  | -13.3
| (1,16+0,25)*2*2 |  | 5.64
A4so | Mezisoučet |  | 175.29
Použití figury:
776411221 | Montáž tahaných obvodových soklíků z linolea (marmolea) výšky do 80 mm | m | 792.433
2849900.A4 | podlahovina přírodní linoleum tl.2,5mm, bakteriostatické a hygienické s antivirovými vlastnostmi, barva salted caramel | m2 | 233.079
AK50 | Atikový klín 50x50 | m | 136.01
| (35,83+8,745)*2 |  | 89.15
| 13,40+3,96+11,95+13,60+3,50+0,45 |  | 46.86
AK50 | Mezisoučet |  | 136.01
Použití figury:
713141212 | Montáž izolace tepelné střech plochých lepené nízkoexpanzní (PUR) pěnou atikový klín | m | 136.01
63152005 | klín atikový přechodný minerální plochých střech tl 50x50mm | m | 142.811
Apu | APU lišta | m | 398.8
| (1,80+1,65*2)*7 |  | 35.7
| (0,75+1,00*2)*4 |  | 11
| (0,75+1,80*2)*12 |  | 52.2
| (2,00+1,80*2)*(6+3) |  | 50.4
| (2,50+1,80*2)*(6+3) |  | 54.9
| 2,70+0,80*2 |  | 4.3
| (5,75+2,50*2)*3 |  | 32.25
| 4,30+2,50*2 |  | 9.3
| (1,80+2,60*2)*2 |  | 14
| (1,80+2,60*2)*2*2 |  | 28
| (4,00+2,60*2)*1 |  | 9.2
| (3,35+2,60*2)*1 |  | 8.55
| (5,75+2,60*2)*6 |  | 65.7
| (4,30+2,60*2)*2 |  | 19
| (1,50+1,40*2)*1 |  | 4.3
Apu | Mezisoučet |  | 398.8
Použití figury:
622143004 | Montáž omítkových samolepících začišťovacích profilů pro spojení s okenním rámem | m | 398.8
59051476 | profil napojovací okenní PVC s výztužnou tkaninou 9mm | m | 418.74
B1so | Dlažba B1 - sokl | m | 20.07
| "dlažba ozn.B1 |  | 0
| "2.03 - přípravna |  | 0
| (6,12+4,465)*2-1,10 |  | 20.07
B1so | Mezisoučet |  | 20.07
Použití figury:
771474113 | Montáž soklů z dlaždic keramických rovných lepených cementovým flexibilním lepidlem v přes 90 do 120 mm | m | 106.034
771591117 | Podlahy spárování akrylem | m | 106.034
5976100.2 | slinutá keramická dlažba 200x200mm,tl.7mm mrazuvzdorná, barva seta, stupeň protiskluznosti R11 | m2 | 2.208
B3so | Sokl podlahy B3 | m | 85.964
| "Dlažba ozn.B3 |  | 0
| "-1.14 - technická místnost |  | 0
| (5,35+7,967)*2-1,20 |  | 25.434
| "1.01 - zádveří |  | 0
| (4,465+2,80)*2-3,20*2 |  | 8.13
| "1.26 - sklad |  | 0
| (2,45+2,50)*2-0,90+0,10*2 |  | 9.2
| "1.29 - sklad správce |  | 0
| (8,90+4,10+0,15)*2-1,80+0,15*2 |  | 24.8
| "2.21 - sklad |  | 0
| (2,50+2,45)*2-0,90+0,10*2 |  | 9.2
| "3.13 - sklad |  | 0
| (2,50+2,45)*2-0,90+0,10*2 |  | 9.2
B3so | Mezisoučet |  | 85.964
Použití figury:
771474113 | Montáž soklů z dlaždic keramických rovných lepených cementovým flexibilním lepidlem v přes 90 do 120 mm | m | 106.034
771591117 | Podlahy spárování akrylem | m | 106.034
5976100.1 | keramická dlažba 200x200mm, tl.7 mm, barva seta, stupeň protiskluznosti R10 (A+B) | m2 | 9.456
BAZ | Beton atikových zdí | m3 | 0.59
| "strop nad 1.NP |  | 0
| "SH: +3,150; HH: +3,650 |  | 0
| 4,72*0,25*0,50 |  | 0.59
BAZ | Součet |  | 0.59
Použití figury:
315321411 | Půdní zeď ze ŽB tř. C 25/30 bez výztuže | m3 | 0.59
315361821 | Výztuž půdních zdí betonářskou ocelí 10 505 | t | 0.062
BBD | Beton balkonových desek | m3 | 39.59
| "nad 1.NP |  | 0
| "SH: +2,950 |  | 0
| 1,62*7,58*(0,165+0,22)/2 |  | 2.364
| (1,62*7,44+1,50*0,82)*(0,165+0,22)/2 |  | 2.557
| "SH: +2,900 |  | 0
| 9,511*2,12*(0,195+0,250)/2 |  | 4.486
| (4,70*2,12+1,52*6,62)*(0,195+0,250)/2 |  | 4.456
| (1,15*2,19+1,52*3,055)*(0,195+0,250)/2 |  | 1.594
| 2,31*3,17*0,25 |  | 1.831
| "nad 2.NP |  | 0
| "SH: +6,430 |  | 0
| 9,51*2,12*0,25 |  | 5.04
| 4,70*2,12*0,25+1,62*6,82*(0,215+0,250)/2 |  | 5.06
| 1,62*7,967*(0,215+0,250)/2 |  | 3.001
| (1,62*5,526+4,70*(1,858+2,492)/2)*(0,20+0,25)/2 |  | 4.314
| 8,337*(0,75+1,855)*(0,20+0,25)/2 |  | 4.887
BBD | Součet |  | 39.59
Použití figury:
411321616 | Stropy deskové ze ŽB tř. C 30/37 | m3 | 39.59
411361699.1 | Příplatek k balkonovým deskám na beton se zvýšenými nároky na prostředí (XC4] a prostředí s mrazovými cykly (XF3) | m3 | 39.59
411361821 | Výztuž stropů betonářskou ocelí 10 505 | t | 45.055
BeAZ | Bednění atikových stěn | m2 | 4.72
| "strop nad 1.NP |  | 0
| "SH: +3,150; HH: +3,650 |  | 0
| 4,72*2*0,50 |  | 4.72
BeAZ | Součet |  | 4.72
Použití figury:
315351121 | Zřízení oboustranného bednění půdních nebo štítových nadzákladových zdí | m2 | 4.72
315351122 | Odstranění oboustranného bednění půdních nebo štítových nadzákladových zdí | m2 | 4.72
BeBD | Bednění balkonových desek | m2 | 175.21
| "nad 1.NP |  | 0
| "SH: +2,950 |  | 0
| 1,62*7,58 |  | 12.28
| 1,62*7,44+1,50*0,82 |  | 13.283
| "SH: +2,900 |  | 0
| 9,511*2,12 |  | 20.163
| 4,70*2,12+1,52*6,62 |  | 20.026
| 1,15*2,19+1,52*3,055 |  | 7.162
| 2,31*3,17 |  | 7.323
| "nad 2.NP |  | 0
| "SH: +6,430 |  | 0
| 9,51*2,12 |  | 20.161
| 4,70*2,12+1,62*6,82 |  | 21.012
| 1,62*7,967 |  | 12.907
| 1,62*5,526+4,70*(1,858+2,492)/2 |  | 19.175
| 8,337*(0,75+1,855) |  | 21.718
BeBD | Součet |  | 175.21
Použití figury:
411354711 | Zřízení bednění balkonových desek přímočarých včetně podpěrné konstrukce v do 4 m | m2 | 175.21
411354712 | Odstranění bednění balkonových desek přímočarých včetně podpěrné konstrukce v do 4 m | m2 | 175.21
411362021 | Výztuž stropů svařovanými sítěmi Kari | t | 11.382
BeNZ | Bednění nosných zdí | m2 | 1008.545
| "1.PP |  | 0
| "SH: -3,650; HH: -0,370 |  | 0
| (7,80+6,25*2+11,15+4,465+5,15)*2*3,28 |  | 269.386
| -(1,00*2,45*3+1,50*2,45*2+1,20*2,45)*2 |  | -35.28
| 2,50*2*3,28 |  | 16.4
| -1,68*2,50*2 |  | -8.4
| "SH: -3,650; HH: -0,150 |  | 0
| (21,50+15,244)*2*3,80 |  | 279.254
| "1.NP |  | 0
| "SH: -0,150; HH: +2,900 |  | 0
| 3,75*2*3,05 |  | 22.875
| (2,70*2+2,97)*2*3,05 |  | 51.057
| -1,68*2,50*2 |  | -8.4
| "SH: -0,150; HH: +1,990 |  | 0
| 4,47*2*2,14 |  | 19.132
| "2.NP |  | 0
| "SH: +3,150; HH: +6,650 |  | 0
| 3,75*2*3,50 |  | 26.25
| (2,70*2+2,97)*2*3,50 |  | 58.59
| -1,68*2,50*2 |  | -8.4
| "3.NP |  | 0
| "SH: +6,900; HH: +10,150 |  | 0
| 3,75*2*3,25 |  | 24.375
| (2,70*2+2,97)*2*3,25 |  | 54.405
| -1,68*2,35*2 |  | -7.896
| "výtahová šachta |  | 0
| "SH: -3,650; HH: +10,270 |  | 0
| (2,06+2,95)*2*2*13,92 |  | 278.957
| -1,35*2,20*2*4 |  | -23.76
BeNZ | Součet |  | 1008.545
Použití figury:
311351121 | Zřízení oboustranného bednění nosných nadzákladových zdí | m2 | 1008.545
311351122 | Odstranění oboustranného bednění nosných nadzákladových zdí | m2 | 1008.545
BeNZ1 | Bednění nadzákladových zdí jednostranné | m2 | 19.034
| "1.PP |  | 0
| (1,00+2,45*2)*0,25*3 |  | 4.425
| (1,50+2,45*2)*0,25*2 |  | 3.2
| (1,20+2,45*2)*0,25 |  | 1.525
| (1,68+2,50*2)*0,20 |  | 1.336
| "1.NP |  | 0
| (1,68+2,50*2)*0,20 |  | 1.336
| "2.NP |  | 0
| (1,68+2,50*2)*0,20 |  | 1.336
| "3.NP |  | 0
| (1,68+2,35*2)*0,20 |  | 1.276
| "výtahová šachta |  | 0
| (1,35+2,20*2)*0,20*4 |  | 4.6
BeNZ1 | Součet |  | 19.034
Použití figury:
311351311 | Zřízení jednostranného bednění nosných nadzákladových zdí | m2 | 19.034
311351312 | Odstranění jednostranného bednění nosných nadzákladových zdí | m2 | 19.034
BeOZ | Bednění opěrných stěn | m2 | 176.484
| "pata opěrné stěny |  | 0
| "SH: -0,450; HH: -0,150 |  | 0
| (20,741+9,447+0,513+0,398)*2*0,30 |  | 18.659
| "opěrná stěna |  | 0
| "SH: -0,150; HH: +2,525 |  | 0
| (19,74+8,647+1,113)*2*2,675 |  | 157.825
BeOZ | Mezisoučet |  | 176.484
Použití figury:
327351211 | Bednění opěrných zdí a valů svislých i skloněných zřízení | m2 | 176.484
327351221 | Bednění opěrných zdí a valů svislých i skloněných odstranění | m2 | 176.484
BePr | Bednění průvlaků | m2 | 318.213
| "strop nad 1.NP |  | 0
| "SH: +2,600; HH: +2,900 |  | 0
| 36,35*(0,40+0,30*2) |  | 36.35
| 2,20*(0,25+0,30*2) |  | 1.87
| 4,40*(0,25+0,30*2) |  | 3.74
| "SH: +2,830; HH: +2,900 |  | 0
| 1,15*(0,25+0,07*2) |  | 0.449
| 1,40*(0,25+0,07*2) |  | 0.546
| "SH: +2,300; HH: +2,900 |  | 0
| 3,20*(0,25+0,60*2) |  | 4.64
| "SH: +2,650; HH: +2,900 |  | 0
| 3,70*0,25*3 |  | 2.775
| "SH: +2,150; HH: +2,400 |  | 0
| 2,50*3 |  | 7.5
| 1,45*3 |  | 4.35
| "SH: +2,800; HH: +2,900 (v obvodovém zdivu) |  | 0
| (9,87+13,65+4,47+36,85+5,40)*(0,25+0,10*2) |  | 31.608
| -(3,00*3+1,25*4+2,50+5,25)*(0,25+0,10*2) |  | -9.788
| "SH: +2,700; HH: +2,900 (v obvodové stěně) |  | 0
| (3,00*3+1,25*4+2,50+5,25)*(0,25+0,20*2) |  | 14.138
| "strop nad 2.NP |  | 0
| "SH: +5,900; HH: +6,650 |  | 0
| 36,35*(0,40+0,75*2) |  | 69.065
| 4,40*(0,25+0,75*2) |  | 7.7
| "SH: +6,180; HH: +6,430 |  | 0
| (13,55+3,15)*(0,40+0,25*2) |  | 15.03
| "SH: +6,180; HH: +6,650 |  | 0
| 1,45*(0,40+0,58*2) |  | 2.262
| "SH: +6,430; HH: +6,650 |  | 0
| 8,25*(0,25+0,22*2) |  | 5.693
| "SH: +6,100; HH: +6,650 |  | 0
| 3,00*3*(0,25+0,55*2) |  | 12.15
| "SH: +5,900; HH: +6,400 |  | 0
| 2,30*7*(0,25+0,50*2) |  | 20.125
| "SH: +5,650; HH: +5,900 (pod válcované nosníky HEB 500) |  | 0
| 1,80*0,25*3 |  | 1.35
| "SH: +5,450; HH: +5,700 |  | 0
| 1,45*0,25*3 |  | 1.088
| "SH: +6,430; HH: +6,650 (vyrovnání rozdílné výšky stropů) |  | 0
| 13,55*(0,25+0,22*2) |  | 9.35
| "SH: +6,400; HH: +6,650 (vyrovnání rozdílné výšky stropů) |  | 0
| 10,525*0,25*3 |  | 7.894
| "strop nad 3.NP |  | 0
| "SH: +9,650; HH: +10,150 |  | 0
| 37,35*(0,40+0,50*2) |  | 52.29
| "SH: +9,200; HH: +9,450 |  | 0
| 1,45*0,25*3 |  | 1.088
| "SH: +9,650; HH: +10,150 |  | 0
| 4,40*(0,25+0,50*2) |  | 5.5
| "SH: +9,750; HH: +10,150 |  | 0
| 3,00*(0,25+0,40*2)*3 |  | 9.45
BePr | Součet |  | 318.213
Použití figury:
413351111 | Zřízení bednění nosníků a průvlaků bez podpěrné kce výšky do 100 cm | m2 | 318.213
413351112 | Odstranění bednění nosníků a průvlaků bez podpěrné kce výšky do 100 cm | m2 | 318.213
BeSD | Bednění stropních desek | m2 | 1626.237
| "strop nad 1.PP |  | 0
| "SH: -0,370; HH: -0,150 |  | 0
| 13,65*10,12+11,65*4,71+6,25*0,41 |  | 195.572
| 4,63*1,985+1,99*0,315 |  | 9.817
| "strop nad 1.NP |  | 0
| "SH: +2,900; HH: +3,150 |  | 0
| 13,65*14,836+6,32*0,41+23,15*8,25+13,95*12,60-(1,15*2,35+2,97*2,50) |  | 561.733
| (-4,43*5,15+1,22*1,895+1,99*2,21+1,22*1,915) |  | -13.768
| "strop nad 2.NP |  | 0
| "SH: +6,400; HH: +6,650 |  | 0
| 13,65*14,84+5,32*0,41 |  | 204.747
| "SH: +6,650; HH: +6,900 |  | 0
| 37,10*8,25-2,97*2,50 |  | 298.65
| (3,40+3,185)*1,20 |  | 7.902
| (-4,43*5,15+1,22*1,40+3,21*2,21) |  | -14.012
| "SH: +6,430; HH: +6,680 |  | 0
| 13,94*3,15 |  | 43.911
| "strop nad 3.NP |  | 0
| "SH: +10,150; HH: +10,370 |  | 0
| 37,35*8,25+13,95*1,70-2,97*2,50 |  | 324.428
| "výtahová šachta |  | 0
| "SH: +10,270; HH: +10,470 |  | 0
| 2,95*2,46 |  | 7.257
BeSD | Součet |  | 1626.237
Použití figury:
411351011 | Zřízení bednění stropů deskových tl přes 5 do 25 cm bez podpěrné kce | m2 | 1626.237
411351012 | Odstranění bednění stropů deskových tl přes 5 do 25 cm bez podpěrné kce | m2 | 1626.237
411354313 | Zřízení podpěrné konstrukce stropů výšky do 4 m tl přes 15 do 25 cm | m2 | 1626.237
411354314 | Odstranění podpěrné konstrukce stropů výšky do 4 m tl přes 15 do 25 cm | m2 | 1626.237
411362021 | Výztuž stropů svařovanými sítěmi Kari | t | 11.382
BeSCHr | Bednění schodišťových ramen a podest | m2 | 71.989
| 1.PP ÷ 1.NP |  | 0
| 1,305*1,17+1,055*1,18 |  | 2.772
| (2,45+2,317+1,966)*(1,18+0,30) |  | 9.965
| "1.NP ÷ 2.NP |  | 0
| 1,305*1,17+1,055*1,18 |  | 2.772
| (2,60+2,309+2,286)*(1,18+0,30) |  | 10.649
| "2.NP ÷ 3.NP |  | 0
| 1,305*1,17+1,065*1,18 |  | 2.784
| (2,60+2,329+2,59)*(1,18+0,30) |  | 11.128
| " - přímé schodiště do 3.NP |  | 0
| (3,837+3,552+1,03+0,344)*(1,16+0,35*2) |  | 16.299
| "1.NP - exteriérová schodiště |  | 0
| "severovýchodní |  | 0
| 5,45*(1,40+0,40*2) |  | 11.99
| "jihozápadní |  | 0
| 1,65*(1,50+0,35*2) |  | 3.63
BeSCHr | Součet |  | 71.989
Použití figury:
431351121 | Zřízení bednění podest schodišť a ramp přímočarých v do 4 m | m2 | 71.989
431351122 | Odstranění bednění podest schodišť a ramp přímočarých v do 4 m | m2 | 71.989
BeSl | Bednění sloupů | m2 | 145.072
| "1.NP |  | 0
| "SH: -0,300; HH: +2,700 |  | 0
| (0,24+0,75)*2*3,00 |  | 5.94
| "SH: -0,300; HH: +2,600 |  | 0
| 0,40*4*2,90*7 |  | 32.48
| "SH: -0,300; HH: +2,900 |  | 0
| 0,40*4*3,20*4 |  | 20.48
| "2.NP |  | 0
| "SH: +3,150; HH: +5,900 |  | 0
| 0,40*4*2,75*7 |  | 30.8
| "SH: +3,150; HH: +6,180 |  | 0
| 0,40*4*3,03*4 |  | 19.392
| "SH: +3,150; HH: +6,430 |  | 0
| 0,25*4*3,28 |  | 3.28
| "3.NP |  | 0
| "SH: +6,650; HH: +9,650 |  | 0
| (0,25+0,40)*2*3,00 |  | 3.9
| 0,40*4*3,00*6 |  | 28.8
BeSl | Součet |  | 145.072
Použití figury:
331351111 | Zřízení bednění čtyřúhelníkových sloupů v do 4 m průřezu do 0,04 m2 | m2 | 145.072
331351112 | Odstranění bednění čtyřúhelníkových sloupů v do 4 m průřezu do 0,04 m2 | m2 | 145.072
BeSt | Bednění schodišťových stupňů | m2 | 63.504
| "1.PP |  | 0
| 1,18*(0,1595+0,29)*(8+7+7) |  | 11.669
| "1.NP |  | 0
| 1,18*(0,1571+0,29)*(8+7+7) |  | 11.607
| "2.NP |  | 0
| 1,18*(0,163+0,29)*(8+7+9) |  | 12.829
| " - přímé schodiště do 3.NP |  | 0
| 1,16*(0,1563+0,29)*24 |  | 12.425
| "1.NP - exteriérová schodiště |  | 0
| "severovýchodní |  | 0
| 1,40*(0,1583+0,30)*18 |  | 11.549
| "jihozápadní |  | 0
| 1,50*(0,1667+0,29)*5 |  | 3.425
BeSt | Součet |  | 63.504
Použití figury:
434351141 | Zřízení bednění stupňů přímočarých schodišť | m2 | 63.504
434351142 | Odstranění bednění stupňů přímočarých schodišť | m2 | 63.504
BeZD | Bednění základových desek | m2 | 103.838
| "dojezd výtahu |  | 0
| "SH: -5,000; HH: -4,650 |  | 0
| (3,00+3,42)*2*0,35 |  | 4.494
| "jímka |  | 0
| "SH: -5,000; HH: -4,650 |  | 0
| 1,70*4*0,35 |  | 2.38
| "základová deska |  | 0
| "SH: -4,000; HH: -3,650 |  | 0
| (18,33+15,247+1,00)*2*0,35 |  | 24.204
| "SH: -0,650; HH: -0,300 |  | 0
| ((37,10+12,60+1,15)*2-(8,25+7,85))*0,85 |  | 72.76
BeZD | Mezisoučet |  | 103.838
Použití figury:
273351121 | Zřízení bednění základových desek | m2 | 103.838
273351122 | Odstranění bednění základových desek | m2 | 103.838
BeZZ | Bednění základových zdí | m2 | 27.12
| "dojezd výtahu |  | 0
| "SH: -4,650; HH: -4,000 |  | 0
| 3,00*2*0,65 |  | 3.9
| "SH: -4,650; HH: -3,650 |  | 0
| (3,02*2+2,06)*2*1,00 |  | 16.2
| "jímka |  | 0
| "SH: -4,650; HH: -4,000 |  | 0
| (1,00+1,70)*2*2*0,65 |  | 7.02
BeZZ | Mezisoučet |  | 27.12
Použití figury:
279351121 | Zřízení oboustranného bednění základových zdí | m2 | 27.12
279351122 | Odstranění oboustranného bednění základových zdí | m2 | 27.12
BN | Beton průvlaků | m3 | 36.219
| "strop nad 1.NP |  | 0
| "SH: +2,600; HH: +2,900 |  | 0
| 36,35*0,40*0,30 |  | 4.362
| 2,20*0,25*0,30 |  | 0.165
| 4,40*0,25*0,30 |  | 0.33
| "SH: +2,830; HH: +2,900 |  | 0
| 1,15*0,25*0,07 |  | 0.02
| 1,40*0,25*0,07 |  | 0.025
| "SH: +2,300; HH: +2,900 |  | 0
| 3,20*0,25*0,60 |  | 0.48
| "SH: +2,650; HH: +2,900 |  | 0
| 3,70*0,25*0,25 |  | 0.231
| "SH: +2,150; HH: +2,400 |  | 0
| 2,50*0,25*0,25 |  | 0.156
| 1,45*0,25*0,25 |  | 0.091
| "SH: +2,800; HH: +2,900 (v obvodovém zdivu) |  | 0
| (9,87+13,65+4,47+36,85+5,40)*0,25*0,10 |  | 1.756
| -(3,00*3+1,25*4+2,50+5,25)*0,25*0,10 |  | -0.544
| "SH: +2,700; HH: +2,900 (v obvodové stěně) |  | 0
| (3,00*3+1,25*4+2,50+5,25)*0,25*0,20 |  | 1.088
| "strop nad 2.NP |  | 0
| "SH: +5,900; HH: +6,650 |  | 0
| 36,35*0,40*0,75 |  | 10.905
| 4,40*0,25*0,75 |  | 0.825
| "SH: +6,180; HH: +6,430 |  | 0
| (13,55+3,15)*0,40*0,25 |  | 1.67
| "SH: +6,180; HH: +6,650 |  | 0
| 1,45*0,40*0,58 |  | 0.336
| "SH: +6,430; HH: +6,650 |  | 0
| 8,25*0,25*0,22 |  | 0.454
| "SH: +6,100; HH: +6,650 |  | 0
| 3,00*3*0,25*0,55 |  | 1.238
| "SH: +5,900; HH: +6,400 |  | 0
| 2,30*7*0,25*0,50 |  | 2.013
| "SH: +5,650; HH: +5,900 (pod válcované nosníky HEB 500) |  | 0
| 1,80*0,25*0,25 |  | 0.113
| "SH: +5,450; HH: +5,700 |  | 0
| 1,45*0,25*0,25 |  | 0.091
| "SH: +6,430; HH: +6,650 (vyrovnání rozdílné výšky stropů) |  | 0
| 13,55*0,25*0,22 |  | 0.745
| "SH: +6,400; HH: +6,650 (vyrovnání rozdílné výšky stropů) |  | 0
| 10,525*0,25*0,25 |  | 0.658
| "strop nad 3.NP |  | 0
| "SH: +9,650; HH: +10,150 |  | 0
| 37,35*0,40*0,50 |  | 7.47
| "SH: +9,200; HH: +9,450 |  | 0
| 1,45*0,25*0,25 |  | 0.091
| "SH: +9,650; HH: +10,150 |  | 0
| 4,40*0,25*0,50 |  | 0.55
| "SH: +9,750; HH: +10,150 |  | 0
| 3,00*0,25*0,40*3 |  | 0.9
BN | Součet |  | 36.219
Použití figury:
413321414 | Nosníky ze ŽB tř. C 25/30 | m3 | 36.219
413361821 | Výztuž nosníků, volných trámů nebo průvlaků volných trámů betonářskou ocelí 10 505 | t | 3.803
BNZ | Beton nadzákladových zdí | m3 | 81.097
| "1.PP |  | 0
| "SH: -3,650; HH: -0,370 |  | 0
| (7,80+6,25*2+11,15+4,465+5,15)*0,25*3,28 |  | 33.673
| -(1,00*2,45*3+1,50*2,45*2+1,20*2,45)*0,25 |  | -4.41
| 2,50*0,20*3,28 |  | 1.64
| -1,68*2,50*0,20 |  | -0.84
| "1.NP |  | 0
| "SH: -0,150; HH: +2,900 |  | 0
| 3,75*0,25*3,05 |  | 2.859
| (2,70*2+2,97)*0,20*3,05 |  | 5.106
| -1,68*2,50*0,20 |  | -0.84
| "SH: -0,150; HH: +1,990 |  | 0
| 4,47*0,25*2,14 |  | 2.391
| "2.NP |  | 0
| "SH: +3,150; HH: +6,650 |  | 0
| 3,75*0,25*3,50 |  | 3.281
| (2,70*2+2,97)*0,20*3,50 |  | 5.859
| -1,68*2,50*0,20 |  | -0.84
| "3.NP |  | 0
| "SH: +6,900; HH: +10,150 |  | 0
| 3,75*0,25*3,25 |  | 3.047
| (2,70*2+2,97)*0,20*3,25 |  | 5.441
| -1,68*2,35*0,20 |  | -0.79
| "výtahová šachta |  | 0
| "SH: -3,650; HH: +10,270 |  | 0
| (2,06+2,95)*2*0,20*13,92 |  | 27.896
| -1,35*2,20*0,20*4 |  | -2.376
BNZ | Součet |  | 81.097
Použití figury:
311321411 | Nosná zeď ze ŽB tř. C 25/30 bez výztuže | m3 | 81.097
311361821 | Výztuž nosných zdí betonářskou ocelí 10 505 | t | 12.841
BNZ1NP | Beton nadzákladových zdí 1.NP | m3 | 9.516
| "1.NP |  | 0
| "SH: -0,150; HH: +2,900 |  | 0
| 3,75*0,25*3,05 |  | 2.859
| (2,70*2+2,97)*0,20*3,05 |  | 5.106
| -1,68*2,50*0,20 |  | -0.84
| "SH: -0,150; HH: +1,990 |  | 0
| 4,47*0,25*2,14 |  | 2.391
BNZ1NP | Mezisoučet |  | 9.516
Použití figury:
311321411 | Nosná zeď ze ŽB tř. C 25/30 bez výztuže | m3 | 81.097
311361821 | Výztuž nosných zdí betonářskou ocelí 10 505 | t | 12.841
BNZ1PP | Beton nadzákladových zdí 1.PP | m3 | 30.063
| "1.PP |  | 0
| "SH: -3,650; HH: -0,370 |  | 0
| (7,80+6,25*2+11,15+4,465+5,15)*0,25*3,28 |  | 33.673
| -(1,00*2,45*3+1,50*2,45*2+1,20*2,45)*0,25 |  | -4.41
| 2,50*0,20*3,28 |  | 1.64
| -1,68*2,50*0,20 |  | -0.84
BNZ1PP | Mezisoučet |  | 30.063
Použití figury:
311321411 | Nosná zeď ze ŽB tř. C 25/30 bez výztuže | m3 | 81.097
311361821 | Výztuž nosných zdí betonářskou ocelí 10 505 | t | 12.841
BNZ1PPo | Beton nadzákladových zdí 1.PP | m3 | 34.907
| "obvodové zdivo 1.PP |  | 0
| "SH: -3,650; HH: -0,150 |  | 0
| (21,50+15,244)*0,25*3,80 |  | 34.907
BNZ1PPo | Součet |  | 34.907
Použití figury:
311322511 | Nosná zeď ze ŽB odolného proti agresivnímu prostředí tř. C 25/30 bez výztuže | m3 | 34.907
311361821 | Výztuž nosných zdí betonářskou ocelí 10 505 | t | 12.841
BOZ1 | Beton opěrné stěny | m3 | 14.866
| "pata opěrné stěny |  | 0
| "SH: -0,450; HH: -0,150 |  | 0
| (1,75*7,797+20,74*1,65+2,10*0,40+1,65*0,513)*0,30 |  | 14.866
BOZ1 | Součet |  | 14.866
Použití figury:
327324127 | Opěrné zdi a valy ze ŽB odolného proti agresivnímu prostředí tř. C 25/30 | m3 | 14.866
327361006 | Výztuž opěrných zdí a valů D 12 mm z betonářské oceli 10 505 | t | 3.959
BOZ2 | Beton opěrné stěny | m3 | 19.561
| "SH: -0,150; HH: +2,525 |  | 0
| (8,397+19,74+1,113)*0,25*2,675 |  | 19.561
BOZ2 | Součet |  | 19.561
Použití figury:
327324128 | Opěrné zdi a valy ze ŽB odolného proti agresivnímu prostředí tř. C 30/37 | m3 | 19.561
327361006 | Výztuž opěrných zdí a valů D 12 mm z betonářské oceli 10 505 | t | 3.959
BSCH | Beton schodišťové konstrukce | m3 | 10.088
| "1.PP ÷ 1.NP |  | 0
| "podesty |  | 0
| 1,305*1,17*0,20 |  | 0.305
| 1,055*1,18*0,20 |  | 0.249
| "ramena |  | 0
| (2,45+2,317+1,966)*1,18*0,16 |  | 1.271
| "stupně |  | 0
| 1,18*0,1595*0,29/2*(8+7+7) |  | 0.6
| "1.NP ÷ 2.NP |  | 0
| "podesty |  | 0
| 1,305*1,17*0,20 |  | 0.305
| 1,055*1,18*0,20 |  | 0.249
| "ramena |  | 0
| (2,60+2,309+2,286)*1,18*0,16 |  | 1.358
| "stupně |  | 0
| 1,18*0,1571*0,29/2*(8+7+7) |  | 0.591
| "2.NP ÷ 3.NP |  | 0
| "podesty |  | 0
| 1,305*1,17*0,20 |  | 0.305
| 1,065*1,18*0,20 |  | 0.251
| "ramena |  | 0
| (2,60+2,329+2,59)*1,18*0,16 |  | 1.42
| "stupně |  | 0
| 1,18*0,163*0,29/2*(8+7+9) |  | 0.669
| " - přímé schodiště do 3.NP |  | 0
| "ramena, podesty |  | 0
| (3,837+3,552)*1,16*0,18 |  | 1.543
| (1,03+0,344)*0,22 |  | 0.302
| 1,16*0,25*0,135/2*2 |  | 0.039
| "stupně |  | 0
| 1,16*0,1563*0,29/2*24 |  | 0.631
BSCH | Součet |  | 10.088
Použití figury:
430321414 | Schodišťová konstrukce a rampa ze ŽB tř. C 25/30 | m3 | 10.088
430361821 | Výztuž schodišťové konstrukce a rampy betonářskou ocelí 10 505 | t | 1.322
BSch30 | Beton schodišťovýách konstrukcí C30/37 | m3 | 3.133
| "1.NP - exteriérová schodiště |  | 0
| "severovýchodní |  | 0
| " - rameno |  | 0
| 5,45*1,40*0,25 |  | 1.908
| " - stupně |  | 0
| 1,40*0,1583*0,30/2*18 |  | 0.598
| "jihozápadní |  | 0
| " - rameno |  | 0
| 1,65*1,50*0,18 |  | 0.446
| " - stupně |  | 0
| 1,50*0,1667*0,29/2*5 |  | 0.181
BSch30 | Součet |  | 3.133
Použití figury:
430321616 | Schodišťová konstrukce a rampa ze ŽB tř. C 30/37 | m3 | 3.133
430321699.1 | Příplatek k betonu C30/37 na zvýšené nároky na prostředí (XC4] a prostředí s mrazovými cykly (XF3) | m3 | 3.133
430361821 | Výztuž schodišťové konstrukce a rampy betonářskou ocelí 10 505 | t | 1.322
BSL | Beton sloupů | m3 | 14.24
| "1.NP |  | 0
| "SH: -0,300; HH: +2,700 |  | 0
| 0,24*0,75*3,00 |  | 0.54
| "SH: -0,300; HH: +2,600 |  | 0
| 0,40*0,40*2,90*7 |  | 3.248
| "SH: -0,300; HH: +2,900 |  | 0
| 0,40*0,40*3,20*4 |  | 2.048
| "2.NP |  | 0
| "SH: +3,150; HH: +5,900 |  | 0
| 0,40*0,40*2,75*7 |  | 3.08
| "SH: +3,150; HH: +6,180 |  | 0
| 0,40*0,40*3,03*4 |  | 1.939
| "SH: +3,150; HH: +6,430 |  | 0
| 0,25*0,25*3,28 |  | 0.205
| "3.NP |  | 0
| "SH: +6,650; HH: +9,650 |  | 0
| 0,25*0,40*3,00 |  | 0.3
| 0,40*0,40*3,00*6 |  | 2.88
BSL | Součet |  | 14.24
Použití figury:
330321410 | Sloupy nebo pilíře ze ŽB tř. C 25/30 bez výztuže | m3 | 14.24
331361821 | Výztuž sloupů hranatých betonářskou ocelí 10 505 | t | 1.44
BSL1NP | Beton sloupů - 1.NP | m3 | 5.836
| "1.NP |  | 0
| "SH: -0,300; HH: +2,700 |  | 0
| 0,24*0,75*3,00 |  | 0.54
| "SH: -0,300; HH: +2,600 |  | 0
| 0,40*0,40*2,90*7 |  | 3.248
| "SH: -0,300; HH: +2,900 |  | 0
| 0,40*0,40*3,20*4 |  | 2.048
BSL1NP | Mezisoučet |  | 5.836
Použití figury:
330321410 | Sloupy nebo pilíře ze ŽB tř. C 25/30 bez výztuže | m3 | 14.24
331361821 | Výztuž sloupů hranatých betonářskou ocelí 10 505 | t | 1.44
BST | Beton stropních desek | m3 | 389.503
| "strop nad 1.PP |  | 0
| "SH: -0,370; HH: -0,150 |  | 0
| (13,65*10,12+11,65*4,71+6,25*0,41)*0,22 |  | 43.026
| (4,63*1,985+1,99*0,315)*0,22 |  | 2.16
| "strop nad 1.NP |  | 0
| "SH: +2,900; HH: +3,150 |  | 0
| (13,65*14,836+6,32*0,41+23,15*8,25+13,95*12,60-(1,15*2,35+2,97*2,50))*0,25 |  | 140.433
| -1,00*1,60*0,25 |  | -0.4
| (-4,43*5,15+1,22*1,895+1,99*2,21+1,22*1,915)*0,25 |  | -3.442
| "strop nad 2.NP |  | 0
| "SH: +6,400; HH: +6,650 |  | 0
| (13,65*14,84+5,32*0,41)*0,25 |  | 51.187
| -1,00*1,60*0,25 |  | -0.4
| "SH: +6,650; HH: +6,900 |  | 0
| (37,10*8,25-2,97*2,50)*0,25 |  | 74.663
| (3,40+3,185)*1,20*0,25 |  | 1.976
| (-4,43*5,15+1,22*1,40+3,21*2,21)*0,25 |  | -3.503
| "SH: +6,430; HH: +6,680 |  | 0
| 13,94*3,15*0,25 |  | 10.978
| "strop nad 3.NP |  | 0
| "SH: +10,150; HH: +10,370 |  | 0
| (37,35*8,25+13,95*1,70-2,97*2,50)*0,22 |  | 71.374
| "výtahová šachta |  | 0
| "SH: +10,270; HH: +10,470 |  | 0
| 2,95*2,46*0,20 |  | 1.451
BST | Součet |  | 389.503
Použití figury:
411321414 | Stropy deskové ze ŽB tř. C 25/30 | m3 | 389.503
411361821 | Výztuž stropů betonářskou ocelí 10 505 | t | 45.055
BZD1 | Beton základových desek | m3 | 233.999
| "dojezd výtahu |  | 0
| "SH: -5,000; HH: -4,650 |  | 0
| 3,00*3,42*0,35 |  | 3.591
| "jímka |  | 0
| "SH: -5,000; HH: -4,650 |  | 0
| 1,70*1,70*0,35 |  | 1.012
| "základová deska |  | 0
| "SH: -4,000; HH: -3,650 |  | 0
| (13,65*10,12+11,65*4,715+6,25*0,41+4,68*5,65-1,00*1,00)*0,35 |  | 77.375
| "SH: -0,650; HH: -0,300 |  | 0
| (37,10*8,25-(4,68*5,65+3,17*3,00+1,15*2,35))*0,35 |  | 93.597
| 13,95*4,35*0,35 |  | 21.239
| " - zesílení základové desky po obvodu |  | 0
| "SH: -1,150; HH: -0,650 |  | 0
| (37,10*8,25-(4,68*5,65+3,17*3,00+1,15*2,35))*0,50 |  | 133.71
| "- odpočet kubatury dle vzorce pro výpočet komolého jehlanu (v/3*(P1+sqrt(P1*P2)+P2) |  | 0
| "P1: 36,60*7,25-(4,68*5,15+3,17*3,00+1,15*2,60)=228,748 m2 |  | 0
| "P2: 36,20*6,45-(4,68*4,75+3,17*3,00+1,15*2,60)=198,760 m2 |  | 0
| -0,50/3*(228,748+sqrt(228,748*198,760)+198,760) |  | -106.789
| 13,95*4,35*0,50 |  | 30.341
| -0,50/3*(12,95*3,60+sqrt(12,95*3,60*12,15*2,80)+12,15*2,80) |  | -20.077
BZD1 | Součet |  | 233.999
Použití figury:
273322511 | Základové desky ze ŽB se zvýšenými nároky na prostředí tř. C 25/30 | m3 | 233.999
273361821 | Výztuž základových desek betonářskou ocelí 10 505 (R) | t | 30.545
BZD2 | Beton základových desek | m3 | 0.96
| "1.NP - exteriérová schodiště |  | 0
| "severovýchodní |  | 0
| 1,40*0,60*1,00 |  | 0.84
| "jihozápadní |  | 0
| 1,50*0,40*0,20 |  | 0.12
BZD2 | Součet |  | 0.96
Použití figury:
273322611 | Základové desky ze ŽB se zvýšenými nároky na prostředí tř. C 30/37 | m3 | 0.96
273361821 | Výztuž základových desek betonářskou ocelí 10 505 (R) | t | 30.545
BZZ | Beton základových zdí | m3 | 5.816
| "dojezd výtahu |  | 0
| "SH: -4,650; HH: -4,000 |  | 0
| 3,00*0,40*0,65 |  | 0.78
| "SH: -4,650; HH: -3,650 |  | 0
| (3,02*2+2,06)*0,47*1,00 |  | 3.807
| "jímka |  | 0
| "SH: -4,650; HH: -4,000 |  | 0
| (1,00+1,70)*2*0,35*0,65 |  | 1.229
BZZ | Součet |  | 5.816
Použití figury:
279322511 | Základová zeď ze ŽB se zvýšenými nároky na prostředí tř. C 25/30 bez výztuže | m3 | 5.816
279361821 | Výztuž základových zdí nosných betonářskou ocelí 10 505 | t | 0.698
C03 | Podhled akustický C03 | m2 | 614.288
| "podhled C03 |  | 0
| "3.16 - schodišťový prostor |  | 0
| 9,34 |  | 9.34
| "-1.01 - chodba |  | 0
| 12,15 |  | 12.15
| "1.01 - zádveří |  | 0
| 12,51 |  | 12.51
| "1.03 - chodba |  | 0
| 15,57 |  | 15.57
| "-1.16 - schodiště |  | 0
| 22,80-4,43*2,94 |  | 9.776
| "2.04 - vstupní hala |  | 0
| 23,08 |  | 23.08
| "3.01 - schodiště |  | 0
| 31,53 |  | 31.53
| "2.08 - schodiště |  | 0
| 31,78-4,43*2,94 |  | 18.756
| "1.13 - schodiště |  | 0
| 35,79-4,43*2,94 |  | 22.766
| "1.02 - vstupní hala |  | 0
| 38,80 |  | 38.8
| "2.02 - jídelna č.2 |  | 0
| 55,41 |  | 55.41
| "2.24 - schodištová hala |  | 0
| 58,51 |  | 58.51
| "2.01 - jídelna č.1 |  | 0
| 64,94 |  | 64.94
| "1.14 - chodba |  | 0
| 76,91 |  | 76.91
| "2.10 - chodba |  | 0
| 78,57 |  | 78.57
| "3.02 - chodba |  | 0
| 85,67 |  | 85.67
C03 | Součet |  | 614.288
Použití figury:
763431031 | Montáž minerálního podhledu s vyjímatelnými panely na zavěšený skrytý rošt | m2 | 614.288
63126311 | panel akustický povrch velice porézní skelná tkanina hrana zatřená skrytá αw=0,90 skrytý rastr bílý tl 20mm | m2 | 645.002
D200 | Dilatace | m2 | 112.96
| "mezi objekty |  | 0
| (13,70+0,42)*8,00 |  | 112.96
D200 | Mezisoučet |  | 112.96
Použití figury:
713131145 | Montáž izolace tepelné stěn lepením bodově rohoží, pásů, dílců, desek | m2 | 112.96
63151535 | deska tepelně izolační minerální kontaktních fasád kolmé vlákno λ=0,040-0,041 tl 200mm | m2 | 118.608
F01 | Skladba F01 | m2 | 800.467
| "skladba F01 |  | 0
| "pohled severozápadní |  | 0
| "SH: +0,400 až +1,050; HH: +10,570 |  | 0
| 37,10*9,20+3,63*0,65 |  | 343.68
| -(2,50+0,40)*(1,80-0,47)*3 |  | -11.571
| -(2,00+0,40)*(1,80-0,47)*2 |  | -6.384
| -2,00*(1,80-0,47) |  | -2.66
| -0,75*(1,80-0,47)*4 |  | -3.99
| -0,75*(1,00-0,27)*2 |  | -1.095
| "SH: +0,900; HH: +6,900 |  | 0
| 14,05*6,00 |  | 84.3
| -13,177*0,25 |  | -3.294
| -1,80*1,65*4 |  | -11.88
| "pohled jihozápadní |  | 0
| "SH: +0,900; HH: +6,900 |  | 0
| 15,25*6,00 |  | 91.5
| -4,07*2,72+(2,00*2+4,07)*2,72-3,20*2,15 |  | 4
| -(15,25+3,15)*0,25 |  | -4.6
| "pohled jihovýchodní |  | 0
| "SH: +0,300; HH: +10,570 (atrium) |  | 0
| (0,50+2,55+22,75+3,05)*10,27-1,35*2,95 |  | 292.307
| -(4,30+5,75*3)*2,60*3 |  | -168.09
| (4,30+5,75*3+2,60*4*2)*0,20*3 |  | 25.41
| (-1,80*2,50+(1,80+2,50*2)*0,20)*2 |  | -6.28
| -((4,30+5,75*3)*0,30+0,30*0,20*3*2)*3 |  | -20.475
| "SH: +0,300; HH: +6,760 |  | 0
| 14,35*(6,46-0,25) |  | 89.114
| -1,90*(2,15-0,30) |  | -3.515
| -2,70*0,80 |  | -2.16
| -13,747*2,88 |  | -39.591
| "SH: +6,480; HH: +10,570 |  | 0
| 14,90*(4,09-0,37) |  | 55.428
| -13,30*2,88 |  | -38.304
| "pohled severovýchodní |  | 0
| "SH: +1,370; HH: +6,900 |  | 0
| 4,47*5,53 |  | 24.719
| "SH: +0,300; HH: +2,900 |  | 0
| (13,00+1,15*2)*2,60 |  | 39.78
| -(1,65+1,90)*(2,15-0,30) |  | -6.568
| "SH: +2,900; HH: +10,570 |  | 0
| 10,45*7,67 |  | 80.152
| -1,10*2,10+1,15*2*2,88 |  | 4.314
| -(7,55+10,45)*0,25 |  | -4.5
| "šachta |  | 0
| 1,20*0,60 |  | 0.72
F01 | Mezisoučet |  | 800.467
Použití figury:
781734111 | Montáž obkladů vnějších z obkladaček nebo obkladových pásků cihelných do 50 ks/m2 lepené flexibilním lepidlem | m2 | 939.755
622131321 | Penetrační nátěr vnějších stěn nanášený strojně | m2 | 977.778
622251231 | Montáž každé další kotvy přes 8 ks/m2 zápustné kotvení kontaktního zateplení vnějších stěn | kus | 1992.84
781121011 | Nátěr penetrační na stěnu | m2 | 1703.922
59051218 | hmoždinka ETA univerzální šroubovací fasádní s kovovým trnem pro montáž TI 8x60x295mm | kus | 2092.482
59623113.1 | pásek obkladový cihlový 240x71x12-14 mm, barva sandweiss | kus | 49619.064
F01i | Skladba F01 - izolace | m2 | 800.145
| "skladba F01 |  | 0
| "pohled severozápadní |  | 0
| "SH: +1,370; HH: +10,570 |  | 0
| 37,10*9,20+3,63*0,65 |  | 343.68
| -2,50*(1,80-0,47)*3 |  | -9.975
| -2,00*(1,80-0,47)*3 |  | -7.98
| -0,75*(1,80-0,47)*4 |  | -3.99
| -0,75*(1,00-0,27)*2 |  | -1.095
| "SH: +0,900; HH: +6,900 |  | 0
| 14,05*6,00 |  | 84.3
| -13,177*0,25 |  | -3.294
| -1,80*1,65*4 |  | -11.88
| "pohled jihozápadní |  | 0
| "SH: +0,900; HH: +6,900 |  | 0
| 15,05*6,00 |  | 90.3
| -4,07*2,72+(2,00*2+4,07)*2,72-3,20*2,15 |  | 4
| -(15,25+3,15)*0,25 |  | -4.6
| "pohled jihovýchodní |  | 0
| "SH: +0,300; HH: +10,570 (atrium) |  | 0
| (0,50+2,55+22,75+3,05)*10,27-1,35*2,95 |  | 292.307
| -(4,30+5,75*3)*2,60*3 |  | -168.09
| -1,80*2,50*2 |  | -9
| "SH: +0,300; HH: +6,760 |  | 0
| 14,35*(6,46-0,25) |  | 89.114
| -1,90*(2,15-0,30) |  | -3.515
| -2,70*0,80 |  | -2.16
| -13,747*2,88 |  | -39.591
| "SH: +6,480; HH: +10,570 |  | 0
| 14,90*4,09 |  | 60.941
| -13,30*2,88 |  | -38.304
| "pohled severovýchodní |  | 0
| "SH: +1,370; HH: +6,900 |  | 0
| 4,47*5,53 |  | 24.719
| "SH: +0,300; HH: +2,900 |  | 0
| (13,00+1,15*2)*2,60 |  | 39.78
| -(1,65+1,90)*(2,15-0,30) |  | -6.568
| "SH: +2,900; HH: +10,570 |  | 0
| 10,45*7,67 |  | 80.152
| -1,10*2,10+1,15*2*2,88 |  | 4.314
| -(7,55+10,45)*0,25 |  | -4.5
| "šachta |  | 0
| 1,20*0,90 |  | 1.08
F01i | Mezisoučet |  | 800.145
Použití figury:
622221141 | Montáž kontaktního zateplení vnějších stěn lepením a mechanickým kotvením desek z minerální vlny s kolmou orientací do zdiva a betonu tl přes 160 do 200 mm | m2 | 883.458
63151535 | deska tepelně izolační minerální kontaktních fasád kolmé vlákno λ=0,040-0,041 tl 200mm | m2 | 927.631
F02 | Skladba F02 | m2 | 105.646
| "skladba F02 |  | 0
| "pohled severozápadní |  | 0
| 36,93*0,756 |  | 27.919
| 13,05*0,78 |  | 10.179
| "pohled jihozápadní |  | 0
| 14,735*0,78 |  | 11.493
| "pohled jihovýchodní |  | 0
| (37,40+1,90)*0,78 |  | 30.654
| 14,455*0,78 |  | 11.275
| "pohled severovýchodní |  | 0
| (9,64+3,97+4,50)*0,78 |  | 14.126
F02 | Mezisoučet |  | 105.646
Použití figury:
622541012 | Tenkovrstvá silikonsilikátová zatíraná omítka zrnitost 1,5 mm vnějších stěn | m2 | 148.885
622131321 | Penetrační nátěr vnějších stěn nanášený strojně | m2 | 977.778
622151011 | Penetrační silikátový nátěr vnějších pastovitých tenkovrstvých omítek stěn | m2 | 148.885
F02mw | Skladba F02 | m2 | 83.313
| "skladba F02 |  | 0
| "pohled severozápadní |  | 0
| 36,93*(0,856-0,30) |  | 20.533
| 13,05*(0,93-0,30) |  | 8.222
| "pohled jihozápadní |  | 0
| 14,735*(0,93-0,30) |  | 9.283
| "pohled jihovýchodní |  | 0
| (37,40+1,90)*(0,93-0,30) |  | 24.759
| 14,455*(0,93-0,30) |  | 9.107
| "pohled severovýchodní |  | 0
| (9,64+3,97+4,50)*(0,93-0,30) |  | 11.409
F02mw | Mezisoučet |  | 83.313
Použití figury:
622221141 | Montáž kontaktního zateplení vnějších stěn lepením a mechanickým kotvením desek z minerální vlny s kolmou orientací do zdiva a betonu tl přes 160 do 200 mm | m2 | 883.458
622251231 | Montáž každé další kotvy přes 8 ks/m2 zápustné kotvení kontaktního zateplení vnějších stěn | kus | 1992.84
59051218 | hmoždinka ETA univerzální šroubovací fasádní s kovovým trnem pro montáž TI 8x60x295mm | kus | 2092.482
63151535 | deska tepelně izolační minerální kontaktních fasád kolmé vlákno λ=0,040-0,041 tl 200mm | m2 | 927.631
F02xps | Skladba F02 | m2 | 40.975
| "skladba F02 |  | 0
| "pohled severozápadní |  | 0
| 36,93*0,30 |  | 11.079
| 13,05*0,30 |  | 3.915
| "pohled jihozápadní |  | 0
| 14,735*0,30 |  | 4.421
| "pohled jihovýchodní |  | 0
| (37,40+1,90)*0,30 |  | 11.79
| 14,455*0,30 |  | 4.337
| "pohled severovýchodní |  | 0
| (9,64+3,97+4,50)*0,30 |  | 5.433
F02xps | Mezisoučet |  | 40.975
Použití figury:
622211041 | Montáž kontaktního zateplení vnějších stěn lepením a mechanickým kotvením polystyrénových desek do betonu a zdiva tl přes 160 do 200 mm | m2 | 111.44
622251231 | Montáž každé další kotvy přes 8 ks/m2 zápustné kotvení kontaktního zateplení vnějších stěn | kus | 1992.84
28376449 | deska XPS hrana rovná a strukturovaný povrch 300kPA λ=0,035 tl 200mm | m2 | 117.012
59051218 | hmoždinka ETA univerzální šroubovací fasádní s kovovým trnem pro montáž TI 8x60x295mm | kus | 2092.482
F03 | Skladba F03 | m2 | 69.595
| "skladba F03 |  | 0
| "pohled severozápadní |  | 0
| "SH: +0,400 až +1,050; HH: +1,370 |  | 0
| 37,10*(0,97+0,32)/2 |  | 23.93
| -(2,50+0,40)*0,47*3 |  | -4.089
| -(2,00+0,40)*0,47*2 |  | -2.256
| -2,00*0,47 |  | -0.94
| -0,75*0,47*4 |  | -1.41
| -0,75*0,27*2 |  | -0.405
| "SH: +0,550; HH: +0,900 |  | 0
| 14,05*0,35 |  | 4.918
| "pohled jihozápadní |  | 0
| "SH: +0,550 až ±0,000; HH: +0,900 |  | 0
| 1,225*0,35+9,00*(0,35+0,90)/2 |  | 6.054
| (5,02+2,00*2-3,20)*0,90 |  | 5.238
| "pohled jihovýchodní |  | 0
| "SH: ±0,000; HH: +0,300 (atrium) |  | 0
| (0,50+2,55+22,75+3,05)*0,30 |  | 8.655
| ((4,30+5,75*3)*0,30+0,30*0,20*3*2)*3 |  | 20.475
| "pohled severovýchodní |  | 0
| "SH: +1,050; HH: +1,370 |  | 0
| 4,47*1,32 |  | 5.9
| "SH: ±0,000; HH: +0,300 |  | 0
| (13,00+1,15*2)*0,30 |  | 4.59
| -(1,65+1,90)*0,30 |  | -1.065
F03 | Mezisoučet |  | 69.595
Použití figury:
781734111 | Montáž obkladů vnějších z obkladaček nebo obkladových pásků cihelných do 50 ks/m2 lepené flexibilním lepidlem | m2 | 939.755
622131321 | Penetrační nátěr vnějších stěn nanášený strojně | m2 | 977.778
622251231 | Montáž každé další kotvy přes 8 ks/m2 zápustné kotvení kontaktního zateplení vnějších stěn | kus | 1992.84
711112001 | Provedení izolace proti zemní vlhkosti svislé za studena nátěrem penetračním | m2 | 557.443
711142559 | Provedení izolace proti zemní vlhkosti pásy přitavením svislé NAIP | m2 | 1114.886
781121011 | Nátěr penetrační na stěnu | m2 | 1703.922
11163153 | emulze asfaltová penetrační | litr | 195.105
59051218 | hmoždinka ETA univerzální šroubovací fasádní s kovovým trnem pro montáž TI 8x60x295mm | kus | 2092.482
59623113.1 | pásek obkladový cihlový 240x71x12-14 mm, barva sandweiss | kus | 49619.064
62853004 | pás asfaltový natavitelný modifikovaný SBS s vložkou ze skleněné tkaniny a spalitelnou PE fólií nebo jemnozrnným minerálním posypem na horním povrchu tl 4,0mm | m2 | 668.932
62855001 | pás asfaltový natavitelný modifikovaný SBS s vložkou z polyesterové rohože a spalitelnou PE fólií nebo jemnozrnným minerálním posypem na horním povrchu tl 4,0mm | m2 | 668.932
F03i | Skladba F03 - izolace | m2 | 70.465
| "skladba F03 |  | 0
| "pohled severozápadní |  | 0
| "SH: +0,400 až +1,050; HH: +1,370 |  | 0
| 37,10*(0,97+0,32)/2 |  | 23.93
| -2,50*0,47*3 |  | -3.525
| -2,00*0,47*3 |  | -2.82
| -0,75*0,47*4 |  | -1.41
| -0,75*0,27*2 |  | -0.405
| "SH: +0,550; HH: +0,900 |  | 0
| 14,05*0,35 |  | 4.918
| "pohled jihozápadní |  | 0
| "SH: +0,550 až ±0,000; HH: +0,900 |  | 0
| 1,025*0,35+9,00*(0,35+0,90)/2 |  | 5.984
| (5,02+2,00*2-3,20)*0,90 |  | 5.238
| "pohled jihovýchodní |  | 0
| "SH: ±0,000; HH: +0,300 (atrium) |  | 0
| (0,50+2,55+22,75+3,05)*0,30 |  | 8.655
| ((4,30+5,75*3)*0,30+0,30*0,20*3*2)*3 |  | 20.475
| "pohled severovýchodní |  | 0
| "SH: +1,050; HH: +1,370 |  | 0
| 4,47*1,32 |  | 5.9
| "SH: ±0,000; HH: +0,300 |  | 0
| (13,00+1,15*2)*0,30 |  | 4.59
| -(1,65+1,90)*0,30 |  | -1.065
F03i | Mezisoučet |  | 70.465
Použití figury:
622211041 | Montáž kontaktního zateplení vnějších stěn lepením a mechanickým kotvením polystyrénových desek do betonu a zdiva tl přes 160 do 200 mm | m2 | 111.44
28376449 | deska XPS hrana rovná a strukturovaný povrch 300kPA λ=0,035 tl 200mm | m2 | 117.012
F04a | Skladba F04a | m2 | 8.1
| "skladba F04a |  | 0
| "1.NP |  | 0
| 4,05*2,00 |  | 8.1
F04a | Mezisoučet |  | 8.1
Použití figury:
621541012 | Tenkovrstvá silikonsilikátová zatíraná omítka zrnitost 1,5 mm vnějších podhledů | m2 | 200.037
621151011 | Penetrační silikátový nátěr vnějších pastovitých tenkovrstvých omítek podhledů | m2 | 200.037
F04b | Skladba F04b | m2 | 50.96
| "2.NP |  | 0
| 14,80*1,50+14,15*2,00 |  | 50.5
| 2,30*0,20 |  | 0.46
F04b | Mezisoučet |  | 50.96
Použití figury:
621541012 | Tenkovrstvá silikonsilikátová zatíraná omítka zrnitost 1,5 mm vnějších podhledů | m2 | 200.037
621151011 | Penetrační silikátový nátěr vnějších pastovitých tenkovrstvých omítek podhledů | m2 | 200.037
F04bi | Skladba F04b | m2 | 56.75
| "2.NP |  | 0
| 14,80*1,70+14,15*2,20 |  | 56.29
| 2,30*0,20 |  | 0.46
F04bi | Mezisoučet |  | 56.75
Použití figury:
621221061 | Montáž kontaktního zateplení vnějších podhledů lepením a mechanickým kotvením TI z minerální vlny s podélnou orientací do betonu a zdiva tl přes 240 mm | m2 | 58.82
63142034 | deska tepelně izolační minerální kontaktních fasád podélné vlákno λ=0,035-0,036 tl 260mm | m2 | 61.761
F04c | Skladba F04c | m2 | 1.71
| "skladba F04c |  | 0
| "2.NP |  | 0
| 0,90*1,90 |  | 1.71
F04c | Mezisoučet |  | 1.71
Použití figury:
621541012 | Tenkovrstvá silikonsilikátová zatíraná omítka zrnitost 1,5 mm vnějších podhledů | m2 | 200.037
621151011 | Penetrační silikátový nátěr vnějších pastovitých tenkovrstvých omítek podhledů | m2 | 200.037
F04ci | Skladba F04c | m2 | 2.07
| "skladba F04c |  | 0
| "2.NP |  | 0
| 0,90*2,30 |  | 2.07
F04ci | Mezisoučet |  | 2.07
Použití figury:
713111128 | Montáž izolace tepelné spodem stropů lepením celoplošně s mechanickým kotvením rohoží, pásů, dílců, desek | m2 | 2.07
621221061 | Montáž kontaktního zateplení vnějších podhledů lepením a mechanickým kotvením TI z minerální vlny s podélnou orientací do betonu a zdiva tl přes 240 mm | m2 | 58.82
63142032 | deska tepelně izolační minerální kontaktních fasád podélné vlákno λ=0,035-0,036 tl 220mm | m2 | 2.174
63142034 | deska tepelně izolační minerální kontaktních fasád podélné vlákno λ=0,035-0,036 tl 260mm | m2 | 61.761
F04i | Skladba F04 | m2 | 9.79
| "skladba F04a |  | 0
| "1.NP |  | 0
| 4,45*2,20 |  | 9.79
F04i | Mezisoučet |  | 9.79
Použití figury:
621221041 | Montáž kontaktního zateplení vnějších podhledů lepením a mechanickým kotvením TI z minerální vlny s podélnou orientací do betonu a zdiva tl přes 160 do 200 mm | m2 | 9.79
63142047 | deska tepelně izolační minerální kontaktních fasád podélné vlákno λ=0,037-0,038 tl 180mm | m2 | 10.28
F05 | Skladba F05 | m2 | 487.848
| "skladba F05 |  | 0
| " SH: -4,950; HH: -4,000 (dojezd výtahu) |  | 0
| (3,42+3,00)*2*0,95 |  | 12.198
| "pohled severozápadní |  | 0
| "SH: -1,150; HH: +0,400 až +1,050 |  | 0
| (37,10-4,68)*4,55 |  | 147.511
| "SH: -4,000; HH: +0,550 |  | 0
| (13,65+4,47+4,68)*4,55 |  | 103.74
| "pohled jihozápadní |  | 0
| "SH: -4,000; HH: +0,550 až ±0,000 |  | 0
| (15,035+2,20)*(4,00+4,55)/2 |  | 73.68
| "pod deskou 1.NP |  | 0
| (0,72+5,10+7,85+3,40+3,17+2,65)*3,35 |  | 76.682
| "u styku se sousedním objektem |  | 0
| (13,70+0,42)*3,70 |  | 52.244
| "pohled jihovýchodní |  | 0
| "SH: -1,150; HH: ±0,000 |  | 0
| (14,35+4,60)*1,15 |  | 21.793
F05 | Mezisoučet |  | 487.848
Použití figury:
711142559 | Provedení izolace proti zemní vlhkosti pásy přitavením svislé NAIP | m2 | 1114.886
711112001 | Provedení izolace proti zemní vlhkosti svislé za studena nátěrem penetračním | m2 | 557.443
711161212 | Izolace proti zemní vlhkosti nopovou fólií svislá, nopek v 8,0 mm, tl do 0,6 mm | m2 | 487.848
711491272 | Provedení doplňků izolace proti vodě na ploše svislé z textilií vrstva ochranná | m2 | 487.848
11163153 | emulze asfaltová penetrační | litr | 195.105
62853004 | pás asfaltový natavitelný modifikovaný SBS s vložkou ze skleněné tkaniny a spalitelnou PE fólií nebo jemnozrnným minerálním posypem na horním povrchu tl 4,0mm | m2 | 668.932
62855001 | pás asfaltový natavitelný modifikovaný SBS s vložkou z polyesterové rohože a spalitelnou PE fólií nebo jemnozrnným minerálním posypem na horním povrchu tl 4,0mm | m2 | 668.932
69311060 | geotextilie netkaná separační, ochranná, filtrační, drenážní PP 200g/m2 | m2 | 585.418
F05i | Skladba F05 - izolace | m2 | 488.289
| "skladba F05 |  | 0
| "pohled severozápadní |  | 0
| "SH: -4,000; HH: +0,400 až +1,050 |  | 0
| (37,30-4,68)*4,55 |  | 148.421
| "SH: -4,000; HH: +0,550 |  | 0
| (14,05+4,47+4,68)*4,55 |  | 105.56
| "pohled jihozápadní |  | 0
| "SH: -4,000; HH: +0,550 až ±0,000 |  | 0
| (15,035+2,20)*(4,00+4,55)/2 |  | 73.68
| "pod deskou 1.NP |  | 0
| (0,72+5,10+7,85+3,40+3,17+2,65)*3,25 |  | 74.393
| "u styku se sousedním objektem |  | 0
| (13,70+0,42)*3,70 |  | 52.244
| "pohled jihovýchodní |  | 0
| "SH: -1,150; HH: ±0,000 |  | 0
| (14,35+4,60)*1,15 |  | 21.793
| " SH: -4,950; HH: -4,000 (dojezd výtahu) |  | 0
| (3,42+3,00)*2*0,95 |  | 12.198
F05i | Mezisoučet |  | 488.289
Použití figury:
713141131 | Montáž izolace tepelné střech plochých lepené za studena plně 1 vrstva rohoží, pásů, dílců, desek | m2 | 720.999
28376449 | deska XPS hrana rovná a strukturovaný povrch 300kPA λ=0,035 tl 200mm | m2 | 512.703
F06 | Skladba F06 | m2 | 2.07
| "skladba F06 |  | 0
| (2,25+1,20)*0,60 |  | 2.07
F06 | Mezisoučet |  | 2.07
Použití figury:
781734111 | Montáž obkladů vnějších z obkladaček nebo obkladových pásků cihelných do 50 ks/m2 lepené flexibilním lepidlem | m2 | 939.755
622131321 | Penetrační nátěr vnějších stěn nanášený strojně | m2 | 977.778
622251231 | Montáž každé další kotvy přes 8 ks/m2 zápustné kotvení kontaktního zateplení vnějších stěn | kus | 1992.84
781121011 | Nátěr penetrační na stěnu | m2 | 1703.922
59051218 | hmoždinka ETA univerzální šroubovací fasádní s kovovým trnem pro montáž TI 8x60x295mm | kus | 2092.482
59623113.1 | pásek obkladový cihlový 240x71x12-14 mm, barva sandweiss | kus | 49619.064
F06i | Skladba F06 - izolace | m2 | 3.105
| "skladba F06 |  | 0
| (2,25+1,20)*0,90 |  | 3.105
F06i | Mezisoučet |  | 3.105
Použití figury:
622221131 | Montáž kontaktního zateplení vnějších stěn lepením a mechanickým kotvením desek z minerální vlny s kolmou orientací do zdiva a betonu tl přes 120 do 160 mm | m2 | 3.105
63151530 | deska tepelně izolační minerální kontaktních fasád kolmé vlákno λ=0,040-0,041 tl 150mm | m2 | 3.26
F07 |  |  | 139.267
| "skladba F07 |  | 0
| "1.NP |  | 0
| 1,15*1,95+(7,80+5,20)*1,40 |  | 20.443
| 15,755*2,00 |  | 31.51
| 16,13*1,50 |  | 24.195
| 3,17*2,31 |  | 7.323
| "2.NP |  | 0
| 1,62*7,967+1,62*5,526+4,70*(1,858+2,492)/2 |  | 32.081
| "3.NP |  | 0
| 13,95*1,70 |  | 23.715
F07 | Mezisoučet |  | 139.267
Použití figury:
621541012 | Tenkovrstvá silikonsilikátová zatíraná omítka zrnitost 1,5 mm vnějších podhledů | m2 | 200.037
621142001 | Sklovláknité pletivo vnějších podhledů vtlačené do tmelu | m2 | 139.267
621151011 | Penetrační silikátový nátěr vnějších pastovitých tenkovrstvých omítek podhledů | m2 | 200.037
F07w | Skladba F07 | m2 | 43.239
| "skladba F07 |  | 0
| "1.NP |  | 0
| (7,80+5,20)*0,35 |  | 4.55
| 15,755*0,35 |  | 5.514
| 16,13*0,40 |  | 6.452
| 3,17*0,35 |  | 1.11
| "2.NP |  | 0
| (1,69+5,526+1,54+12,25+0,75)*0,35 |  | 7.615
| (14,80+15,85+2,00+1,50)*0,40 |  | 13.66
| "3.NP |  | 0
| (13,95+1,70*2)*0,25 |  | 4.338
F07w | Mezisoučet |  | 43.239
Použití figury:
622541012 | Tenkovrstvá silikonsilikátová zatíraná omítka zrnitost 1,5 mm vnějších stěn | m2 | 148.885
622142001 | Sklovláknité pletivo vnějších stěn vtlačené do tmelu | m2 | 43.239
622151011 | Penetrační silikátový nátěr vnějších pastovitých tenkovrstvých omítek stěn | m2 | 148.885
FL1 | Fasádní lešení v.do 10 m | m2 | 594.29
| "pohled severovýchodní |  | 0
| 16,80*7,50+12,40*3,75 |  | 172.5
| 5,50*6,65 |  | 36.575
| "pohled jihozápadní |  | 0
| 16,40*(7,70+7,25)/2 |  | 122.59
| 16,40*3,60 |  | 59.04
| "pohled severozápadní |  | 0
| 16,00*(4,80+5,20)/2 |  | 80
| "pohled jihovýchodní |  | 0
| 16,05*7,70 |  | 123.585
FL1 | Mezisoučet |  | 594.29
Použití figury:
941211111 | Montáž lešení řadového rámového lehkého zatížení do 200 kg/m2 š od 0,6 do 0,9 m v do 10 m | m2 | 594.29
941211211 | Příplatek k lešení řadovému rámovému lehkému do 200 kg/m2 š od 0,6 do 0,9 m v do 10 m za každý den použití | m2 | 145006.76
941211811 | Demontáž lešení řadového rámového lehkého zatížení do 200 kg/m2 š od 0,6 do 0,9 m v do 10 m | m2 | 594.29
944611111 | Montáž ochranné plachty z textilie z umělých vláken | m2 | 1467.826
944611211 | Příplatek k ochranné plachtě za každý den použití | m2 | 358149.544
944611811 | Demontáž ochranné plachty z textilie z umělých vláken | m2 | 1467.826
993111111 | Dovoz a odvoz lešení řadového do 10 km včetně naložení a složení | m2 | 1467.826
993111119 | Příplatek k ceně dovozu a odvozu lešení řadového ZKD 10 km přes 10 km | m2 | 1467.826
FL2 | Fasádní lešení v. přes 10 m | m2 | 873.536
| "pohled severozápadní |  | 0
| 38,05*(11,10+10,65)/2+1,65*3,65 |  | 419.816
| "pohled jihovýchodní |  | 0
| 39,80*11,40 |  | 453.72
FL2 | Mezisoučet |  | 873.536
Použití figury:
941211112 | Montáž lešení řadového rámového lehkého zatížení do 200 kg/m2 š od 0,6 do 0,9 m v přes 10 do 25 m | m2 | 873.536
941211212 | Příplatek k lešení řadovému rámovému lehkému do 200 kg/m2 š od 0,6 do 0,9 m v přes 10 do 25 m za každý den použití | m2 | 213142.784
941211812 | Demontáž lešení řadového rámového lehkého zatížení do 200 kg/m2 š od 0,6 do 0,9 m v přes 10 do 25 m | m2 | 873.536
944611111 | Montáž ochranné plachty z textilie z umělých vláken | m2 | 1467.826
944611211 | Příplatek k ochranné plachtě za každý den použití | m2 | 358149.544
944611811 | Demontáž ochranné plachty z textilie z umělých vláken | m2 | 1467.826
993111111 | Dovoz a odvoz lešení řadového do 10 km včetně naložení a složení | m2 | 1467.826
993111119 | Příplatek k ceně dovozu a odvozu lešení řadového ZKD 10 km přes 10 km | m2 | 1467.826
FOZ | Opěrní zeď | m2 | 67.623
| "SH: +0,550; HH: +2,525 |  | 0
| (8,397+19,24+1,113+0,25*2)*1,97 |  | 57.623
| " - ostatní drobné |  | 0
| 10,00 |  | 10
FOZ | Mezisoučet |  | 67.623
Použití figury:
781734111 | Montáž obkladů vnějších z obkladaček nebo obkladových pásků cihelných do 50 ks/m2 lepené flexibilním lepidlem | m2 | 939.755
781121011 | Nátěr penetrační na stěnu | m2 | 1703.922
59623113.1 | pásek obkladový cihlový 240x71x12-14 mm, barva sandweiss | kus | 49619.064
HEB180 | HEB 180 - stropní nosníky | t | 0.548
HEB260 | Zápora HEB260 | m | 6.56
| "HEB 260 |  | 0
| 3,28*2 |  | 6.56
HEB260 | Mezisoučet |  | 6.56
Použití figury:
151711121 | Osazení zápor ocelových dl do 14 m | m | 235.26
13010986 | ocel profilová jakost S235JR (11 375) průřez HEB 260 | t | 0.659
HEB260p1 | Převázky HEB 260 | t | 1.286
| "převázky |  | 0
| "HEB 260 |  | 0
| 12,02*92,98*0,001 |  | 1.118
| "rezrva (dle výkazu statika) |  | 0
| 1,118*0,15 |  | 0.168
HEB260p1 | Mezisoučet |  | 1.286
Použití figury:
953946132 | Montáž atypických ocelových kcí hmotnosti přes 1 do 2,5 t z profilů hmotnosti přes 30 kg/m | t | 1.286
966071131 | Demontáž ocelových kcí hmotnosti do 5 t z profilů hmotnosti přes 30 kg/m | t | 5.427
13010986 | ocel profilová jakost S235JR (11 375) průřez HEB 260 | t | 3.588
HEB260p2 | Převázky HEB 260 | t | 0.998
| "převázky |  | 0
| "HEB 260 |  | 0
| 9,33*92,98*0,001 |  | 0.868
| "rezerva (dle výkazu statika) |  | 0
| 0,868*0,15 |  | 0.13
HEB260p2 | Mezisoučet |  | 0.998
Použití figury:
953946131 | Montáž atypických ocelových kcí hmotnosti přes 0,5 do 1 t z profilů hmotnosti přes 30 kg/m | t | 4.141
966071131 | Demontáž ocelových kcí hmotnosti do 5 t z profilů hmotnosti přes 30 kg/m | t | 5.427
13010986 | ocel profilová jakost S235JR (11 375) průřez HEB 260 | t | 3.588
HEB260p3 | Převázky HEB 260 | kg | 1038.261
| "převázky |  | 0
| "HEB 260 |  | 0
| 3,28*2*92,98 |  | 609.949
| 3,15*92,98 |  | 292.887
| "rezerva (dle výpisu statika) |  | 0
| 902,836*0,15 |  | 135.425
HEB260p3 | Mezisoučet |  | 1038.261
Použití figury:
767995117 | Montáž atypických zámečnických konstrukcí hmotnosti přes 250 do 500 kg | kg | 1038.261
767996704 | Demontáž atypických zámečnických konstrukcí řezáním hm jednotlivých dílů přes 250 do 500 kg | kg | 1038.261
13010986 | ocel profilová jakost S235JR (11 375) průřez HEB 260 | t | 3.588
HEB500 | Nosník HEB 500 | t | 4.36
| "strop nad 2.NP |  | 0
| "SH: +5,910 |  | 0
| "HEB 500 (dle výkresu statiky) |  | 0
| 10,12*2*187,33*0,001*1,15 |  | 4.36
HEB500 | Mezisoučet |  | 4.36
Použití figury:
413941135 | Osazování ocelových válcovaných nosníků stropů HEA nebo HEB výšky přes 220 mm | t | 4.36
13011013 | ocel profilová jakost S235JR (11 375) průřez HEB 500 | t | 4.709
IPE180 | IPE 180 - stropní nosníky | t | 0.754
IPE300 | Zápoyz IPE300 | m | 63.9
| "IPE 300 |  | 0
| 7,10*9 |  | 63.9
IPE300 | Mezisoučet |  | 63.9
Použití figury:
151711121 | Osazení zápor ocelových dl do 14 m | m | 235.26
13010760 | ocel profilová jakost S235JR (11 375) průřez IPE 300 | t | 2.915
IPN360 | Zápory IPN360 | m | 164.8
| "IPN 360 |  | 0
| 10,30*16 |  | 164.8
IPN360 | Mezisoučet |  | 164.8
Použití figury:
151711121 | Osazení zápor ocelových dl do 14 m | m | 235.26
13011021 | ocel profilová jakost S235JR (11 375) průřez I (IPN) 360 | t | 13.553
J | Celkový objem jámy | m3 | 3184.2
| "dle výpočtu z digitálních výkresů |  | 0
| 3184,20 |  | 3184.2
J | Mezisoučet |  | 3184.2
Použití figury:
131251106 | Hloubení jam nezapažených v hornině třídy těžitelnosti I skupiny 3 objem do 5000 m3 strojně | m3 | 3068.692
131213701 | Hloubení nezapažených jam v soudržných horninách třídy těžitelnosti I skupiny 3 ručně | m3 | 31.842
162751117 | Vodorovné přemístění přes 9 000 do 10000 m výkopku/sypaniny z horniny třídy těžitelnosti I skupiny 1 až 3 | m3 | 2038.793
JZ | Zapažená jáma | m3 | 83.666
| "objem vykopávky v zapaženém prostoru |  | 0
| 22,50*2,715*1,358/2 |  | 41.478
| 12,00*3,75*1,875/2 |  | 42.188
JZ | Mezisoučet |  | 83.666
Použití figury:
131251206 | Hloubení jam zapažených v hornině třídy těžitelnosti I skupiny 3 objem do 5000 m3 strojně | m3 | 83.666
131251106 | Hloubení jam nezapažených v hornině třídy těžitelnosti I skupiny 3 objem do 5000 m3 strojně | m3 | 3068.692
KO | Plocha keramických obkladů | m2 | 764.167
| "celková plocha |  | 0
| "-1.04 - WC muži |  | 0
| (2,00+0,95)*2*2,75 |  | 16.225
| -0,20*1,20*2+0,95*0,20 |  | -0.29
| -0,70*2,10 |  | -1.47
| "-1.05 - předsíňka |  | 0
| (2,00+1,20)*2*2,75 |  | 17.6
| -0,20*1,20*2+1,20*0,20 |  | -0.24
| -0,70*2,10*3 |  | -4.41
| "-1.06 - sprcha muži |  | 0
| (2,41+1,05)*2*2,75 |  | 19.03
| -0,70*2,10 |  | -1.47
| "-1.08 - WC |  | 0
| "-1.09 - WC ženy |  | 0
| "-1.10 - WC ženy |  | 0
| "-1.11 - WC ženy |  | 0
| (1,20+4,45+2,92+0,15+0,95)*2,00 |  | 19.34
| "-1.12 - sprcha ženy |  | 0
| (2,90+2,97)*2*2,00 |  | 23.48
| -0,20*1,20*2+2,90*0,15 |  | -0.045
| -0,70*2,00 |  | -1.4
| "-1.13 - technická místnost |  | 0
| (2,50+4,60)*2*2,00 |  | 28.4
| -0,15*1,20*2+2,50*0,15 |  | 0.015
| -0,90*2,00 |  | -1.8
| "1.04 - kancelář / recepce |  | 0
| 3,00*0,60 |  | 1.8
| "1.05 - kancelář správce |  | 0
| 1,20*2,00 |  | 2.4
| "1.06 - ordinace |  | 0
| 1,38*2,00 |  | 2.76
| (4,40-1,38)*0,60 |  | 1.812
| "1.09 - úklid |  | 0
| (3,15+1,50)*2*2,00 |  | 18.6
| -0,70*2,00+2,00*2*0,10 |  | -1
| "1.10 - předsíňka |  | 0
| (1,897+2,00)*2*2,70 |  | 21.044
| -0,70*2,10*2+(0,80+2,15*2)*0,10 |  | -2.43
| "1.11 - WC |  | 0
| (2,00+1,10)*2*2,70 |  | 16.74
| -0,70*2,10 |  | -1.47
| -0,20*1,20*2+1,10*0,20 |  | -0.26
| "1.15 - koupelna |  | 0
| (2,97+2,25)*2*2,70 |  | 28.188
| -0,90*2,10 |  | -1.89
| -0,75*1,80+(0,75+1,80*2)*0,25 |  | -0.263
| "1.17 - přípravna |  | 0
| 1,10*2,00 |  | 2.2
| "1.19 - koupelna |  | 0
| (2,45+2,50)*2*2,70 |  | 26.73
| -0,90*2,10 |  | -1.89
| -0,75*1,80+(0,75+1,80*2)*0,25 |  | -0.263
| "1.20 - koupelna |  | 0
| (2,45+2,50)*2*2,70 |  | 26.73
| -0,90*2,10 |  | -1.89
| "1.22 - koupelna |  | 0
| (2,45+2,50)*2*2,70 |  | 26.73
| -0,90*2,10 |  | -1.89
| -0,75*1,80+(0,75+1,80*2)*0,25 |  | -0.263
| "1.23 - čisticí místnost |  | 0
| (2,45+2,50)*2*2,00 |  | 19.8
| -0,90*2,00+2,00*2*0,10 |  | -1.4
| "1.25 - koupelna |  | 0
| (2,45+2,50)*2*2,70 |  | 26.73
| -0,90*2,10 |  | -1.89
| -0,75*1,80+(0,75+1,80*2)*0,25 |  | -0.263
| "1.28 - místnost pro zemřelé |  | 0
| (4,30+4,10)*2*2,00 |  | 33.6
| -1,10*2,00 |  | -2.2
| -1,80*2,00+2,00*0,25*2 |  | -2.6
| "1.29 - sklad správce |  | 0
| (1,20+0,50)*2,00 |  | 3.4
| "2.01 - jídelna č.1 |  | 0
| (0,80*2+0,60)*2,00 |  | 4.4
| (3,75-0,80*2)*0,60 |  | 1.29
| "2.02 - jídelna č.2 |  | 0
| 1,55*2,00 |  | 3.1
| (0,60*2+3,15)*0,60 |  | 2.61
| "2.03 - přípravna |  | 0
| (6,12+4,465)*2*2,00 |  | 42.34
| -1,10*2,00 |  | -2.2
| -2,00*1,10 |  | -2.2
| "2.05 - úklidová místnost |  | 0
| (2,25+0,90)*2*2,00 |  | 12.6
| -0,70*2,00*2 |  | -2.8
| "2.06 - WC |  | 0
| (0,915+2,29)*2*3,00 |  | 19.23
| -0,70*2,10 |  | -1.47
| "2.07 - WC |  | 0
| (2,15+1,80)*2*3,00 |  | 23.7
| -0,90*2,10 |  | -1.89
| "2.11 - koupelna |  | 0
| (2,97+2,25)*2*3,00 |  | 31.32
| -0,90*2,10 |  | -1.89
| -0,75*1,80+(0,75+1,80*2)*0,25 |  | -0.263
| "2.13 - přípravna |  | 0
| 1,10*2,00+1,80*0,60 |  | 3.28
| "2.15 - koupelna |  | 0
| (2,50+2,45)*2*3,00 |  | 29.7
| -0,90*2,10 |  | -1.89
| "2.16 - koupelna |  | 0
| (2,50+2,45)*2*3,00 |  | 29.7
| -0,90*2,10 |  | -1.89
| -0,75*1,80+(0,75+1,80*2)*0,25 |  | -0.263
| "2.18 - čisticí místnost |  | 0
| (2,45+2,50)*2*2,00 |  | 19.8
| -0,90*2,00+2,00*0,10*2 |  | -1.4
| "2.19 - koupelna |  | 0
| (2,45+2,50)*2*3,00 |  | 29.7
| -0,90*2,10 |  | -1.89
| -0,75*1,80+(0,75+1,80*2)*0,25 |  | -0.263
| "2.22 - koupelna |  | 0
| (2,50+2,45)*2*3,00 |  | 29.7
| -0,90*2,10 |  | -1.89
| -0,75*1,80+(0,75+1,80*2)*0,25 |  | -0.263
| "3.03 - koupelna |  | 0
| (2,97+2,25)*2*2,85 |  | 29.754
| -0,90*2,10 |  | -1.89
| -0,75*1,80+(0,75+1,80*2)*0,25 |  | -0.263
| "3.05 - přípravna |  | 0
| 1,10*2,00+1,80*0,60 |  | 3.28
| "3.08 - koupelna |  | 0
| (2,50+2,45)*2*2,85 |  | 28.215
| -0,90*2,10 |  | -1.89
| -0,75*1,80+(0,75+1,80*2)*0,25 |  | -0.263
| "3.07 - koupelna |  | 0
| (2,50+2,45)*2*2,85 |  | 28.215
| -0,90*2,10 |  | -1.89
| "3.10 - čisticí místnost |  | 0
| (2,50+2,45)*2*2,00 |  | 19.8
| -0,90*2,00+2,00*2*0,10 |  | -1.4
| "3.11 - koupelna |  | 0
| (2,50+2,45)*2*2,85 |  | 28.215
| -0,90*2,10 |  | -1.89
| -0,75*1,80+(0,75+1,80*2)*0,25 |  | -0.263
| "3.14 - koupelna |  | 0
| (2,50+2,45)*2*2,85 |  | 28.215
| -0,90*2,10 |  | -1.89
| -0,75*1,80+(0,75+1,80*2)*0,25 |  | -0.263
KO | Mezisoučet |  | 764.167
Použití figury:
781121011 | Nátěr penetrační na stěnu | m2 | 1703.922
612181001 | Sádrová stěrka tl.do 3 mm vnitřních stěn | m2 | 1572.688
784211101 | Dvojnásobné bílé malby ze směsí za mokra výborně oděruvzdorných v místnostech v do 3,80 m | m2 | 3021.774
KOb | Keramický obklad na betonu | m2 | 41.868
| "keramický obklad na betonu |  | 0
| "-1.04 - WC muži |  | 0
| 2,00*2,75 |  | 5.5
| -0,20*1,20 |  | -0.24
| 0,95*(2,75-1,20) |  | 1.473
| "-1.05 - předsíňka |  | 0
| 1,20*(2,75-1,20) |  | 1.86
| "-1.06 - sprcha muži |  | 0
| (0,41+1,05)*2,75 |  | 4.015
| "-1.08 - WC |  | 0
| "-1.09 - WC ženy |  | 0
| "-1.10 - WC ženy |  | 0
| "-1.11 - WC ženy |  | 0
| 2,37*2,00 |  | 4.74
| "-1.12 - sprcha ženy |  | 0
| 2,90*(2,00-1,20) |  | 2.32
| "-1.13 - technická místnost |  | 0
| 4,60*2*2,00 |  | 18.4
| 2,50*(2,00-1,20) |  | 2
| "1.28 - místnost pro zemřelé |  | 0
| 0,15*6*2,00 |  | 1.8
KOb | Mezisoučet |  | 41.868
Použití figury:
781121011 | Nátěr penetrační na stěnu | m2 | 1703.922
KOr | Rohové lišty keramických obkladů | m | 101.415
| "-1.04 - WC muži |  | 0
| 0,95 |  | 0.95
| "-1.05 - předsíňka |  | 0
| 1,20 |  | 1.2
| "-1.08 - WC |  | 0
| "-1.09 - WC ženy |  | 0
| "-1.10 - WC ženy |  | 0
| "-1.11 - WC ženy |  | 0
| 2,00 |  | 2
| "-1.12 - sprcha ženy |  | 0
| 2,90 |  | 2.9
| "-1.13 - technická místnost |  | 0
| 2,50 |  | 2.5
| "1.09 - úklid |  | 0
| 2,00*2 |  | 4
| "1.10 - předsíňka |  | 0
| 2,15*2+0,80 |  | 5.1
| "1.11 - WC |  | 0
| 1,10 |  | 1.1
| "1.15 - koupelna |  | 0
| 0,75+1,80*2 |  | 4.35
| "1.19 - koupelna |  | 0
| 0,75+1,80*2 |  | 4.35
| "1.20 - koupelna |  | 0
| 2,70 |  | 2.7
| "1.22 - koupelna |  | 0
| 0,75+1,80*2 |  | 4.35
| "1.23 - čisticí místnost |  | 0
| 2,00*2 |  | 4
| "1.25 - koupelna |  | 0
| 0,75+1,80*2 |  | 4.35
| "1.28 - místnost pro zemřelé |  | 0
| 2,00*4 |  | 8
| "2.06 - WC |  | 0
| 0,915 |  | 0.915
| "2.11 - koupelna |  | 0
| 0,75+1,80*2 |  | 4.35
| "2.15 - koupelna |  | 0
| 3,00 |  | 3
| "2.16 - koupelna |  | 0
| 0,75+1,80*2 |  | 4.35
| "2.18 - čisticí místnost |  | 0
| 2,00*2 |  | 4
| "2.19 - koupelna |  | 0
| 0,75+1,80*2 |  | 4.35
| "2.22 - koupelna |  | 0
| 0,75+1,80*2 |  | 4.35
| "3.03 - koupelna |  | 0
| 0,75+1,80*2 |  | 4.35
| "3.08 - koupelna |  | 0
| 0,75+1,80*2 |  | 4.35
| "3.07 - koupelna |  | 0
| 2,85 |  | 2.85
| "3.10 - čisticí místnost |  | 0
| 2,00*2 |  | 4
| "3.11 - koupelna |  | 0
| 0,75+1,80*2 |  | 4.35
| "3.14 - koupelna |  | 0
| 0,75+1,80*2 |  | 4.35
KOr | Mezisoučet |  | 101.415
Použití figury:
781492251 | Montáž profilů ukončovacích lepených flexibilním cementovým lepidlem | m | 101.415
19416099.0 | lišta ukončovací nerezová 10mm | m | 106.486
KOsdk | Keramický obklad na SDK | m2 | 490.564
| "plocha keramického obkladu na sádrokartonu |  | 0
| "-1.04 - WC muži |  | 0
| (2,00+0,95*2)*2,75 |  | 10.725
| -0,20*1,20+0,95*0,20 |  | -0.05
| -0,70*2,10 |  | -1.47
| -0,95*(2,75-1,20) |  | -1.473
| "-1.05 - předsíňka |  | 0
| (2,00+1,20)*2*2,75 |  | 17.6
| -1,20*(2,75-1,20) |  | -1.86
| -0,20*1,20*2+1,20*0,20 |  | -0.24
| -0,70*2,10*3 |  | -4.41
| "-1.06 - sprcha muži |  | 0
| (2,41+1,05)*2*2,75 |  | 19.03
| -(0,41+1,05)*2,75 |  | -4.015
| -0,70*2,10 |  | -1.47
| "-1.08 - WC |  | 0
| "-1.09 - WC ženy |  | 0
| "-1.10 - WC ženy |  | 0
| "-1.11 - WC ženy |  | 0
| (1,20+4,45+2,92+0,15+0,95-2,37)*2,00 |  | 14.6
| "-1.12 - sprcha ženy |  | 0
| (2,90+2,97)*2*2,00 |  | 23.48
| -2,90*(2,00-1,20) |  | -2.32
| -0,20*1,20*2+2,90*0,15 |  | -0.045
| -0,70*2,00 |  | -1.4
| "-1.13 - technická místnost |  | 0
| 2,50*(1,20+0,15) |  | 3.375
| 2,50*2,00-0,90*2,00 |  | 3.2
| "1.06 - ordinace |  | 0
| 1,38*2,00 |  | 2.76
| (4,40-1,38)*0,60 |  | 1.812
| "1.09 - úklid |  | 0
| (3,15*2+1,50)*2,00 |  | 15.6
| "1.10 - předsíňka |  | 0
| (1,897+2,00)*2,70 |  | 10.522
| -0,70*2,10 |  | -1.47
| "1.11 - WC |  | 0
| (2,00+1,10)*2*2,70 |  | 16.74
| -0,70*2,10 |  | -1.47
| -0,20*1,20*2+1,10*0,20 |  | -0.26
| -1,10*(2,70-1,20) |  | -1.65
| "1.15 - koupelna |  | 0
| (2,97+2,25)*2,70 |  | 14.094
| -0,90*2,10 |  | -1.89
| "1.17 - přípravna |  | 0
| 1,10*2,00 |  | 2.2
| "1.19 - koupelna |  | 0
| (2,45*2+2,50)*2,70 |  | 19.98
| -0,90*2,10 |  | -1.89
| "1.20 - koupelna |  | 0
| (2,45+2,50*2+0,22)*2,70 |  | 20.709
| -0,90*2,10 |  | -1.89
| "1.22 - koupelna |  | 0
| (2,45*2+2,50)*2,70 |  | 19.98
| -0,90*2,10 |  | -1.89
| "1.23 - čisticí místnost |  | 0
| (2,45*2+2,50)*2,00 |  | 14.8
| "1.25 - koupelna |  | 0
| (2,45*2+2,50)*2,70 |  | 19.98
| -0,90*2,10 |  | -1.89
| "2.02 - jídelna č.2 |  | 0
| 0,60*0,60 |  | 0.36
| "2.03 - přípravna |  | 0
| 4,465*2,00-1,10*2,00 |  | 6.73
| "2.05 - úklidová místnost |  | 0
| (2,25+0,90)*2*2,00 |  | 12.6
| -0,70*2,00*2 |  | -2.8
| "2.06 - WC |  | 0
| (0,915+2,29)*2*3,00 |  | 19.23
| -0,70*2,10 |  | -1.47
| "2.07 - WC |  | 0
| (2,15+1,80*2)*3,00 |  | 17.25
| -0,90*2,10 |  | -1.89
| "2.11 - koupelna |  | 0
| (2,97+2,25)*3,00 |  | 15.66
| -0,90*2,10 |  | -1.89
| "2.13 - přípravna |  | 0
| 1,10*2,00+1,80*0,60 |  | 3.28
| "2.15 - koupelna |  | 0
| ((2,50+2,45)*2-2,25)*3,00 |  | 22.95
| -0,90*2,10 |  | -1.89
| "2.16 - koupelna |  | 0
| (2,50+2,45*2)*3,00 |  | 22.2
| -0,90*2,10 |  | -1.89
| "2.18 - čisticí místnost |  | 0
| (2,45*2+2,50)*2,00 |  | 14.8
| "2.19 - koupelna |  | 0
| (2,45*2+2,50)*3,00 |  | 22.2
| -0,90*2,10 |  | -1.89
| "2.22 - koupelna |  | 0
| (2,50+2,45*2)*3,00 |  | 22.2
| -0,90*2,10 |  | -1.89
| "3.03 - koupelna |  | 0
| (2,97+2,25)*2,85 |  | 14.877
| -0,90*2,10 |  | -1.89
| "3.05 - přípravna |  | 0
| 1,10*2,00+1,80*0,60 |  | 3.28
| "3.08 - koupelna |  | 0
| (2,50+2,45*2)*2,85 |  | 21.09
| -0,90*2,10 |  | -1.89
| "3.07 - koupelna |  | 0
| (2,50+2,45*2+0,25)*2,85 |  | 21.803
| -0,90*2,10 |  | -1.89
| "3.10 - čisticí místnost |  | 0
| (2,50+2,45*2)*2,00 |  | 14.8
| "3.11 - koupelna |  | 0
| (2,50+2,45*2)*2,85 |  | 21.09
| -0,90*2,10 |  | -1.89
| "3.14 - koupelna |  | 0
| (2,50+2,45*2)*2,85 |  | 21.09
| -0,90*2,10 |  | -1.89
KOsdk | Mezisoučet |  | 490.564
Použití figury:
781121011 | Nátěr penetrační na stěnu | m2 | 1703.922
612181001 | Sádrová stěrka tl.do 3 mm vnitřních stěn | m2 | 1572.688
KOu | Ukončovací lišty keramických obkladů | m | 138.023
| "-1.08 - WC |  | 0
| "-1.09 - WC ženy |  | 0
| "-1.10 - WC ženy |  | 0
| "-1.11 - WC ženy |  | 0
| 1,20+4,45+2,92+0,15+0,95 |  | 9.67
| "-1.12 - sprcha ženy |  | 0
| (2,90+2,97)*2 |  | 11.74
| "-1.13 - technická místnost |  | 0
| (2,50+4,60)*2 |  | 14.2
| "1.05 - kancelář správce |  | 0
| 1,20 |  | 1.2
| "1.06 - ordinace |  | 0
| 1,38 |  | 1.38
| "1.09 - úklid |  | 0
| (3,15+1,50)*2 |  | 9.3
| "1.17 - přípravna |  | 0
| 1,10 |  | 1.1
| "1.23 - čisticí místnost |  | 0
| (2,45+2,50)*2 |  | 9.9
| "1.28 - místnost pro zemřelé |  | 0
| (4,30+4,10)*2 |  | 16.8
| "1.29 - sklad správce |  | 0
| 1,20+0,50 |  | 1.7
| "2.01 - jídelna č.1 |  | 0
| 0,80*2+0,60 |  | 2.2
| "2.02 - jídelna č.2 |  | 0
| 1,55 |  | 1.55
| "2.03 - přípravna |  | 0
| (6,12+4,465)*2 |  | 21.17
| "2.05 - úklidová místnost |  | 0
| (2,25+0,90)*2 |  | 6.3
| "2.13 - přípravna |  | 0
| 1,10 |  | 1.1
| "2.18 - čisticí místnost |  | 0
| (2,45+2,50)*2 |  | 9.9
| "3.05 - přípravna |  | 0
| 1,10 |  | 1.1
| "3.10 - čisticí místnost |  | 0
| (2,50+2,45)*2 |  | 9.9
| "ostatníí (cca 6%) |  | 0
| 130,21*0,06 |  | 7.813
KOu | Mezisoučet |  | 138.023
Použití figury:
781492211 | Montáž profilů rohových lepených flexibilním cementovým lepidlem | m | 138.023
19416014 | lišta ukončovací nerezová 8mm | m | 144.924
M | Malba | m2 | 3021.774
| "stropy |  | 0
| OmD+OmT+SdkPo1+SdkPo2 |  | 834.303
| "stěny |  | 0
| OmW |  | 3233.991
| "na nových omítkách ve stávajícím objektu |  | 0
| 2,00*2*3,00*2 |  | 24
| "odpočet keramických obkladů |  | 0
| -KO |  | -764.167
| "odpočet omyvatelného nátěru |  | 0
| -ON |  | -306.353
M | Součet |  | 3021.774
Použití figury:
784211101 | Dvojnásobné bílé malby ze směsí za mokra výborně oděruvzdorných v místnostech v do 3,80 m | m2 | 3021.774
784181121 | Hloubková jednonásobná bezbarvá penetrace podkladu v místnostech v do 3,80 m | m2 | 3021.774
NVN | Tryskání - třída IV; | m2 | 46.342
| "strop nad 2.NP |  | 0
| "HEB 500 (dle výkresu statiky) |  | 0
| 10,12*2*2,12*1,08 |  | 46.342
NVN | Součet |  | 46.342
Použití figury:
789224123 | Provedení otryskání ocelových konstrukcí třídy IV stupeň zarezavění B stupeň přípravy Sa 2 | m2 | 46.342
789324110 | Zhotovení nátěru ocelových konstrukcí třídy IV jednosložkového základního tl do 40 µm | m2 | 46.342
24629042 | hmota nátěrová alkydová antikorozní samozákladující na ocelové konstrukce polomatná RAL 3020 | kg | 6.951
42118101 | materiál tryskací (ostrohranný tvrdý písek) | t | 0.463
OB01 | Keramický obklad OB 01 | m2 | 335.69
| "dle výpisu projektanta |  | 0
| "1.PP |  | 0
| 67,35 |  | 67.35
| "1.NP |  | 0
| 101,51 |  | 101.51
| "2.NP |  | 0
| 95,81 |  | 95.81
| "3.NP |  | 0
| 71,02 |  | 71.02
OB01 | Mezisoučet |  | 335.69
Použití figury:
781472239 | Montáž obkladů keramických reliéfních nebo z dekorů lepených cementovým flexibilním lepidlem přes 22 do 25 ks/m2 | m2 | 335.69
5979900.1 | keramický obklad 200x200mm, barva seta | m2 | 369.259
OB02 | Keramický obklad OB 02 | m2 | 93.35
| "dle výpisu projektanta |  | 0
| "1.NP (OB 02) |  | 0
| 93,35 |  | 93.35
OB02 | Mezisoučet |  | 93.35
Použití figury:
781484411 | Montáž obkladů stěn z keramické mozaiky nebo dekoru na síti lepených cementovým flexibilním lepidlem základní prvek do 100 ks/m2 | m2 | 243.52
5979900.2 | dekor keramický lepený na síti 50x200mm, barva giallo | m2 | 102.685
OB03 | Keramický obklad OB 03 | m2 | 80.19
| "2.NP (OB 03) |  | 0
| 80,19 |  | 80.19
OB03 | Mezisoučet |  | 80.19
Použití figury:
781484411 | Montáž obkladů stěn z keramické mozaiky nebo dekoru na síti lepených cementovým flexibilním lepidlem základní prvek do 100 ks/m2 | m2 | 243.52
5979900.3 | dekor keramický lepený na síti 50x200mm, barva giallo | m2 | 88.209
OB04 | Keramický obklad OB 04 | m2 | 69.98
| "3.NP (OB 04) |  | 0
| 69,98 |  | 69.98
OB04 | Mezisoučet |  | 69.98
Použití figury:
781484411 | Montáž obkladů stěn z keramické mozaiky nebo dekoru na síti lepených cementovým flexibilním lepidlem základní prvek do 100 ks/m2 | m2 | 243.52
5979900.4 | dekor keramický lepený na síti 50x200mm, barva giallo | m2 | 76.978
OB05 | Keramický obklad OB 05 | m2 | 175.73
| "dle výpisu projektanta |  | 0
| "1.PP |  | 0
| 56,30 |  | 56.3
| "1.NP |  | 0
| 35,54 |  | 35.54
| "2.NP |  | 0
| 80,79 |  | 80.79
| "3.NP |  | 0
| 3,10 |  | 3.1
OB05 | Mezisoučet |  | 175.73
Použití figury:
781472242 | Montáž obkladů keramických reliéfních nebo z dekorů lepených cementovým flexibilním lepidlem přes 45 do 50 ks/m2 | m2 | 175.73
5979900.5 | keramický obklad 200x200mm, barva seta | m2 | 193.303
OmD | Plocha omítaných stropů | m2 | 122.51
| "1.08 - sklad |  | 0
| 4,88 |  | 4.88
| "-1.15 - technická místnost UPS |  | 0
| 5,46 |  | 5.46
| "3.13 - sklad |  | 0
| 6,12 |  | 6.12
| "2.21 - sklad |  | 0
| 6,13 |  | 6.13
| "1.07 - sklad |  | 0
| 6,73 |  | 6.73
| "-1.02 - sklad |  | 0
| 22,43 |  | 22.43
| "-1.14 - technická místnost |  | 0
| 34,35 |  | 34.35
| "1.29 - sklad správce |  | 0
| 36,41 |  | 36.41
OmD | Mezisoučet |  | 122.51
Použití figury:
611181001 | Sádrová stěrka tl.do 3 mm vnitřních rovných stropů | m2 | 122.51
611111001 | Ubroušení výstupků betonu vnitřních neomítaných stropů po odbednění | m2 | 170.103
611131321 | Penetrační disperzní nátěr vnitřních stropů nanášený strojně | m2 | 170.103
611142001 | Pletivo sklovláknité vnitřních stropů vtlačené do tmelu | m2 | 170.103
784211101 | Dvojnásobné bílé malby ze směsí za mokra výborně oděruvzdorných v místnostech v do 3,80 m | m2 | 3021.774
OmPB | Plocha sloupů - beton | m2 | 45.09
| "1.02 - vstupní hala |  | 0
| (0,15*2+0,40)*2,70 |  | 1.89
| "1.14 - chodba |  | 0
| (0,40*2+0,15*5+0,25)*2,50 |  | 4.5
| "1.28 - místnost pro zemřelé |  | 0
| 0,15*6*2,625 |  | 2.363
| "1.29 - sklad správce |  | 0
| (0,40*2+0,15*5)*2,625 |  | 4.069
| "2.10 - chodba |  | 0
| (0,25+0,40+(0,30*2+0,40)*5)*2,60 |  | 14.69
| "2.24 - schodištová hala |  | 0
| (0,40*8+0,15)*2,88 |  | 9.648
| 0,40*2*2,60 |  | 2.08
| "3.02 - chodba |  | 0
| (0,25+0,40*5)*2,60 |  | 5.85
OmPB | Mezisoučet |  | 45.09
Použití figury:
613142001 | Pletivo sklovláknité vnitřních pilířů nebo sloupů vtlačené do tmelu | m2 | 45.09
612142001 | Pletivo sklovláknité vnitřních stěn vtlačené do tmelu | m2 | 416.404
612181001 | Sádrová stěrka tl.do 3 mm vnitřních stěn | m2 | 1572.688
612321121 | Vápenocementová omítka hladká jednovrstvá vnitřních stěn nanášená ručně | m2 | 1429.887
613111001 | Ubroušení výstupků betonu vnitřních neomítaných pilířů nebo sloupů po odbednění | m2 | 45.09
613131321 | Penetrační disperzní nátěr vnitřních pilířů nebo sloupů nanášený strojně | m2 | 45.09
613181001 | Sádrová stěrka tl.do 3 mm vnitřních pilířů nebo sloupů | m2 | 45.09
OmSDK | Plocha sádrokartonových stěn | m2 | 1342.61
| "plocha sádrokartonových konstrukcí |  | 0
| "-1.01 - chodba |  | 0
| (2,50+5,35)*2,60 |  | 20.41
| -(0,90*2+1,20)*2,10 |  | -6.3
| "-1.02 - sklad |  | 0
| 4,875*2,98 |  | 14.528
| "-1.03 - šatna - muži |  | 0
| (3,40+2,365)*2,75 |  | 15.854
| -0,70*2,10 |  | -1.47
| "-1.04 - WC muži |  | 0
| (2,00+0,95*2)*2,75 |  | 10.725
| -0,20*1,20+0,95*0,20 |  | -0.05
| -0,70*2,10 |  | -1.47
| -0,95*(2,75-1,20) |  | -1.473
| "-1.05 - předsíňka |  | 0
| (2,00+1,20)*2*2,75 |  | 17.6
| -1,20*(2,75-1,20) |  | -1.86
| -0,20*1,20*2+1,20*0,20 |  | -0.24
| -0,70*2,10*3 |  | -4.41
| "-1.06 - sprcha muži |  | 0
| (2,41+1,05)*2*2,75 |  | 19.03
| -(0,41+1,05)*2,75 |  | -4.015
| -0,70*2,10 |  | -1.47
| "-1.08 - WC |  | 0
| "-1.09 - WC ženy |  | 0
| "-1.10 - WC ženy |  | 0
| "-1.11 - WC ženy |  | 0
| (4,45+3,12)*2*2,75 |  | 41.635
| -(2,37+3,22)*2,75 |  | -15.373
| -0,70*2,10 |  | -1.47
| "-1.12 - sprcha ženy |  | 0
| (2,90+2,97)*2*2,60 |  | 30.524
| -2,90*(2,60-1,20) |  | -4.06
| -0,20*1,20*2+2,90*0,15 |  | -0.045
| -0,70*2,10 |  | -1.47
| "-1.13 - technická místnost |  | 0
| 2,50*(1,20+0,15) |  | 3.375
| 2,50*2,75-0,90*2,10 |  | 4.985
| "-1.14 - technická místnost |  | 0
| (5,35+7,967)*2*2,98 |  | 79.369
| -(4,85+5,35+4,57)*2,98 |  | -44.015
| -1,20*2,10 |  | -2.52
| "-1.15 - technická místnost UPS |  | 0
| (3,64*2+1,50)*2,98 |  | 26.164
| -0,90*2,10 |  | -1.89
| "1.05 - kancelář správce |  | 0
| 3,12*2,60 |  | 8.112
| "1.06 - ordinace |  | 0
| (3,12+5,35)*2,60 |  | 22.022
| -0,70*2,10 |  | -1.47
| "1.07 - sklad |  | 0
| (4,20*2+1,60)*2,90 |  | 29
| -0,70*2,10 |  | -1.47
| "1.08 - sklad |  | 0
| (3,15+1,55)*2,90 |  | 13.63
| "1.09 - úklid |  | 0
| (3,15*2+1,50)*2,70 |  | 21.06
| "1.10 - předsíňka |  | 0
| (1,897+2,00)*2,70 |  | 10.522
| -0,70*2,10 |  | -1.47
| "1.11 - WC |  | 0
| (2,00+1,10)*2*2,70 |  | 16.74
| -0,70*2,10 |  | -1.47
| -0,20*1,20*2+1,10*0,20 |  | -0.26
| -1,10*(2,70-1,20) |  | -1.65
| "1.13 - schodiště |  | 0
| 2,20*2,70 |  | 5.94
| -1,85*2,15 |  | -3.978
| 0,25*2*2,70 |  | 1.35
| "1.14 - chodba |  | 0
| 2,20*2,50-1,85*2,15 |  | 1.523
| "1.15 - koupelna |  | 0
| (2,97+2,25)*2,70 |  | 14.094
| -0,90*2,10 |  | -1.89
| "1.16 - pokoj |  | 0
| (5,15+1,40*2+2,45)*2,75 |  | 28.6
| "1.17 - přípravna |  | 0
| (5,15*2+0,25)*2,75 |  | 29.013
| "1.18 - pokoj |  | 0
| (5,15+1,40)*2*2,75-0,90*2,10 |  | 34.135
| "1.19 - koupelna |  | 0
| (2,45*2+2,50)*2,70 |  | 19.98
| -0,90*2,10 |  | -1.89
| "1.20 - koupelna |  | 0
| (2,45+2,50*2+0,22)*2,70 |  | 20.709
| -0,90*2,10 |  | -1.89
| "1.21 - pokoj |  | 0
| 5,15*2*2,75 |  | 28.325
| -0,90*2,10 |  | -1.89
| "1.22 - koupelna |  | 0
| (2,45*2+2,50)*2,70 |  | 19.98
| -0,90*2,10 |  | -1.89
| "1.23 - čisticí místnost |  | 0
| (2,45*2+2,50)*2,75 |  | 20.35
| "1.24 - pokoj |  | 0
| 5,15*2*2,75 |  | 28.325
| -0,90*2,10 |  | -1.89
| "1.25 - koupelna |  | 0
| (2,45*2+2,50)*2,70 |  | 19.98
| -0,90*2,10 |  | -1.89
| "1.26 - sklad |  | 0
| (2,45*2+2,50)*2,90 |  | 21.46
| "1.27 - pokoj |  | 0
| 5,15*2,75-0,90*2,10 |  | 12.273
| "2.01 - jídelna č.1 |  | 0
| 9,62*2,60 |  | 25.012
| -5,935*2,60+(5,935+2,60*2)*0,40 |  | -10.977
| "2.02 - jídelna č.2 |  | 0
| (9,62+1,15*2+1,90)*2,60 |  | 35.932
| -5,935*2,60 |  | -15.431
| "2.03 - přípravna |  | 0
| 4,465*2,90 |  | 12.949
| -1,10*2,10 |  | -2.31
| "2.04 - vstupní hala |  | 0
| (3,465+4,875)*2,60 |  | 21.684
| -0,70*2,10 |  | -1.47
| -1,10*2,10 |  | -2.31
| -0,90*2,10 |  | -1.89
| "2.05 - úklidová místnost |  | 0
| (2,25+0,90)*2*3,00 |  | 18.9
| -0,70*2,10*2 |  | -2.94
| "2.06 - WC |  | 0
| (0,915+2,29)*2*3,00 |  | 19.23
| -0,70*2,10 |  | -1.47
| "2.07 - WC |  | 0
| (2,15+1,80*2)*3,00 |  | 17.25
| -0,90*2,10 |  | -1.89
| "2.08 - schodiště |  | 0
| (0,25*2+2,20)*3,15-1,85*2,10 |  | 4.62
| "2.10 - chodba |  | 0
| 2,20*2,60-1,85*2,10 |  | 1.835
| "2.11 - koupelna |  | 0
| (2,97+2,25)*3,00 |  | 15.66
| -0,90*2,10 |  | -1.89
| "2.12 - pokoj |  | 0
| (2,45+5,15+1,40*2)*3,00 |  | 31.2
| -0,90*2,10 |  | -1.89
| "2.13 - přípravna |  | 0
| (5,15*2+0,25)*3,00 |  | 31.65
| "2.14 - pokoj |  | 0
| (5,15*2+1,40)*3,00 |  | 35.1
| -0,90*2,10 |  | -1.89
| "2.15 - koupelna |  | 0
| ((2,50+2,45)*2-2,25)*3,00 |  | 22.95
| -0,90*2,10 |  | -1.89
| "2.16 - koupelna |  | 0
| (2,50+2,45*2)*3,00 |  | 22.2
| -0,90*2,10 |  | -1.89
| "2.17 - pokoj |  | 0
| 5,15*2*3,00-0,90*2,10 |  | 29.01
| "2.18 - čisticí místnost |  | 0
| (2,45*2+2,50)*3,00 |  | 22.2
| "2.19 - koupelna |  | 0
| (2,45*2+2,50)*3,00 |  | 22.2
| -0,90*2,10 |  | -1.89
| "2.20 - pokoj |  | 0
| 5,15*2*3,00-0,90*2,10 |  | 29.01
| "2.21 - sklad |  | 0
| (2,50+2,45*2)*3,35 |  | 24.79
| "2.22 - koupelna |  | 0
| (2,50+2,45*2)*3,00 |  | 22.2
| -0,90*2,10 |  | -1.89
| "2.23 - pokoj |  | 0
| 5,15*3,00-0,90*2,10 |  | 13.56
| "3.01 - schodiště |  | 0
| (0,25*2+2,20)*2,90-1,10*2,10 |  | 5.52
| "3.02 - chodba |  | 0
| 2,20*2,60-1,10*2,10 |  | 3.41
| "3.03 - koupelna |  | 0
| (2,97+2,25)*2,85 |  | 14.877
| -0,90*2,10 |  | -1.89
| "3.04 - pokoj |  | 0
| (2,45+5,15+1,40)*2,85-0,90*2,10 |  | 23.76
| "3.05 - přípravna |  | 0
| (5,15+0,25)*2*2,85 |  | 30.78
| "3.06 - pokoj |  | 0
| (5,15+1,40)*2*2,85 |  | 37.335
| -0,90*2,10 |  | -1.89
| "3.08 - koupelna |  | 0
| (2,50+2,45*2)*2,85 |  | 21.09
| -0,90*2,10 |  | -1.89
| "3.07 - koupelna |  | 0
| (2,50+2,45*2+0,25)*2,85 |  | 21.803
| -0,90*2,10 |  | -1.89
| "3.09 - pokoj |  | 0
| 5,15*2*2,85-0,90*2,10 |  | 27.465
| "3.10 - čisticí místnost |  | 0
| (2,50+2,45*2)*2,85 |  | 21.09
| "3.11 - koupelna |  | 0
| (2,50+2,45*2)*2,85 |  | 21.09
| -0,90*2,10 |  | -1.89
| "3.12 - pokoj |  | 0
| (4,10+5,15)*2*2,85 |  | 52.725
| -1,10*2,10+(1,20+2,15*2)*0,10 |  | -1.76
| "3.13 - sklad |  | 0
| (2,50+2,45*2)*3,10 |  | 22.94
| "3.14 - koupelna |  | 0
| (2,50+2,45*2)*2,85 |  | 21.09
| -0,90*2,10 |  | -1.89
| "3.15 - pokoj |  | 0
| 5,15*2,85-0,90*2,10 |  | 12.788
OmSDK | Mezisoučet |  | 1342.61
Použití figury:
612181001 | Sádrová stěrka tl.do 3 mm vnitřních stěn | m2 | 1572.688
612321121 | Vápenocementová omítka hladká jednovrstvá vnitřních stěn nanášená ručně | m2 | 1429.887
OmT | Plocha schodišťových ramen a podest | m2 | 47.593
| "hlavní schodiště - ramena a podesty |  | 0
| (1,305*1,17+1,055*1,18)*3 |  | 8.315
| (2,45+2,317+1,966+2,60+2,309+2,286+2,60+2,329+2,59)*(1,18+0,30) |  | 31.742
| "přímé schodiště z 2.NP do 3.NP |  | 0
| (3,837+3,552+1,03+0,344)*(0,16+0,35*2) |  | 7.536
OmT | Mezisoučet |  | 47.593
Použití figury:
611181005 | Sádrová stěrka tl.do 3 mm vnitřních schodišťových konstrukcí | m2 | 47.593
611111001 | Ubroušení výstupků betonu vnitřních neomítaných stropů po odbednění | m2 | 170.103
611131321 | Penetrační disperzní nátěr vnitřních stropů nanášený strojně | m2 | 170.103
611142001 | Pletivo sklovláknité vnitřních stropů vtlačené do tmelu | m2 | 170.103
784211101 | Dvojnásobné bílé malby ze směsí za mokra výborně oděruvzdorných v místnostech v do 3,80 m | m2 | 3021.774
OmW | Celková plocha stěn (vč.obkladů) | m2 | 3233.991
| "-1.01 - chodba |  | 0
| (8,10+1,50)*2*2,60 |  | 49.92
| -(0,90*5+1,20*2)*2,10 |  | -14.49
| (1,00+2,15*2)*0,15*2 |  | 1.59
| (1,30+2,15*2)*0,15 |  | 0.84
| "-1.02 - sklad |  | 0
| (4,55+4,875)*2*2,98 |  | 56.173
| -0,90*2,10+(1,00+2,15*2)*0,15 |  | -1.095
| "-1.03 - šatna - muži |  | 0
| (3,40+2,365)*2*2,75 |  | 31.708
| -(0,90+0,70)*2,10 |  | -3.36
| "-1.04 - WC muži |  | 0
| (2,00+0,95)*2*2,75 |  | 16.225
| -0,20*1,20*2+0,95*0,20 |  | -0.29
| -0,70*2,10 |  | -1.47
| "-1.05 - předsíňka |  | 0
| (2,00+1,20)*2*2,75 |  | 17.6
| -0,20*1,20*2+1,20*0,20 |  | -0.24
| -0,70*2,10*3 |  | -4.41
| "-1.06 - sprcha muži |  | 0
| (2,41+1,05)*2*2,75 |  | 19.03
| -0,70*2,10 |  | -1.47
| "-1.07 - šatna - ženy |  | 0
| (4,80+6,25+2,80+4,465)*2*2,75 |  | 100.733
| -(0,90*2+1,50*2)*2,10 |  | -10.08
| (1,50+2,10*2)*0,25 |  | 1.425
| "-1.08 - WC |  | 0
| "-1.09 - WC ženy |  | 0
| "-1.10 - WC ženy |  | 0
| "-1.11 - WC ženy |  | 0
| (4,45+3,12)*2*2,75 |  | 41.635
| -(0,70+0,90)*2,10 |  | -3.36
| (1,00+2,15*2)*0,15 |  | 0.795
| "-1.12 - sprcha ženy |  | 0
| (2,90+2,97)*2*2,60 |  | 30.524
| -0,20*1,20*2+2,90*0,15 |  | -0.045
| -0,70*2,10 |  | -1.47
| "-1.13 - technická místnost |  | 0
| (2,50+4,60)*2*2,75 |  | 39.05
| -0,15*1,20*2+2,50*0,15 |  | 0.015
| -0,90*2,10 |  | -1.89
| "-1.14 - technická místnost |  | 0
| (5,35+7,967)*2*2,98 |  | 79.369
| -1,20*2,10 |  | -2.52
| "-1.15 - technická místnost UPS |  | 0
| (3,64+1,50)*2*2,98 |  | 30.634
| -0,90*2,10 |  | -1.89
| "-1.16 - schodiště |  | 0
| (4,43+2,177*2)*2,78 |  | 24.42
| -1,20*2,10 |  | -2.52
| -1,68*2,20+(1,68+2,20*2)*0,33 |  | -1.69
| (4,43+2,973*2)*3,35 |  | 34.76
| "1.01 - zádveří |  | 0
| (4,465+2,80)*2*2,70 |  | 39.231
| -3,20*2,60*2 |  | -16.64
| -1,50*1,40+(1,50+1,40)*2*0,05 |  | -1.81
| "1.02 - vstupní hala |  | 0
| (8,10+4,875+0,15)*2*2,70 |  | 70.875
| -3,20*2,60 |  | -8.32
| -1,80*2,50 |  | -4.5
| -1,80*2,10*2 |  | -7.56
| -0,70*2,10*2 |  | -2.94
| "1.03 - chodba |  | 0
| (2,50+6,25)*2*2,60 |  | 45.5
| -(0,90*2+0,70)*2,10 |  | -5.25
| -0,90*2,10+(1,00+2,15*2)*0,10 |  | -1.36
| -1,80*2,10+(1,90+2,15*2)*0,10 |  | -3.16
| "1.04 - kancelář / recepce |  | 0
| (4,80+6,25)*2*2,60 |  | 57.46
| -0,90*2,10+(1,00+2,15*2)*0,10 |  | -1.36
| -1,50*1,40+(1,50+1,40*2)*0,15 |  | -1.455
| (-1,80*1,65+(1,80+1,65*2)*0,20)*2 |  | -3.9
| "1.05 - kancelář správce |  | 0
| (6,98+3,12)*2*2,60 |  | 52.52
| -0,90*2,10 |  | -1.89
| (-1,80*1,65+(1,80+1,65*2)*0,20)*3 |  | -5.85
| "1.06 - ordinace |  | 0
| (6,02+4,57)*2 |  | 21.18
| -0,70*2,10 |  | -1.47
| (-1,80*1,65+(1,80+1,65*2)*0,20)*2 |  | -3.9
| "1.07 - sklad |  | 0
| (4,20+1,60)*2*2,90 |  | 33.64
| -0,70*2,10 |  | -1.47
| "1.08 - sklad |  | 0
| (3,15+1,55)*2*2,90 |  | 27.26
| -0,70*2,10+(0,80+2,15*2)*0,10 |  | -0.96
| "1.09 - úklid |  | 0
| (3,15+1,50)*2*2,70 |  | 25.11
| -0,70*2,10+(0,80+2,15*2)*0,10 |  | -0.96
| "1.10 - předsíňka |  | 0
| (1,897+2,00)*2*2,70 |  | 21.044
| -0,70*2,10*2+(0,80+2,15*2)*0,10 |  | -2.43
| "1.11 - WC |  | 0
| (2,00+1,10)*2*2,70 |  | 16.74
| -0,70*2,10 |  | -1.47
| -0,20*1,20*2+1,10*0,20 |  | -0.26
| "1.13 - schodiště |  | 0
| (4,43+2,22*2+(4,50+2,50)*2)*2,70 |  | 61.749
| (4,43+2,94*2)*3,30 |  | 34.023
| -4,15*2,60*2+(4,15+2,60*2)*0,25 |  | -19.243
| -1,85*2,15*2 |  | -7.955
| -1,68*0,40 |  | -0.672
| (-0,75*1,00+(0,75+1,00*2)*0,25)*2 |  | -0.125
| -4,30*2,60+(4,30+2,60*2)*0,40 |  | -7.38
| "1.14 - chodba |  | 0
| (31,05+2,465+0,267*2+0,15*3)*2*2,50 |  | 172.495
| -1,85*2,15 |  | -3.978
| -1,10*2,10*6 |  | -13.86
| -0,90*2,10*2 |  | -3.78
| -1,65*2,50 |  | -4.125
| (-5,75*2,50+(5,75+2,50*2)*0,267)*3 |  | -34.514
| "1.15 - koupelna |  | 0
| (2,97+2,25)*2*2,70 |  | 28.188
| -0,90*2,10 |  | -1.89
| -0,75*1,80+(0,75+1,80*2)*0,25 |  | -0.263
| "1.16 - pokoj |  | 0
| (2,75+5,15+1,40)*2*2,75 |  | 51.15
| -0,90*2,10 |  | -1.89
| -1,10*2,10+(1,20+2,15*2)*0,10 |  | -1.76
| -2,00*1,80+(2,00+1,80*2)*0,25 |  | -2.2
| "1.17 - přípravna |  | 0
| (2,55+5,15)*2*2,75 |  | 42.35
| -0,90*2,10+(1,00+2,15*2)*0,10 |  | -1.36
| -2,00*1,80+(2,00+1,80*2)*0,25 |  | -2.2
| "1.18 - pokoj |  | 0
| (5,15+2,75+1,40)*2*2,75 |  | 51.15
| -0,90*2,10 |  | -1.89
| -1,10*2,10+(1,20+2,15*2)*0,10 |  | -1.76
| -2,00*1,80+(2,00+1,80*2)*0,25 |  | -2.2
| "1.19 - koupelna |  | 0
| (2,45+2,50)*2*2,70 |  | 26.73
| -0,90*2,10 |  | -1.89
| -0,75*1,80+(0,75+1,80*2)*0,25 |  | -0.263
| "1.20 - koupelna |  | 0
| (2,45+2,50)*2*2,70 |  | 26.73
| -0,90*2,10 |  | -1.89
| "1.21 - pokoj |  | 0
| (4,10+5,15)*2*2,75 |  | 50.875
| -0,90*2,10 |  | -1.89
| -1,10*2,10+(1,20+2,15*2)*0,10 |  | -1.76
| -2,50*1,80+(2,50+1,80*2)*0,25 |  | -2.975
| "1.22 - koupelna |  | 0
| (2,45+2,50)*2*2,70 |  | 26.73
| -0,90*2,10 |  | -1.89
| -0,75*1,80+(0,75+1,80*2)*0,25 |  | -0.263
| "1.23 - čisticí místnost |  | 0
| (2,45+2,50)*2*2,75 |  | 27.225
| -0,90*2,10+(1,00+2,15*2)*0,10 |  | -1.36
| "1.24 - pokoj |  | 0
| (5,15+4,10)*2*2,75 |  | 50.875
| -0,90*2,10 |  | -1.89
| -1,10*2,10+(1,20+2,15*2)*0,10 |  | -1.76
| -2,50*1,80+(2,50+1,80*2)*0,25 |  | -2.975
| "1.25 - koupelna |  | 0
| (2,45+2,50)*2*2,70 |  | 26.73
| -0,90*2,10 |  | -1.89
| -0,75*1,80+(0,75+1,80*2)*0,25 |  | -0.263
| "1.26 - sklad |  | 0
| (2,45+2,50)*2*2,90 |  | 28.71
| -0,90*2,10+(1,00+2,15*2)*0,10 |  | -1.36
| "1.27 - pokoj |  | 0
| (4,10+5,15)*2*2,75 |  | 50.875
| -0,90*2,10 |  | -1.89
| -1,10*2,10+(1,20+2,15*2)*0,10 |  | -1.76
| -2,50*1,80+(2,50+1,80*2)*0,25 |  | -2.975
| "1.28 - místnost pro zemřelé |  | 0
| (4,30+4,10)*2*2,625 |  | 44.1
| -1,10*2,10 |  | -2.31
| -1,80*2,10+(1,90+2,15*2)*0,25 |  | -2.23
| "1.29 - sklad správce |  | 0
| (8,90+4,10+0,15)*2*2,90 |  | 76.27
| -1,80*2,10+(1,90+2,15*2)*0,15 |  | -2.85
| -2,70*0,80+(2,70+0,80*2)*0,25 |  | -1.085
| "2.01 - jídelna č.1 |  | 0
| (6,75+9,62)*2*2,60 |  | 85.124
| -5,935*2,60+(5,935+2,60*2)*0,40 |  | -10.977
| -2,00*1,50 |  | -3
| (-1,80*2,60+(1,80+2,60*2)*0,20)*5 |  | -16.4
| "2.02 - jídelna č.2 |  | 0
| (9,62+6,00+1,15)*2*2,60 |  | 87.204
| -5,935*2,60 |  | -15.431
| -1,10*2,10+(1,20+2,15*2)*0,10 |  | -1.76
| (-1,80*2,60+(1,80+2,60*2)*0,20)*2 |  | -6.56
| "2.03 - přípravna |  | 0
| (6,12+4,465)*2*2,90 |  | 61.393
| -1,10*2,10 |  | -2.31
| -2,00*1,50+(2,00+1,50*2)*0,25 |  | -1.75
| "2.04 - vstupní hala |  | 0
| (6,88+4,875+0,15)*2*2,60 |  | 61.906
| -0,70*2,10 |  | -1.47
| -1,10*2,10*2 |  | -4.62
| -0,90*2,10 |  | -1.89
| -1,85*2,10+(1,95+2,15*2)*0,10 |  | -3.26
| -1,80*2,60+(1,80+2,60*2)*0,25 |  | -2.93
| "2.05 - úklidová místnost |  | 0
| (2,25+0,90)*2*3,00 |  | 18.9
| -0,70*2,10*2 |  | -2.94
| "2.06 - WC |  | 0
| (0,915+2,29)*2*3,00 |  | 19.23
| -0,70*2,10 |  | -1.47
| "2.07 - WC |  | 0
| (2,15+1,80)*2*3,00 |  | 23.7
| -0,90*2,10 |  | -1.89
| "2.08 - schodiště |  | 0
| (1,05+4,43+2,215)*3,15 |  | 24.239
| (4,50+2,50)*2*3,15 |  | 44.1
| -4,18*2,60*2+(4,18+2,60*2)*0,25 |  | -19.391
| (4,10+4,43+2,94)*3,75 |  | 43.013
| -1,85*2,10*2 |  | -7.77
| -4,30*2,60 |  | -11.18
| -1,68*2,15+(1,68+2,15*2)*0,40 |  | -1.22
| (-0,75*1,00+(0,75+1,00*2)*0,25)*2 |  | -0.125
| "2.10 - chodba |  | 0
| (31,05+2,50+0,30*5)*2*2,60 |  | 182.26
| -(1,85+1,10*5+1,65+0,90*3)*2,10 |  | -24.57
| (-5,75*2,60+(5,75+2,60*2)*0,10)*3 |  | -41.565
| (-4,00*2,60+(4,00+2,60*2)*0,10)*2 |  | -18.96
| -3,35*2,60+(3,35+2,60*2)*0,10 |  | -7.855
| "2.11 - koupelna |  | 0
| (2,97+2,25)*2*3,00 |  | 31.32
| -0,90*2,10 |  | -1.89
| -0,75*1,80+(0,75+1,80*2)*0,25 |  | -0.263
| "2.12 - pokoj |  | 0
| (5,15+2,75+1,40)*2*3,00 |  | 55.8
| -0,90*2,10 |  | -1.89
| -1,10*2,10+(1,20+2,15*2)*0,10 |  | -1.76
| "2.13 - přípravna |  | 0
| (5,15+2,55)*2*3,00 |  | 46.2
| -0,90*2,10+(1,00+2,15*2)*0,10 |  | -1.36
| -2,00*1,80+(2,00+1,80*2)*0,25 |  | -2.2
| "2.14 - pokoj |  | 0
| (5,15+2,75+1,40)*2*3,00 |  | 55.8
| -0,90*2,10 |  | -1.89
| -1,10*2,10+(1,20+2,15*2)*0,10 |  | -1.76
| -2,00*1,80+(2,00+1,80*2)*0,25 |  | -2.2
| "2.15 - koupelna |  | 0
| (2,50+2,45)*2*3,00 |  | 29.7
| -0,90*2,10 |  | -1.89
| "2.16 - koupelna |  | 0
| (2,50+2,45)*2*3,00 |  | 29.7
| -0,90*2,10 |  | -1.89
| -0,75*1,80+(0,75+1,80*2)*0,25 |  | -0.263
| "2.17 - pokoj |  | 0
| (5,15+4,10)*2*3,00 |  | 55.5
| -0,90*2,10 |  | -1.89
| -1,10*2,10+(1,20+2,15*2)*0,10 |  | -1.76
| -2,50*1,80+(2,50+1,80*2)*0,25 |  | -2.975
| "2.18 - čisticí místnost |  | 0
| (2,45+2,50)*2*3,00 |  | 29.7
| -0,90*2,10+(1,00+2,15*2)*0,10 |  | -1.36
| "2.19 - koupelna |  | 0
| (2,45+2,50)*2*3,00 |  | 29.7
| -0,90*2,10 |  | -1.89
| -0,75*1,80+(0,75+1,80*2)*0,25 |  | -0.263
| "2.20 - pokoj |  | 0
| (4,10+5,15)*2*3,00 |  | 55.5
| -0,90*2,10 |  | -1.89
| -1,10*2,10+(1,20+2,15*2)*0,10 |  | -1.76
| -2,50*1,80+(2,50+1,80*2)*0,25 |  | -2.975
| "2.21 - sklad |  | 0
| (2,50+2,45)*2*3,35 |  | 33.165
| -0,90*2,10+(1,00+2,15*2)*0,10 |  | -1.36
| "2.22 - koupelna |  | 0
| (2,50+2,45)*2*3,00 |  | 29.7
| -0,90*2,10 |  | -1.89
| -0,75*1,80+(0,75+1,80*2)*0,25 |  | -0.263
| "2.23 - pokoj |  | 0
| (5,15+4,10)*2*3,00 |  | 55.5
| -0,90*2,10 |  | -1.89
| -1,10*2,10+(1,20+2,15*2)*0,10 |  | -1.76
| -2,50*1,80+(2,50+1,80*2)*0,25 |  | -2.975
| "2.24 - schodištová hala |  | 0
| (13,45+4,35+0,40*2)*2*2,93 |  | 108.996
| -(4,00*2+3,35)*2,60 |  | -29.51
| -(4,00+3,35+5,00+1,95)*2,88 |  | -41.184
| (13,45+1,20*2)*(3,75-2,93) |  | 12.997
| (1,16+0,25)*2*(0,884+2,27) |  | 8.894
| "3.01 - schodiště |  | 0
| (4,50+5,15)*2*2,90 |  | 55.97
| (4,50+2,20)*2*2,90 |  | 38.86
| -4,15*2,60*2+(4,15+2,60*2)*0,25 |  | -19.243
| -1,68*2,02+(1,68+2,02*2)*0,40 |  | -1.106
| -1,10*2,10+(1,20+2,15*2)*0,25 |  | -0.935
| -4,50*2,60+(4,50+2,60*2)*0,40 |  | -7.82
| -1,10*2,10 |  | -2.31
| "3.02 - chodba |  | 0
| (32,20+2,20)*2*2,60 |  | 178.88
| -(1,85+1,10*5+0,90*3)*2,10 |  | -21.105
| (-5,75*2,60+(5,75+2,60*2)*0,40)*3 |  | -31.71
| -(4,00+3,35+5,15)*2,60 |  | -32.5
| (4,00+3,35+5,15+2,60*2*3)*0,40 |  | 11.24
| "3.03 - koupelna |  | 0
| (2,97+2,25)*2*2,85 |  | 29.754
| -0,90*2,10 |  | -1.89
| -0,75*1,80+(0,75+1,80*2)*0,25 |  | -0.263
| "3.04 - pokoj |  | 0
| (2,75+5,15+1,40)*2*2,85 |  | 53.01
| -0,90*2,10 |  | -1.89
| -1,10*2,10+(1,20+2,15*2)*0,10 |  | -1.76
| -2,00*1,80+(2,00+1,80*2)*0,25 |  | -2.2
| "3.05 - přípravna |  | 0
| (2,55+5,15)*2*2,85 |  | 43.89
| -0,90*2,10+(1,00+2,15*2)*0,10 |  | -1.36
| -2,00*1,80+(2,00+1,80*2)*0,25 |  | -2.2
| "3.06 - pokoj |  | 0
| (2,75+5,15+1,40)*2*2,85 |  | 53.01
| -1,10*2,10+(1,20+2,15*2)*0,10 |  | -1.76
| -0,90*2,10 |  | -1.89
| -2,00*1,80+(2,00+1,80*2)*0,25 |  | -2.2
| "3.08 - koupelna |  | 0
| (2,50+2,45)*2*2,85 |  | 28.215
| -0,90*2,10 |  | -1.89
| -0,75*1,80+(0,75+1,80*2)*0,25 |  | -0.263
| "3.07 - koupelna |  | 0
| (2,50+2,45)*2*2,85 |  | 28.215
| -0,90*2,10 |  | -1.89
| "3.09 - pokoj |  | 0
| (4,25+5,15)*2*2,85 |  | 53.58
| -0,60*2,10 |  | -1.26
| -1,10*2,10+(1,20+2,15*2)*0,10 |  | -1.76
| -2,50*1,80+(2,50+1,80*2)*0,25 |  | -2.975
| "3.10 - čisticí místnost |  | 0
| (2,50+2,45)*2*2,85 |  | 28.215
| -0,90*2,10+(1,00+2,15*2)*0,10 |  | -1.36
| "3.11 - koupelna |  | 0
| (2,50+2,45)*2*2,85 |  | 28.215
| -0,90*2,10 |  | -1.89
| -0,75*1,80+(0,75+1,80*2)*0,25 |  | -0.263
| "3.12 - pokoj |  | 0
| (4,10+5,15)*2*2,85 |  | 52.725
| -1,10*2,10+(1,20+2,15*2)*0,10 |  | -1.76
| -2,50*1,80+(2,50+1,80*2)*0,25 |  | -2.975
| "3.13 - sklad |  | 0
| (2,50+2,45)*2*3,10 |  | 30.69
| -0,90*2,10+(1,00+2,15*2)*0,10 |  | -1.36
| "3.14 - koupelna |  | 0
| (2,50+2,45)*2*2,85 |  | 28.215
| -0,90*2,10 |  | -1.89
| -0,75*1,80+(0,75+1,80*2)*0,25 |  | -0.263
| "3.15 - pokoj |  | 0
| (4,10+5,15)*2*2,85 |  | 52.725
| -1,10*2,10+(1,20+2,15*2)*0,10 |  | -1.76
| -0,90*2,10 |  | -1.89
| -2,50*1,80+(2,50+1,80*2)*0,25 |  | -2.975
| "3.16 - schodišťový prostor |  | 0
| (3,10+13,45)*2*3,10 |  | 102.61
| -(4,00+3,25+5,15)*2,60 |  | -32.24
| -13,10*3,10 |  | -40.61
OmW | Mezisoučet |  | 3233.991
Použití figury:
612181001 | Sádrová stěrka tl.do 3 mm vnitřních stěn | m2 | 1572.688
612321121 | Vápenocementová omítka hladká jednovrstvá vnitřních stěn nanášená ručně | m2 | 1429.887
784211101 | Dvojnásobné bílé malby ze směsí za mokra výborně oděruvzdorných v místnostech v do 3,80 m | m2 | 3021.774
OmWB | Plocha stěn - beton | m2 | 416.404
| "-1.01 - chodba |  | 0
| ((8,10+1,50)*2-(2,50+5,35))*2,60 |  | 29.51
| -(0,90*3+1,20)*2,10 |  | -8.19
| (1,00+2,15*2)*0,15*2 |  | 1.59
| (1,30+2,15*2)*0,15 |  | 0.84
| "-1.02 - sklad |  | 0
| (4,55*2+4,875)*2,98 |  | 41.646
| -0,90*2,10+(1,00+2,15*2)*0,15 |  | -1.095
| "-1.03 - šatna - muži |  | 0
| (3,40+2,365)*2,75 |  | 15.854
| -0,90*2,10 |  | -1.89
| "-1.04 - WC muži |  | 0
| 2,00*2,75 |  | 5.5
| -0,20*1,20 |  | -0.24
| 0,95*(2,75-1,20) |  | 1.473
| "-1.05 - předsíňka |  | 0
| 1,20*(2,75-1,20) |  | 1.86
| "-1.06 - sprcha muži |  | 0
| (0,41+1,05)*2,75 |  | 4.015
| "-1.07 - šatna - ženy |  | 0
| (4,80+6,25+2,80+4,465)*2*2,75 |  | 100.733
| -(0,90*2+1,50*2)*2,10 |  | -10.08
| (1,50+2,10*2)*0,25 |  | 1.425
| "-1.08 - WC |  | 0
| "-1.09 - WC ženy |  | 0
| "-1.10 - WC ženy |  | 0
| "-1.11 - WC ženy |  | 0
| (2,37+3,22)*2,75 |  | 15.373
| -0,90*2,10+(1,00+2,15*2)*0,15 |  | -1.095
| "-1.12 - sprcha ženy |  | 0
| 2,90*(2,60-1,20) |  | 4.06
| "-1.13 - technická místnost |  | 0
| 4,60*2*2,75 |  | 25.3
| 2,50*(2,75-1,20) |  | 3.875
| "-1.14 - technická místnost |  | 0
| (4,85+5,35+4,57)*2,98 |  | 44.015
| "-1.15 - technická místnost UPS |  | 0
| 1,50*2,98 |  | 4.47
| "-1.16 - schodiště |  | 0
| (4,43+2,177*2)*2,78 |  | 24.42
| -1,20*2,10 |  | -2.52
| -1,68*2,20+(1,68+2,20*2)*0,33 |  | -1.69
| (4,43+2,973*2)*3,35 |  | 34.76
| "1.02 - vstupní hala |  | 0
| (0,15*2+0,40)*2,70 |  | 1.89
| "1.14 - chodba |  | 0
| (3,15+0,40*2+0,15*5+0,25+0,267*5+0,25)*2,50 |  | 16.338
| "1.16 - pokoj |  | 0
| 2,70*2,75 |  | 7.425
| "1.28 - místnost pro zemřelé |  | 0
| 0,15*6*2,625 |  | 2.363
| "1.29 - sklad správce |  | 0
| (0,40*2+0,15*5)*2,625 |  | 4.069
| "2.10 - chodba |  | 0
| (0,25+0,40+(0,30*2+0,40)*5)*2,60 |  | 14.69
| "2.24 - schodištová hala |  | 0
| (0,40*8+0,15)*2,88 |  | 9.648
| 0,40*2*2,60 |  | 2.08
| 14,35*(3,75-2,60) |  | 16.503
| "3.01 - schodiště |  | 0
| 2,45*2,90-1,68*2,02+(1,68+2,02*2)*0,40 |  | 5.999
| (4,50+2,60*2)*0,40 |  | 3.88
| "3.02 - chodba |  | 0
| (3,25+0,25+0,40*5)*2,60 |  | 14.3
| (4,00+3,35+5,15+2,60*2*3)*0,40 |  | 11.24
| "3.04 - pokoj |  | 0
| 2,70*2,85 |  | 7.695
| "3.16 - schodišťový prostor |  | 0
| 13,45*3,10 |  | 41.695
| -(4,00+3,25+5,15)*2,60 |  | -32.24
| "odpočet plochy sloupů |  | 0
| -OmPB |  | -45.09
OmWB | Mezisoučet |  | 416.404
Použití figury:
612142001 | Pletivo sklovláknité vnitřních stěn vtlačené do tmelu | m2 | 416.404
612111001 | Ubroušení výstupků betonu vnitřních neomítaných stěn po odbednění | m2 | 416.404
612131321 | Penetrační disperzní nátěr vnitřních stěn nanášený strojně | m2 | 416.404
612321121 | Vápenocementová omítka hladká jednovrstvá vnitřních stěn nanášená ručně | m2 | 1429.887
OmWZ | Povrch stěn - zdivo | m2 | 1429.887
| "celková plocha |  | 0
| OmW |  | 3233.991
| "odpočet plochy sádrokartonu a betonu |  | 0
| -(OmSDK+OmPB+OmWB) |  | -1804.104
OmWZ | Mezisoučet |  | 1429.887
Použití figury:
612321121 | Vápenocementová omítka hladká jednovrstvá vnitřních stěn nanášená ručně | m2 | 1429.887
612131301 | Cementový postřik vnitřních stěn nanášený celoplošně strojně | m2 | 1429.887
ON | Omyvatelný nátěr | m2 | 306.353
| "1.14 - chodba |  | 0
| (31,05+2,465+0,267*2+0,15*3)*2*2,50 |  | 172.495
| -1,85*2,15 |  | -3.978
| -1,10*2,10*6 |  | -13.86
| -0,90*2,10*2 |  | -3.78
| -1,65*2,50 |  | -4.125
| (-5,75*2,50+(5,75+2,50*2)*0,267)*3 |  | -34.514
| "2.10 - chodba |  | 0
| (31,05+2,50+0,30*5)*2*2,60 |  | 182.26
| -(1,85+1,10*5+1,65+0,90*3)*2,10 |  | -24.57
| (-5,75*2,60+(5,75+2,60*2)*0,10)*3 |  | -41.565
| (-4,00*2,60+(4,00+2,60*2)*0,10)*2 |  | -18.96
| -3,35*2,60+(3,35+2,60*2)*0,10 |  | -7.855
| "3.02 - chodba |  | 0
| (32,20+2,20)*2*2,60 |  | 178.88
| -(1,85+1,10*5+0,90*3)*2,10 |  | -21.105
| (-5,75*2,60+(5,75+2,60*2)*0,40)*3 |  | -31.71
| -(4,00+3,35+5,15)*2,60 |  | -32.5
| (4,00+3,35+5,15+2,60*2*3)*0,40 |  | 11.24
ON | Součet |  | 306.353
Použití figury:
784660111 | Linkrustace s vrchním nátěrem syntetickým v místnosti v do 3,80 m | m2 | 306.353
784211101 | Dvojnásobné bílé malby ze směsí za mokra výborně oděruvzdorných v místnostech v do 3,80 m | m2 | 3021.774
Or | Sejmutí ornice | m2 | 675.408
| 14,10*15,40+37,25*11,75+14,70*1,40 |  | 675.408
Or | Součet |  | 675.408
Pil45 | Objem vrtů | m3 | 9.534
| (Pil60+Pil60a)*pi*0,30*0,30*0,20 |  | 8.262
| Pil90*pi*0,45*0,45*0,20 |  | 1.272
Pil45 | Mezisoučet |  | 9.534
Použití figury:
162251122 | Vodorovné přemístění přes 20 do 50 m výkopku/sypaniny z horniny třídy těžitelnosti II skupiny 4 a 5 | m3 | 19.068
162251102 | Vodorovné přemístění přes 20 do 50 m výkopku/sypaniny z horniny třídy těžitelnosti I skupiny 1 až 3 | m3 | 2441.732
Pil60 | Piloty D 600 mm | m | 105.6
| "pro zápory IPN 360 |  | 0
| 6,60*16 |  | 105.6
Pil60 | Mezisoučet |  | 105.6
Použití figury:
226112215 | Vrty velkoprofilové svislé nezapažené D od 550 do 650 mm hl přes 5 m hornina V | m | 10.56
162251122 | Vodorovné přemístění přes 20 do 50 m výkopku/sypaniny z horniny třídy těžitelnosti II skupiny 4 a 5 | m3 | 19.068
162751117 | Vodorovné přemístění přes 9 000 do 10000 m výkopku/sypaniny z horniny třídy těžitelnosti I skupiny 1 až 3 | m3 | 2038.793
226112213 | Vrty velkoprofilové svislé nezapažené D od 550 do 650 mm hl přes 5 m hornina III | m | 84.48
226112214 | Vrty velkoprofilové svislé nezapažené D od 550 do 650 mm hl přes 5 m hornina IV | m | 10.56
231111112 | Zřízení pilot svislých D přes 450 do 650 mm hl od 0 do 30 m bez vytažení pažnic z betonu prostého | m | 146.1
58931970 | beton C 8/10 kamenivo frakce 0/22 | m3 | 42.755
Pil60a | Piloty pro zápory IPE300 | m | 40.5
| "pro zápory IPE 300 |  | 0
| 4,50*9 |  | 40.5
Pil60a | Mezisoučet |  | 40.5
Použití figury:
226112115 | Vrty velkoprofilové svislé nezapažené D přes 550 do 650 mm hl od 0 do 5 m hornina V | m | 4.05
162251122 | Vodorovné přemístění přes 20 do 50 m výkopku/sypaniny z horniny třídy těžitelnosti II skupiny 4 a 5 | m3 | 19.068
162751117 | Vodorovné přemístění přes 9 000 do 10000 m výkopku/sypaniny z horniny třídy těžitelnosti I skupiny 1 až 3 | m3 | 2038.793
226112113 | Vrty velkoprofilové svislé nezapažené D přes 550 do 650 mm hl od 0 do 5 m hornina III | m | 32.4
226112114 | Vrty velkoprofilové svislé nezapažené D přes 550 do 650 mm hl od 0 do 5 m hornina IV | m | 4.05
231111112 | Zřízení pilot svislých D přes 450 do 650 mm hl od 0 do 30 m bez vytažení pažnic z betonu prostého | m | 146.1
58931970 | beton C 8/10 kamenivo frakce 0/22 | m3 | 42.755
Pil90 | Pilota D 900 mm | m | 10
| "pro zápory HEB 260 |  | 0
| 5,00*2 |  | 10
Pil90 | Mezisoučet |  | 10
Použití figury:
226113115 | Vrty velkoprofilové svislé nezapažené D přes 850 do 1050 mm hl od 0 do 5 m hornina V | m | 1
162251122 | Vodorovné přemístění přes 20 do 50 m výkopku/sypaniny z horniny třídy těžitelnosti II skupiny 4 a 5 | m3 | 19.068
162751117 | Vodorovné přemístění přes 9 000 do 10000 m výkopku/sypaniny z horniny třídy těžitelnosti I skupiny 1 až 3 | m3 | 2038.793
226113113 | Vrty velkoprofilové svislé nezapažené D přes 850 do 1050 mm hl od 0 do 5 m hornina III | m | 8
226113114 | Vrty velkoprofilové svislé nezapažené D přes 850 do 1050 mm hl od 0 do 5 m hornina IV | m | 1
231112113 | Zřízení pilot svislých D přes 650 do 1250 mm hl od 0 do 10 m bez vytažení pažnic z betonu železového | m | 10
231611117 | Výztuž pilot betonovaných do země ocel z betonářské oceli 11 375 | t | 0.516
58932937 | beton C 25/30 X0,XC1-4,XD1-2,XA1-2,XF1 kamenivo frakce 0/22 | m3 | 2.096
PkPr | Podpěrná konstrukce průvlaků | m2 | 93.824
| "strop nad 1.NP |  | 0
| "SH: +2,600; HH: +2,900 |  | 0
| 36,35*0,40 |  | 14.54
| 2,20*0,25 |  | 0.55
| 4,40*0,25 |  | 1.1
| "SH: +2,830; HH: +2,900 |  | 0
| 1,15*0,25 |  | 0.288
| 1,40*0,25 |  | 0.35
| "SH: +2,300; HH: +2,900 |  | 0
| 3,20*0,25 |  | 0.8
| "SH: +2,650; HH: +2,900 |  | 0
| 3,70*0,25 |  | 0.925
| "SH: +2,150; HH: +2,400 |  | 0
| 2,50*0,25 |  | 0.625
| 1,45*0,25 |  | 0.363
| "SH: +2,800; HH: +2,900 (v obvodovém zdivu) |  | 0
| (9,87+13,65+4,47+36,85+5,40)*0,25 |  | 17.56
| -(3,00*3+1,25*4+2,50+5,25)*0,25 |  | -5.438
| "SH: +2,700; HH: +2,900 (v obvodové stěně) |  | 0
| (3,00*3+1,25*4+2,50+5,25)*0,25 |  | 5.438
| "strop nad 2.NP |  | 0
| "SH: +5,900; HH: +6,650 |  | 0
| 36,35*0,40 |  | 14.54
| 4,40*0,25 |  | 1.1
| "SH: +6,180; HH: +6,430 |  | 0
| (13,55+3,15)*0,40 |  | 6.68
| "SH: +6,180; HH: +6,650 |  | 0
| 1,45*0,40 |  | 0.58
| "SH: +6,430; HH: +6,650 |  | 0
| 8,25*0,25 |  | 2.063
| "SH: +6,100; HH: +6,650 |  | 0
| 3,00*3*0,25 |  | 2.25
| "SH: +5,900; HH: +6,400 |  | 0
| 2,30*7*0,25 |  | 4.025
| "SH: +5,650; HH: +5,900 (pod válcované nosníky HEB 500) |  | 0
| 1,80*0,25 |  | 0.45
| "SH: +5,450; HH: +5,700 |  | 0
| 1,45*0,25 |  | 0.363
| "SH: +6,430; HH: +6,650 (vyrovnání rozdílné výšky stropů) |  | 0
| 13,55*0,25 |  | 3.388
| "SH: +6,400; HH: +6,650 (vyrovnání rozdílné výšky stropů) |  | 0
| 10,525*0,25 |  | 2.631
| "strop nad 3.NP |  | 0
| "SH: +9,650; HH: +10,150 |  | 0
| 37,35*0,40 |  | 14.94
| "SH: +9,200; HH: +9,450 |  | 0
| 1,45*0,25 |  | 0.363
| "SH: +9,650; HH: +10,150 |  | 0
| 4,40*0,25 |  | 1.1
| "SH: +9,750; HH: +10,150 |  | 0
| 3,00*0,25*3 |  | 2.25
PkPr | Součet |  | 93.824
Použití figury:
413352111 | Zřízení podpěrné konstrukce nosníků výšky podepření do 4 m pro nosník výšky do 100 cm | m2 | 93.824
413352112 | Odstranění podpěrné konstrukce nosníků výšky podepření do 4 m pro nosník výšky do 100 cm | m2 | 93.824
PZ | Podbetonování základů | m2 | 37.322
| "pro podbetonování stávajících základů |  | 0
| (1,70*2,076+0,90*3,00+1,80*3,93+4,865*0,827+1,30*1,36+4,65*(1,36+3,26)/2+3,525*3,30)*0,90 |  | 37.322
PZ | Mezisoučet |  | 37.322
Použití figury:
132211401 | Hloubená vykopávka pod základy v hornině třídy těžitelnosti I skupiny 3 ručně | m3 | 37.322
162751117 | Vodorovné přemístění přes 9 000 do 10000 m výkopku/sypaniny z horniny třídy těžitelnosti I skupiny 1 až 3 | m3 | 2038.793
279311135 | Postupné podbetonování základového zdiva železovým betonem bez zvláštních nároků na prostředí tř. C 20/25 | m3 | 37.322
279351411 | Bednění základového zdiva při podbetonování ploch rovinných zřízení | m2 | 41.469
279351412 | Bednění základového zdiva při podbetonování ploch rovinných odstranění | m2 | 41.469
279361113 | Výztuž základového zdiva při podbetonování z betonářské oceli 10 505 | t | 3.732
RaO | Odvětrávací potrubí radonu | m | 95.75
| 5,45*(5+4)+8,65+13,35*2+11,35 |  | 95.75
RaO | Součet |  | 95.75
Použití figury:
218111113 | Odvětrání radonu vodorovné drenážní kladené do štěrkového podsypu z plastových perforovaných trubek DN přes 80 do 100 mm | m | 95.75
211971121 | Zřízení opláštění žeber nebo trativodů geotextilií v rýze nebo zářezu sklonu přes 1:2 š do 2,5 m | m2 | 45.121
69311059 | geotextilie netkaná separační, ochranná, filtrační, drenážní PP 150g/m2 | m2 | 51.889
S01 | Skladba S01 | m2 | 295.326
| "skladba S01 |  | 0
| "-1.01 - chodba |  | 0
| 12,15 |  | 12.15
| "-1.03 - šatna - muži |  | 0
| 8,05 |  | 8.05
| "-1.07 - šatna - ženy |  | 0
| 42,88 |  | 42.88
| "-1.15 - technická místnost UPS |  | 0
| 5,46 |  | 5.46
| "-1.16 - schodiště |  | 0
| 22,80 |  | 22.8
| "1.13 - schodiště |  | 0
| 35,79-4,43*2,94 |  | 22.766
| "1.14 - chodba |  | 0
| 76,91 |  | 76.91
| "1.16 - pokoj |  | 0
| 14,01 |  | 14.01
| "1.17 - přípravna |  | 0
| 12,81 |  | 12.81
| "1.18 - pokoj |  | 0
| 14,16 |  | 14.16
| "1.21 - pokoj |  | 0
| 21,10 |  | 21.1
| "1.24 - pokoj |  | 0
| 21,12 |  | 21.12
| "1.27 - pokoj |  | 0
| 21,11 |  | 21.11
S01 | Mezisoučet |  | 295.326
Použití figury:
776251111 | Lepení pásů z přírodního linolea (marmolea) standardním lepidlem | m2 | 1082.204
632451234 | Potěr cementový samonivelační litý C25 tl přes 45 do 50 mm | m2 | 1399.714
632451292 | Příplatek k cementovému samonivelačnímu litému potěru C25 ZKD 5 mm tl přes 50 mm | m2 | 8537.368
713121111 | Montáž izolace tepelné podlah volně kladenými rohožemi, pásy, dílci, deskami 1 vrstva | m2 | 1505.614
776121321 | Neředěná penetrace savého podkladu povlakových podlah | m2 | 1082.204
776141111 | Stěrka podlahová nivelační pro vyrovnání podkladu povlakových podlah pevnosti 20 MPa tl do 3 mm | m2 | 1082.204
776251411 | Spoj podlah z přírodního linolea (marmolea) svařováním za tepla | m | 595.212
28376080 | deska EPS grafitová fasádní λ=0,030-0,031 tl 180mm | m2 | 516.018
60756130 | šňůra svařovací pro podlahy z přírodního linolea | m | 654.733
S01234i | Skladba S01 - S04 - izolace | m2 | 694.598
| "PYE G200 S40 |  | 0
| "---------------- |  | 0
| "skladba S01, S02, S03, S04, S12 |  | 0
| "SH: -4,000 |  | 0
| 12,052*4,715+6,65*0,41 |  | 59.552
| 14,05*10,52+4,68*6,05-3,402*0,45 |  | 174.589
| "SH: -0,650 |  | 0
| (37,316-1,10)*(12,996-1,10*2) |  | 390.988
| -(4,68*5,65+3,16*3,00+1,95*1,15) |  | -38.165
| "SH: -0,650 ÷ -1,050 |  | 0
| (37,314*2+(12,996-1,10*2))*(0,52+0,74) |  | 107.634
S01234i | Mezisoučet |  | 694.598
Použití figury:
711141559 | Provedení izolace proti zemní vlhkosti pásy přitavením vodorovné NAIP | m2 | 1413.812
711111001 | Provedení izolace proti zemní vlhkosti vodorovné za studena nátěrem penetračním | m2 | 706.906
11163153 | emulze asfaltová penetrační | litr | 247.417
62853004 | pás asfaltový natavitelný modifikovaný SBS s vložkou ze skleněné tkaniny a spalitelnou PE fólií nebo jemnozrnným minerálním posypem na horním povrchu tl 4,0mm | m2 | 812.942
62855001 | pás asfaltový natavitelný modifikovaný SBS s vložkou z polyesterové rohože a spalitelnou PE fólií nebo jemnozrnným minerálním posypem na horním povrchu tl 4,0mm | m2 | 812.942
S02 | Skladba S02 | m2 | 120.4
| "skladba S02 |  | 0
| "-1.04 - WC muži |  | 0
| 1,90 |  | 1.9
| "-1.05 - předsíňka |  | 0
| 2,40 |  | 2.4
| "-1.06 - sprcha muži |  | 0
| 2,53 |  | 2.53
| "-1.08 - WC |  | 0
| 10,28 |  | 10.28
| "-1.09 - WC ženy |  | 0
| 1,14 |  | 1.14
| "-1.10 - WC ženy |  | 0
| 1,14 |  | 1.14
| "-1.11 - WC ženy |  | 0
| 1,15 |  | 1.15
| "-1.12 - sprcha ženy |  | 0
| 8,62 |  | 8.62
| "1.15 - koupelna |  | 0
| 6,68 |  | 6.68
| "1.19 - koupelna |  | 0
| 6,12 |  | 6.12
| "1.20 - koupelna |  | 0
| 6,06 |  | 6.06
| "1.22 - koupelna |  | 0
| 6,13 |  | 6.13
| "1.23 - čisticí místnost |  | 0
| 6,13 |  | 6.13
| "1.25 - koupel |  | 0
| 6,13 |  | 6.13
| "1.28 - místnost pro zemřelé |  | 0
| 17,58 |  | 17.58
| "1.29 - sklad správce |  | 0
| 36,41 |  | 36.41
S02 | Mezisoučet |  | 120.4
Použití figury:
771574439 | Montáž podlah keramických reliéfních nebo z dekorů lepených cementovým flexibilním lepidlem přes 22 do 25 ks/m2 | m2 | 328.778
632451234 | Potěr cementový samonivelační litý C25 tl přes 45 do 50 mm | m2 | 1399.714
632451292 | Příplatek k cementovému samonivelačnímu litému potěru C25 ZKD 5 mm tl přes 50 mm | m2 | 8537.368
713121111 | Montáž izolace tepelné podlah volně kladenými rohožemi, pásy, dílci, deskami 1 vrstva | m2 | 1505.614
771121011 | Nátěr penetrační na podlahu | m2 | 414.138
771151011 | Samonivelační stěrka podlah pevnosti 20 MPa tl 3 mm | m2 | 414.138
28376080 | deska EPS grafitová fasádní λ=0,030-0,031 tl 180mm | m2 | 516.018
S03 | Skladba S03 | m2 | 22.19
| "skladba S03 |  | 0
| "-1.02 - sklad |  | 0
| 22,19 |  | 22.19
S03 | Mezisoučet |  | 22.19
Použití figury:
776251111 | Lepení pásů z přírodního linolea (marmolea) standardním lepidlem | m2 | 1082.204
632451234 | Potěr cementový samonivelační litý C25 tl přes 45 do 50 mm | m2 | 1399.714
632451292 | Příplatek k cementovému samonivelačnímu litému potěru C25 ZKD 5 mm tl přes 50 mm | m2 | 8537.368
632481213 | Separační vrstva z PE fólie | m2 | 104.3
713121111 | Montáž izolace tepelné podlah volně kladenými rohožemi, pásy, dílci, deskami 1 vrstva | m2 | 1505.614
776121321 | Neředěná penetrace savého podkladu povlakových podlah | m2 | 1082.204
776141111 | Stěrka podlahová nivelační pro vyrovnání podkladu povlakových podlah pevnosti 20 MPa tl do 3 mm | m2 | 1082.204
776251411 | Spoj podlah z přírodního linolea (marmolea) svařováním za tepla | m | 595.212
28375909 | deska EPS 150 pro konstrukce s vysokým zatížením λ=0,035 tl 50mm | m2 | 109.515
28376080 | deska EPS grafitová fasádní λ=0,030-0,031 tl 180mm | m2 | 516.018
60756130 | šňůra svařovací pro podlahy z přírodního linolea | m | 654.733
S04 | Skladba S04 | m2 | 51.93
| "skladba S04 |  | 0
| "-1.13 - technická místnost |  | 0
| 11,26 |  | 11.26
| "-1.14 - technická místnost |  | 0
| 34,54 |  | 34.54
| "1.26 - sklad |  | 0
| 6,13 |  | 6.13
S04 | Mezisoučet |  | 51.93
Použití figury:
771574439 | Montáž podlah keramických reliéfních nebo z dekorů lepených cementovým flexibilním lepidlem přes 22 do 25 ks/m2 | m2 | 328.778
632451234 | Potěr cementový samonivelační litý C25 tl přes 45 do 50 mm | m2 | 1399.714
632451292 | Příplatek k cementovému samonivelačnímu litému potěru C25 ZKD 5 mm tl přes 50 mm | m2 | 8537.368
632481213 | Separační vrstva z PE fólie | m2 | 104.3
713121111 | Montáž izolace tepelné podlah volně kladenými rohožemi, pásy, dílci, deskami 1 vrstva | m2 | 1505.614
771121011 | Nátěr penetrační na podlahu | m2 | 414.138
771151011 | Samonivelační stěrka podlah pevnosti 20 MPa tl 3 mm | m2 | 414.138
28375909 | deska EPS 150 pro konstrukce s vysokým zatížením λ=0,035 tl 50mm | m2 | 109.515
28376080 | deska EPS grafitová fasádní λ=0,030-0,031 tl 180mm | m2 | 516.018
S05 | Skladba S05 | m2 | 5.253
| "skladba S05 |  | 0
| 2,55*2,06 |  | 5.253
S05 | Mezisoučet |  | 5.253
Použití figury:
777621121 | Krycí polyuretanový průmyslový nátěr podlahy | m2 | 9.863
777131113 | Penetrační polyuretanový nátěr podlahy na vlhký nebo nenasákavý podklad | m2 | 9.863
S05i | Skladba S05 - izolace | m2 | 12.308
| "skladba S05 |  | 0
| "SH: -4,950 |  | 0
| 3,62*3,40 |  | 12.308
S05i | Mezisoučet |  | 12.308
Použití figury:
711141559 | Provedení izolace proti zemní vlhkosti pásy přitavením vodorovné NAIP | m2 | 1413.812
711111001 | Provedení izolace proti zemní vlhkosti vodorovné za studena nátěrem penetračním | m2 | 706.906
11163153 | emulze asfaltová penetrační | litr | 247.417
62853004 | pás asfaltový natavitelný modifikovaný SBS s vložkou ze skleněné tkaniny a spalitelnou PE fólií nebo jemnozrnným minerálním posypem na horním povrchu tl 4,0mm | m2 | 812.942
62855001 | pás asfaltový natavitelný modifikovaný SBS s vložkou z polyesterové rohože a spalitelnou PE fólií nebo jemnozrnným minerálním posypem na horním povrchu tl 4,0mm | m2 | 812.942
S05s | Skladba S05 - vytažení na stěny | m2 | 4.61
| "vytažení na stěny |  | 0
| (2,55+2,06)*2*0,50 |  | 4.61
S05s | Mezisoučet |  | 4.61
Použití figury:
777621121 | Krycí polyuretanový průmyslový nátěr podlahy | m2 | 9.863
777131113 | Penetrační polyuretanový nátěr podlahy na vlhký nebo nenasákavý podklad | m2 | 9.863
S06 | Skladba S06 | m2 | 753.078
| "skladba S06 |  | 0
| "1.02 - vstupní hala |  | 0
| 38,80 |  | 38.8
| "1.03 - chodba |  | 0
| 15,57 |  | 15.57
| "1.04 - kancelář / recepce |  | 0
| 30,00 |  | 30
| "1.05 - kancelář správce |  | 0
| 21,76 |  | 21.76
| "1.06 - ordinace |  | 0
| 26,55 |  | 26.55
| "2.01 - jídelna č.1 |  | 0
| 64,94 |  | 64.94
| "2.02 - jídelna č.2 |  | 0
| 55,41 |  | 55.41
| "2.04 - vstupní hala |  | 0
| 23,08 |  | 23.08
| "2.08 - schodiště |  | 0
| 31,78-4,43*2,94 |  | 18.756
| "2.10 - chodba |  | 0
| 78,57 |  | 78.57
| "2.12 - pokoj |  | 0
| 14,00 |  | 14
| "2.13 - přípravna |  | 0
| 13,12 |  | 13.12
| "2.14 - pokoj |  | 0
| 14,18 |  | 14.18
| "2.17 - pokoj |  | 0
| 21,10 |  | 21.1
| "2.20 - pokoj |  | 0
| 21,12 |  | 21.12
| "2.23 - pokoj |  | 0
| 21,11 |  | 21.11
| "2.24 - schodištová hala |  | 0
| 58,51 |  | 58.51
| "3.01 - schodiště |  | 0
| 31,53-(4,43*2,94+1,40*1,16) |  | 16.882
| "3.02 - chodba |  | 0
| 85,67 |  | 85.67
| "3.04 - pokoj |  | 0
| 14,02 |  | 14.02
| "3.05 - přípravna |  | 0
| 13,12 |  | 13.12
| "3.06 - pokoj |  | 0
| 14,16 |  | 14.16
| "3.09 - pokoj |  | 0
| 21,10 |  | 21.1
| "3.12 - pokoj |  | 0
| 21,10 |  | 21.1
| "3.15 - pokoj |  | 0
| 21,11 |  | 21.11
| "3.16 - schodišťový prostor |  | 0
| 9,34 |  | 9.34
S06 | Mezisoučet |  | 753.078
Použití figury:
776251111 | Lepení pásů z přírodního linolea (marmolea) standardním lepidlem | m2 | 1082.204
632451234 | Potěr cementový samonivelační litý C25 tl přes 45 do 50 mm | m2 | 1399.714
632451292 | Příplatek k cementovému samonivelačnímu litému potěru C25 ZKD 5 mm tl přes 50 mm | m2 | 8537.368
713121111 | Montáž izolace tepelné podlah volně kladenými rohožemi, pásy, dílci, deskami 1 vrstva | m2 | 1505.614
776121321 | Neředěná penetrace savého podkladu povlakových podlah | m2 | 1082.204
776141111 | Stěrka podlahová nivelační pro vyrovnání podkladu povlakových podlah pevnosti 20 MPa tl do 3 mm | m2 | 1082.204
776251411 | Spoj podlah z přírodního linolea (marmolea) svařováním za tepla | m | 595.212
60756130 | šňůra svařovací pro podlahy z přírodního linolea | m | 654.733
63141432.1 | deska kročejová a tepelně izolační ze skelné vlny MW-EN 13162-T7-MU1-SDx-CP2-AFr5, λd,max = 0,035 W/(m.K) tl.30 mm | m2 | 955.361
S07 | Skladba S07 | m2 | 128.21
| "skladba S07 |  | 0
| "1.01 - zádveří |  | 0
| 12,51 |  | 12.51
| "1.10 - předsíňka |  | 0
| 3,80 |  | 3.8
| "1.11 - WC |  | 0
| 1,98 |  | 1.98
| "2.03 - přípravna |  | 0
| 27,35 |  | 27.35
| "2.05 - úklidová místnost |  | 0
| 2,03 |  | 2.03
| "2.06 - WC |  | 0
| 2,10 |  | 2.1
| "2.07 - WC |  | 0
| 3,87 |  | 3.87
| "2.11 - koupelna |  | 0
| 6,68 |  | 6.68
| "2.15 - koupelna |  | 0
| 6,06 |  | 6.06
| "2.16 - koupelna |  | 0
| 6,13 |  | 6.13
| "2.18 - čisticí místnost |  | 0
| 6,13 |  | 6.13
| "2.19 - koupelna |  | 0
| 6,13 |  | 6.13
| "2.22 - koupelna |  | 0
| 6,13 |  | 6.13
| "3.03 - koupelna |  | 0
| 6,68 |  | 6.68
| "3.07 - koupelna |  | 0
| 6,12 |  | 6.12
| "3.08 - koupelna |  | 0
| 6,13 |  | 6.13
| "3.10 - čisticí místnost |  | 0
| 6,12 |  | 6.12
| "3.11 - koupelna |  | 0
| 6,13 |  | 6.13
| "3.14 - koupelna |  | 0
| 6,13 |  | 6.13
S07 | Mezisoučet |  | 128.21
Použití figury:
771574439 | Montáž podlah keramických reliéfních nebo z dekorů lepených cementovým flexibilním lepidlem přes 22 do 25 ks/m2 | m2 | 328.778
632451234 | Potěr cementový samonivelační litý C25 tl přes 45 do 50 mm | m2 | 1399.714
632451292 | Příplatek k cementovému samonivelačnímu litému potěru C25 ZKD 5 mm tl přes 50 mm | m2 | 8537.368
713121111 | Montáž izolace tepelné podlah volně kladenými rohožemi, pásy, dílci, deskami 1 vrstva | m2 | 1505.614
771121011 | Nátěr penetrační na podlahu | m2 | 414.138
771151011 | Samonivelační stěrka podlah pevnosti 20 MPa tl 3 mm | m2 | 414.138
63141432.1 | deska kročejová a tepelně izolační ze skelné vlny MW-EN 13162-T7-MU1-SDx-CP2-AFr5, λd,max = 0,035 W/(m.K) tl.30 mm | m2 | 955.361
S08 | Skladba S08 | m2 | 11.61
| "skladba S08 |  | 0
| "1.07 - sklad |  | 0
| 6,73 |  | 6.73
| "1.08 - sklad |  | 0
| 4,88 |  | 4.88
S08 | Mezisoučet |  | 11.61
Použití figury:
776251111 | Lepení pásů z přírodního linolea (marmolea) standardním lepidlem | m2 | 1082.204
632451234 | Potěr cementový samonivelační litý C25 tl přes 45 do 50 mm | m2 | 1399.714
632451292 | Příplatek k cementovému samonivelačnímu litému potěru C25 ZKD 5 mm tl přes 50 mm | m2 | 8537.368
632481213 | Separační vrstva z PE fólie | m2 | 104.3
713121111 | Montáž izolace tepelné podlah volně kladenými rohožemi, pásy, dílci, deskami 1 vrstva | m2 | 1505.614
776121321 | Neředěná penetrace savého podkladu povlakových podlah | m2 | 1082.204
776141111 | Stěrka podlahová nivelační pro vyrovnání podkladu povlakových podlah pevnosti 20 MPa tl do 3 mm | m2 | 1082.204
776251411 | Spoj podlah z přírodního linolea (marmolea) svařováním za tepla | m | 595.212
28375909 | deska EPS 150 pro konstrukce s vysokým zatížením λ=0,035 tl 50mm | m2 | 109.515
60756130 | šňůra svařovací pro podlahy z přírodního linolea | m | 654.733
63141432.1 | deska kročejová a tepelně izolační ze skelné vlny MW-EN 13162-T7-MU1-SDx-CP2-AFr5, λd,max = 0,035 W/(m.K) tl.30 mm | m2 | 955.361
S09 | Skladba S09 | m2 | 16.97
| "skladba S09 |  | 0
| "1.09 - úklid |  | 0
| 4,72 |  | 4.72
| "2.21 - sklad |  | 0
| 6,13 |  | 6.13
| "3.13 - sklad |  | 0
| 6,12 |  | 6.12
S09 | Mezisoučet |  | 16.97
Použití figury:
771574439 | Montáž podlah keramických reliéfních nebo z dekorů lepených cementovým flexibilním lepidlem přes 22 do 25 ks/m2 | m2 | 328.778
632451234 | Potěr cementový samonivelační litý C25 tl přes 45 do 50 mm | m2 | 1399.714
632451292 | Příplatek k cementovému samonivelačnímu litému potěru C25 ZKD 5 mm tl přes 50 mm | m2 | 8537.368
632481213 | Separační vrstva z PE fólie | m2 | 104.3
713121111 | Montáž izolace tepelné podlah volně kladenými rohožemi, pásy, dílci, deskami 1 vrstva | m2 | 1505.614
771121011 | Nátěr penetrační na podlahu | m2 | 414.138
771151011 | Samonivelační stěrka podlah pevnosti 20 MPa tl 3 mm | m2 | 414.138
28375909 | deska EPS 150 pro konstrukce s vysokým zatížením λ=0,035 tl 50mm | m2 | 109.515
63141432.1 | deska kročejová a tepelně izolační ze skelné vlny MW-EN 13162-T7-MU1-SDx-CP2-AFr5, λd,max = 0,035 W/(m.K) tl.30 mm | m2 | 955.361
S10 | Skladba S10 | m2 | 72.7
| "skladba S10 |  | 0
| "1.12 - dvorek |  | 0
| 72,70 |  | 72.7
S10 | Mezisoučet |  | 72.7
Použití figury:
564770001 | Podklad z kameniva hrubého drceného vel. 8-16 mm plochy do 100 m2 tl 250 mm | m2 | 72.7
596211263 | Kladení zámkové dlažby komunikací pro pěší strojně tl 80 mm pl do 300 m2 | m2 | 72.7
5924000.1 | dlažba skladebná betonová 200x200mm tl 80mm přírodní | m2 | 74.154
S11 | Slůadba S11 | m2 | 11.268
| "skladba S11 - podesty schodiště |  | 0
| "hlavní schodiště: -2,230; -1,120; +1,100; +2,200; +4,440; +5,580 |  | 0
| 1,345*1,20*6 |  | 9.684
| "schodiště m.č.2.24: +5,175 |  | 0
| 1,20*1,32 |  | 1.584
S11 | Mezisoučet |  | 11.268
Použití figury:
771574439 | Montáž podlah keramických reliéfních nebo z dekorů lepených cementovým flexibilním lepidlem přes 22 do 25 ks/m2 | m2 | 328.778
771121011 | Nátěr penetrační na podlahu | m2 | 414.138
771151011 | Samonivelační stěrka podlah pevnosti 20 MPa tl 3 mm | m2 | 414.138
S12 | Skladba S12 | m2 | 1.6
| "skladba S12 - instalační šachta |  | 0
| 1,00*1,60 |  | 1.6
S12 | Mezisoučet |  | 1.6
Použití figury:
632481213 | Separační vrstva z PE fólie | m2 | 104.3
631311113 | Mazanina tl přes 50 do 80 mm z betonu prostého bez zvýšených nároků na prostředí tř. C 12/15 | m3 | 0.096
713121111 | Montáž izolace tepelné podlah volně kladenými rohožemi, pásy, dílci, deskami 1 vrstva | m2 | 1505.614
28375909 | deska EPS 150 pro konstrukce s vysokým zatížením λ=0,035 tl 50mm | m2 | 109.515
28376080 | deska EPS grafitová fasádní λ=0,030-0,031 tl 180mm | m2 | 516.018
SdkP1 | SDK příčka tl.100 mm | m2 | 27.48
| "1.NP |  | 0
| 1,45*3,20*2 |  | 9.28
| "2.NP |  | 0
| 1,40*3,25*2 |  | 9.1
| "3.NP |  | 0
| 1,40*3,25*2 |  | 9.1
SdkP1 | Součet |  | 27.48
Použití figury:
763111411 | SDK příčka tl 100 mm profil CW+UW 50 desky 2xA 12,5 s izolací EI 60 Rw do 51 dB | m2 | 27.48
763111717 | SDK příčka základní penetrační nátěr (oboustranně) | m2 | 722.952
SdkP2 | SDK příčka tl.150 mm |  | 131.231
| "1.NP |  | 0
| (3,12+5,35)*3,05-0,70*2,10 |  | 24.364
| 5,15*2*3,20 |  | 32.96
| "2.NP |  | 0
| 1,875*3,25-1,10*2,10 |  | 3.784
| 5,15*3,25*2 |  | 33.475
| "3.NP |  | 0
| 2,20*3,25-1,85*2,15 |  | 3.173
| 5,15*3,25*2 |  | 33.475
SdkP2 | Součet |  | 131.231
Použití figury:
763111417 | SDK příčka tl 150 mm profil CW+UW 100 desky 2xA 12,5 s izolací EI 60 Rw do 56 dB | m2 | 131.231
763111717 | SDK příčka základní penetrační nátěr (oboustranně) | m2 | 722.952
SdkP3 | SDK příčka tl.100 mm H2 | m2 | 28.626
| "1.PP |  | 0
| 3,12*3,28-0,70*2,10 |  | 8.764
| (3,40+2,00*2)*3,28-0,70*2,10*3 |  | 19.862
SdkP3 | Součet |  | 28.626
Použití figury:
763111431 | SDK příčka tl 100 mm profil CW+UW 50 desky 2xH2 12,5 s izolací EI 60 Rw do 51 dB | m2 | 28.626
763111717 | SDK příčka základní penetrační nátěr (oboustranně) | m2 | 722.952
SdkP4 | SDK příčka tl.150 mm2 | m2 | 445.897
| "1.PP |  | 0
| (3,12+2,50+5,35+1,65+3,64+1,75+1,25)*3,28-(0,90*2+1,20)*2,10 |  | 56.873
| 5,125*3,28 |  | 16.81
| "1.NP |  | 0
| (5,35+3,15*2+2,00)*3,05-0,70*2,10 |  | 40.163
| 2,45*3,20-0,90*2,10 |  | 5.95
| 5,15*6*3,20-0,90*2,10*3 |  | 93.21
| "2.NP |  | 0
| (2,60+3,36+3,00+2,25+1,05)*3,25-(0,70*2+0,90)*2,10 |  | 35.015
| 2,45*3,25-0,90*2,10 |  | 6.073
| 5,15*6*3,25-0,90*2,10*4 |  | 92.865
| "3.NP |  | 0
| 2,45*3,25-0,90*2,10 |  | 6.073
| 5,15*3,25*6-0,90*2,10*4 |  | 92.865
SdkP4 | Součet |  | 445.897
Použití figury:
763111437 | SDK příčka tl 150 mm profil CW+UW 100 desky 2xH2 12,5 s izolací EI 60 Rw do 56 dB | m2 | 445.897
763111717 | SDK příčka základní penetrační nátěr (oboustranně) | m2 | 722.952
SdkP5 | SDK příčka tl.250 mm | m2 | 78.6
| "1.NP |  | 0
| 2,50*3,20*3 |  | 24
| "2.NP |  | 0
| 1,80*3,25 |  | 5.85
| 2,50*3,25*3 |  | 24.375
| "3.NP |  | 0
| 2,50*3,25*3 |  | 24.375
SdkP5 | Součet |  | 78.6
Použití figury:
763113343 | SDK příčka instalační tl 205 - 700 mm zdvojený profil CW+UW 75 desky 2xH2 12,5 s izolací EI 60 Rw do 54 dB | m2 | 78.6
763111717 | SDK příčka základní penetrační nátěr (oboustranně) | m2 | 722.952
SdkP5a | Příčka tl.400 mm | m2 | 11.118
| "příčka tl.400 mm mezi 2.01 a 2.02 |  | 0
| "SH: +3,150; HH: +5,910 |  | 0
| 9,62*2,76-5,936*2,60 |  | 11.118
SdkP5a | Mezisoučet |  | 11.118
Použití figury:
763113319 | SDK příčka instalační tl 255 - 750 mm zdvojený profil CW+UW 100 desky 2xA 12,5 s izolací EI 60 Rw do 54 dB | m2 | 11.118
763111717 | SDK příčka základní penetrační nátěr (oboustranně) | m2 | 722.952
SdkP6 | SDK předsazená stěna | m2 | 40.431
| "1.PP |  | 0
| (1,20+2,08+0,15)*2,98 |  | 10.221
| "1.NP |  | 0
| 0,25*2*3,05*2 |  | 3.05
| (0,25+1,40+0,15)*3,20 |  | 5.76
| 0,25*2*3,20*2 |  | 3.2
| "2.NP |  | 0
| 0,25*2*3,25*2 |  | 3.25
| (0,25+1,40+0,15)*3,25 |  | 5.85
| "3.NP |  | 0
| 0,25*2*3,25*2 |  | 3.25
| (0,25+1,40+0,15)*3,25 |  | 5.85
SdkP6 | Součet |  | 40.431
Použití figury:
763121451.1 | Stěna předsazená ze sádrokartonových desek s nosnou konstrukcí z ocelových profilů CW, UW dvojitě opláštěná deskami standardními A tl. 2 x 12,5 mm bez izolace, EI 30, stěna tl. 75 mm, profil 50 (vzduchová mezera 75 mm nebo 125 mm) | m2 | 40.431
763121714 | SDK stěna předsazená základní penetrační nátěr | m2 | 143.93
763121751 | Příplatek k SDK stěně předsazené za plochu do 6 m2 jednotlivě | m2 | 40.431
SdkP7 | SDK předsazená stěna | m2 | 58.047
| "1.PP |  | 0
| (1,20+2,08+0,15+2,90*2)*3,28 |  | 30.274
| 3,12*(3,28-1,50) |  | 5.554
| 1,20*1,50 |  | 1.8
| "1.NP |  | 0
| 1,10*(3,05-1,35) |  | 1.87
| 2,97*(3,20-1,50) |  | 5.049
| "2.NP |  | 0
| 0,915*(3,25-1,35) |  | 1.739
| 3,22*(3,25-1,35) |  | 6.118
| "3.NP |  | 0
| 2,97*(3,25-1,35) |  | 5.643
SdkP7 | Součet |  | 58.047
Použití figury:
763121451.2 | Stěna předsazená ze sádrokartonových desek s nosnou konstrukcí z ocelových profilů CW, UW dvojitě opláštěná deskami standardními A tl. 2 x 12,5 mm bez izolace, EI 30, stěna tl. 75 mm, profil 50 (vzduchová mezera 75 mm nebo 125 mm) | m2 | 58.047
763121714 | SDK stěna předsazená základní penetrační nátěr | m2 | 143.93
SdkP8 | SDK předsazená stěna (WC) | m2 | 21.637
| "1.PP |  | 0
| (3,12+0,95)*1,50 |  | 6.105
| "1.NP |  | 0
| 1,10*1,35 |  | 1.485
| 2,97*1,50 |  | 4.455
| "2.NP |  | 0
| (0,915+3,22)*1,35 |  | 5.582
| "3.NP |  | 0
| 2,97*1,35 |  | 4.01
SdkP8 | Součet |  | 21.637
Použití figury:
763121590 | SDK stěna předsazená pro osazení závěsného WC tl 150 - 250 mm profil CW+UW 50 desky 2xH2 12,5 bez TI | m2 | 21.637
763121714 | SDK stěna předsazená základní penetrační nátěr | m2 | 143.93
SdkP9 | SDK předsazená stěna | m2 | 23.815
| "1.NP |  | 0
| (0,75+0,45+1,60)*3,05 |  | 8.54
| "2.NP |  | 0
| (1,40*2+1,90)*3,25 |  | 15.275
SdkP9 | Součet |  | 23.815
Použití figury:
763122525 | SDK stěna šachtová tl 125 mm profil UW+2xCW 100 desky 2xDF 12,5 s izolací EI 45 Rw do 39 dB | m2 | 23.815
763121714 | SDK stěna předsazená základní penetrační nátěr | m2 | 143.93
SdkPo1 | SDK podhled 2x A | m2 | 433.39
| "1.26 - sklad |  | 0
| 6,13 |  | 6.13
| "-1.03 - šatna - muži |  | 0
| 8,05 |  | 8.05
| "1.17 - přípravna |  | 0
| 12,81 |  | 12.81
| "2.13 - přípravna |  | 0
| 13,12 |  | 13.12
| "3.05 - přípravna |  | 0
| 13,12 |  | 13.12
| "2.12 - pokoj |  | 0
| 14,00 |  | 14
| "1.16 - pokoj |  | 0
| 14,01 |  | 14.01
| "3.04 - pokoj |  | 0
| 14,02 |  | 14.02
| "1.18 - pokoj |  | 0
| 14,16 |  | 14.16
| "3.06 - pokoj |  | 0
| 14,16 |  | 14.16
| "2.14 - pokoj |  | 0
| 14,18 |  | 14.18
| "1.21 - pokoj |  | 0
| 21,10 |  | 21.1
| "2.17 - pokoj |  | 0
| 21,10 |  | 21.1
| "3.09 - pokoj |  | 0
| 21,10 |  | 21.1
| "3.12 - pokoj |  | 0
| 21,10 |  | 21.1
| "2.23 - pokoj |  | 0
| 21,11 |  | 21.11
| "3.15 - pokoj |  | 0
| 21,11 |  | 21.11
| "1.27 - pokoj |  | 0
| 21,11 |  | 21.11
| "1.24 - pokoj |  | 0
| 21,12 |  | 21.12
| "2.20 - pokoj |  | 0
| 21,12 |  | 21.12
| "1.05 - kancelář správce |  | 0
| 21,76 |  | 21.76
| "1.06 - ordinace |  | 0
| 26,55 |  | 26.55
| "2.03 - přípravna |  | 0
| 27,35 |  | 27.35
| "1.04 - kancelář / recepce |  | 0
| 30,00 |  | 30
SdkPo1 | Součet |  | 433.39
Použití figury:
763131421 | SDK podhled desky 2xA 12,5 bez izolace dvouvrstvá spodní kce profil CD+UD | m2 | 433.39
763131714 | SDK podhled základní penetrační nátěr | m2 | 664.2
784211101 | Dvojnásobné bílé malby ze směsí za mokra výborně oděruvzdorných v místnostech v do 3,80 m | m2 | 3021.774
949101111 | Lešení pomocné pro objekty pozemních staveb s lešeňovou podlahou v do 1,9 m zatížení do 150 kg/m2 | m2 | 664.2
SdkPo2 | SDK podhled 2x H2 | m2 | 230.81
| "-1.09 - WC ženy |  | 0
| 1,14 |  | 1.14
| "-1.10 - WC ženy |  | 0
| 1,14 |  | 1.14
| "-1.11 - WC ženy |  | 0
| 1,15 |  | 1.15
| "-1.04 - WC muži |  | 0
| 1,90 |  | 1.9
| "1.11 - WC |  | 0
| 1,98 |  | 1.98
| "2.05 - úklidová místnost |  | 0
| 2,03 |  | 2.03
| "2.06 - WC |  | 0
| 2,10 |  | 2.1
| "-1.05 - předsíňka |  | 0
| 2,40 |  | 2.4
| "-1.06 - sprcha muži |  | 0
| 2,53 |  | 2.53
| "1.10 - předsíňka |  | 0
| 3,80 |  | 3.8
| "2.07 - WC |  | 0
| 3,87 |  | 3.87
| "1.09 - úklid |  | 0
| 4,72 |  | 4.72
| "1.20 - koupelna |  | 0
| 6,06 |  | 6.06
| "2.15 - koupelna |  | 0
| 6,06 |  | 6.06
| "1.19 - koupelna |  | 0
| 6,12 |  | 6.12
| "3.07 - koupelna |  | 0
| 6,12 |  | 6.12
| "3.10 - čisticí místnost |  | 0
| 6,12 |  | 6.12
| "1.22 - koupelna |  | 0
| 6,13 |  | 6.13
| "1.23 - čisticí místnost |  | 0
| 6,13 |  | 6.13
| "1.25 - koupelna |  | 0
| 6,13 |  | 6.13
| "2.16 - koupelna |  | 0
| 6,13 |  | 6.13
| "2.18 - čisticí místnost |  | 0
| 6,13 |  | 6.13
| "2.19 - koupelna |  | 0
| 6,13 |  | 6.13
| "2.22 - koupelna |  | 0
| 6,13 |  | 6.13
| "3.08 - koupelna |  | 0
| 6,13 |  | 6.13
| "3.11 - koupelna |  | 0
| 6,13 |  | 6.13
| "3.14 - koupelna |  | 0
| 6,13 |  | 6.13
| "1.15 - koupelna |  | 0
| 6,68 |  | 6.68
| "2.11 - koupelna |  | 0
| 6,68 |  | 6.68
| "3.03 - koupelna |  | 0
| 6,68 |  | 6.68
| "-1.12 - sprcha ženy |  | 0
| 8,62 |  | 8.62
| "-1.08 - WC |  | 0
| 10,03 |  | 10.03
| "-1.13 - technická místnost |  | 0
| 11,12 |  | 11.12
| "1.28 - místnost pro zemřelé |  | 0
| 17,58 |  | 17.58
| "-1.07 - šatna - ženy |  | 0
| 42,88 |  | 42.88
SdkPo2 | Součet |  | 230.81
Použití figury:
763131461 | SDK podhled desky 2xH2 12,5 bez izolace dvouvrstvá spodní kce profil CD+UD | m2 | 230.81
763131714 | SDK podhled základní penetrační nátěr | m2 | 664.2
784211101 | Dvojnásobné bílé malby ze směsí za mokra výborně oděruvzdorných v místnostech v do 3,80 m | m2 | 3021.774
949101111 | Lešení pomocné pro objekty pozemních staveb s lešeňovou podlahou v do 1,9 m zatížení do 150 kg/m2 | m2 | 664.2
SchS | Stupnice schodiště | m | 108.08
| "hlavní schodiště |  | 0
| 1,18*(22+22+24) |  | 80.24
| "přímé schodiště z 2.NP do 3.NP |  | 0
| 1,16*24 |  | 27.84
SchS | Mezisoučet |  | 108.08
Použití figury:
771274123 | Montáž obkladů stupnic z dlaždic keramických reliéfních nebo z dekorů lepených cementovým flexibilním lepidlem š přes 250 do 300 mm | m | 108.08
771274242 | Montáž obkladů podstupnic z dlaždic keramických reliéfních nebo z dekorů lepených cementovým flexibilním lepidlem v přes 150 do 200 mm | m | 108.08
5976100.1 | keramická dlažba 200x200mm, tl.7 mm, barva seta, stupeň protiskluznosti R10 (A+B) | m2 | 19.022
59761100.1 | schodovka keramická mrazuvzdorná R10/A povrch reliéfní/matný tl do 10mm š přes 250 do 300mm dl přes 400 do 600mm | m | 118.888
SO | Sejmutí ornice | m2 | 675.408
ST01 | Skladba ST01 | m2 | 85.36
| "skladba ST01 |  | 0
| "2.09 - balkon |  | 0
| 7,56 |  | 7.56
| "2.25 - terasa |  | 0
| 52,10 |  | 52.1
| "2.26 - terasa |  | 0
| 25,70 |  | 25.7
ST01 | Mezisoučet |  | 85.36
Použití figury:
713141135 | Montáž izolace tepelné střech plochých lepené za studena bodově 1 vrstva rohoží, pásů, dílců, desek | m2 | 85.36
631311115 | Mazanina tl přes 50 do 80 mm z betonu prostého bez zvýšených nároků na prostředí tř. C 20/25 | m3 | 5.122
631319204 | Příplatek k mazaninám za přidání ocelových vláken (drátkobeton) pro objemové vyztužení 30 kg/m3 | m3 | 5.122
633811111 | Broušení nerovností betonových podlah do 2 mm - stržení šlemu | m2 | 85.36
712361703 | Provedení povlakové krytiny střech do 10° fólií přilepenou v plné ploše | m2 | 85.36
771121011 | Nátěr penetrační na podlahu | m2 | 414.138
771151011 | Samonivelační stěrka podlah pevnosti 20 MPa tl 3 mm | m2 | 414.138
771574433 | Montáž podlah keramických reliéfních nebo z dekorů lepených cementovým flexibilním lepidlem přes 2 do 4 ks/m2 | m2 | 85.36
952901111 | Vyčištění budov bytové a občanské výstavby při výšce podlaží do 4 m | m2 | 1904.836
28323019 | fólie PE s rounem pro ukotvení v lepidle obkladu parotěsná tl 0,2mm | m2 | 98.164
28375924 | deska EPS 200 pro konstrukce s velmi vysokým zatížením λ=0,034 tl 80mm | m2 | 89.628
59761103 | dlažba keramická slinutá mrazuvzdorná R10/A povrch reliéfní/matný tl do 10mm přes 2 do 4ks/m2 | m2 | 93.896
ST02 | Skladba ST02 | m2 | 232.71
| "skladba ST02 |  | 0
| "3.17 - terasa |  | 0
| 54,82 |  | 54.82
| "3.18 - terasa |  | 0
| 177,89 |  | 177.89
ST02 | Mezisoučet |  | 232.71
Použití figury:
712363001 | Provedení povlakové krytiny střech do 10° termoplastickou fólií PVC rozvinutím a natažením v ploše | m2 | 232.71
636311132 | Kladení dlažby z betonových dlaždic 60x60 cm na sucho na terče z umělé hmoty do výšky přes 25 do 70 mm | m2 | 46.542
636311133 | Kladení dlažby z betonových dlaždic 60x60 cm na sucho na terče z umělé hmoty do výšky přes 70 do 100 mm | m2 | 93.084
636311134 | Kladení dlažby z betonových dlaždic 60x60 cm na sucho na terče z umělé hmoty do výšky přes 100 do 150 mm | m2 | 93.084
712311101 | Provedení povlakové krytiny střech do 10° za studena lakem penetračním nebo asfaltovým | m2 | 511.299
712341559 | Provedení povlakové krytiny střech do 10° pásy NAIP přitavením v plné ploše | m2 | 511.299
712361702 | Provedení povlakové krytiny střech do 10° fólií přilepenou bodově | m2 | 14.546
712363008 | Provedení krytiny střech do 10° pojištění spoje nalepením pruhu fólie horkým vzduchem | m | 134.727
712391171 | Provedení povlakové krytiny střech do 10° podkladní textilní vrstvy | m2 | 502.543
713141131 | Montáž izolace tepelné střech plochých lepené za studena plně 1 vrstva rohoží, pásů, dílců, desek | m2 | 720.999
713141335 | Montáž izolace tepelné střech plochých lepené za studena bodově, spádová vrstva | m2 | 502.543
952901111 | Vyčištění budov bytové a občanské výstavby při výšce podlaží do 4 m | m2 | 1904.836
11163153 | emulze asfaltová penetrační | litr | 178.955
28343014 | fólie hydroizolační střešní mPVC určená ke stabilizaci přitížením a do vegetačních střech tl 1,8mm | m2 | 284.344
28375915.1 | deska EPS 150 pro konstrukce s vysokým zatížením λ=0,035 tl 120mm | m2 | 244.346
59761140 | dlažba keramická slinutá mrazuvzdorná R11/B povrch hladký/lesklý tl přes 15 do 20mm přes 2 do 4ks/m2 | m2 | 244.346
62853004 | pás asfaltový natavitelný modifikovaný SBS s vložkou ze skleněné tkaniny a spalitelnou PE fólií nebo jemnozrnným minerálním posypem na horním povrchu tl 4,0mm | m2 | 587.994
69311060 | geotextilie netkaná separační, ochranná, filtrační, drenážní PP 200g/m2 | m2 | 577.924
ST02pr | Skladba ST02 - Přířezy pod terče | m2 | 14.546
| "přířezy pod terče |  | 0
| ST02*2,778*0,15*0,15 |  | 14.546
ST02pr | Mezisoučet |  | 14.546
Použití figury:
712361702 | Provedení povlakové krytiny střech do 10° fólií přilepenou bodově | m2 | 14.546
28343014 | fólie hydroizolační střešní mPVC určená ke stabilizaci přitížením a do vegetačních střech tl 1,8mm | m2 | 284.344
ST02ps |  |  | 40.065
| "skladba ST02 |  | 0
| (13,40+3,96+11,95+13,60+3,50+0,45)*0,855 |  | 40.065
ST02ps | Mezisoučet |  | 40.065
Použití figury:
712841559 | Provedení povlakové krytiny vytažením na konstrukce pásy přitavením NAIP | m2 | 116.63
712811101 | Provedení povlakové krytiny vytažením na konstrukce za studena nátěrem penetračním | m2 | 116.63
11163153 | emulze asfaltová penetrační | litr | 40.821
62853004 | pás asfaltový natavitelný modifikovaný SBS s vložkou ze skleněné tkaniny a spalitelnou PE fólií nebo jemnozrnným minerálním posypem na horním povrchu tl 4,0mm | m2 | 139.956
ST02s |  |  | 55.099
| "skladba ST02 |  | 0
| (13,40+3,96+11,95+13,60+3,50+0,45)*(0,60+0,55)+0,55*0,55*4 |  | 55.099
ST02s | Mezisoučet |  | 55.099
Použití figury:
712861703 | Provedení povlakové krytiny vytažením na konstrukce fólií přilepenou v plné ploše | m2 | 154.703
28322011 | fólie hydroizolační střešní mPVC mechanicky kotvená šedá tl 1,8mm | m2 | 185.644
ST02tis |  |  | 67.048
| "skladba ST02 (včetně izolace horní plochy atiky) |  | 0
| (13,40+3,96+11,95+13,60+3,50+0,45)*(0,855+0,55)+0,55*0,55*4 |  | 67.048
ST02tis | Mezisoučet |  | 67.048
Použití figury:
713131141 | Montáž izolace tepelné stěn lepením celoplošně rohoží, pásů, dílců, desek | m2 | 193.514
28376422 | deska XPS hrana polodrážková a hladký povrch 300kPA λ=0,035 tl 100mm | m2 | 203.19
ST03 | Skladba ST03 - tepelná izolace | m2 | 269.833
| "skladba ST03 |  | 0
| 8,545*13,05+6,95*22,78 |  | 269.833
ST03 | Mezisoučet |  | 269.833
Použití figury:
713141151 | Montáž izolace tepelné střech plochých kladené volně 1 vrstva rohoží, pásů, dílců, desek | m2 | 269.833
712363604 | Provedení povlak krytiny mechanicky kotvenou do betonu TI tl přes 240 mm vnitřní pole, budova v do 18 m | m2 | 110.657
712391171 | Provedení povlakové krytiny střech do 10° podkladní textilní vrstvy | m2 | 502.543
713141335 | Montáž izolace tepelné střech plochých lepené za studena bodově, spádová vrstva | m2 | 502.543
28322011 | fólie hydroizolační střešní mPVC mechanicky kotvená šedá tl 1,8mm | m2 | 314.49
28372361 | deska EPS 150 pro konstrukce s vysokým zatížením λ=0,035 tl 220mm | m2 | 283.325
69311060 | geotextilie netkaná separační, ochranná, filtrační, drenážní PP 200g/m2 | m2 | 577.924
ST03K | Skladba ST03 - fólie - krajní pole | m2 | 113.476
| "Rozdělení a výpočet oblastí ploché střechy dle ČSN EN 1991-1-4, čl.7.2.3 |  | 0
| (13,05+22,78)*2,10*2 |  | 150.486
| (8,545-2,10*2)*1,00*2 |  | 8.69
| -ST03R |  | -45.7
ST03K | Mezisoučet |  | 113.476
Použití figury:
712363605 | Provedení povlak krytiny mechanicky kotvenou do betonu TI tl přes 240 mm krajní pole, budova v do 18 m | m2 | 113.476
712363604 | Provedení povlak krytiny mechanicky kotvenou do betonu TI tl přes 240 mm vnitřní pole, budova v do 18 m | m2 | 110.657
ST03p | Skladba ST03 - parozábrana | m2 | 278.589
| "skladba ST03 |  | 0
| 8,745*13,15+7,15*22,88 |  | 278.589
ST03p | Mezisoučet |  | 278.589
Použití figury:
712341559 | Provedení povlakové krytiny střech do 10° pásy NAIP přitavením v plné ploše | m2 | 511.299
712311101 | Provedení povlakové krytiny střech do 10° za studena lakem penetračním nebo asfaltovým | m2 | 511.299
11163153 | emulze asfaltová penetrační | litr | 178.955
62853004 | pás asfaltový natavitelný modifikovaný SBS s vložkou ze skleněné tkaniny a spalitelnou PE fólií nebo jemnozrnným minerálním posypem na horním povrchu tl 4,0mm | m2 | 587.994
ST03ps | Skladba ST03 - parozábrana svisle | m2 | 76.565
| "skladba ST03 - vytažení na atiku |  | 0
| (36,03+8,745)*2*0,855 |  | 76.565
ST03ps | Mezisoučet |  | 76.565
Použití figury:
712841559 | Provedení povlakové krytiny vytažením na konstrukce pásy přitavením NAIP | m2 | 116.63
712811101 | Provedení povlakové krytiny vytažením na konstrukce za studena nátěrem penetračním | m2 | 116.63
11163153 | emulze asfaltová penetrační | litr | 40.821
62853004 | pás asfaltový natavitelný modifikovaný SBS s vložkou ze skleněné tkaniny a spalitelnou PE fólií nebo jemnozrnným minerálním posypem na horním povrchu tl 4,0mm | m2 | 139.956
ST03R | Skladba ST03 - fólie - rohové pole | m2 | 45.7
| "Rozdělení a výpočet oblastí ploché střechy dle ČSN EN 1991-1-4, čl.7.2.3 |  | 0
| (5,25*2,10+0,40*1,00)*4 |  | 45.7
ST03R | Mezisoučet |  | 45.7
Použití figury:
712363606 | Provedení povlak krytiny mechanicky kotvenou do betonu TI tl přes 240 mm rohové pole, budova v do 18 m | m2 | 45.7
712363604 | Provedení povlak krytiny mechanicky kotvenou do betonu TI tl přes 240 mm vnitřní pole, budova v do 18 m | m2 | 110.657
712363605 | Provedení povlak krytiny mechanicky kotvenou do betonu TI tl přes 240 mm krajní pole, budova v do 18 m | m2 | 113.476
ST03s | Skladba ST03 - svisle a pod atiku | m2 | 99.604
| "skladba ST03 |  | 0
| (35,83+6,95)*2*(0,60+0,55)+0,55*0,55*4 |  | 99.604
ST03s | Mezisoučet |  | 99.604
Použití figury:
712861703 | Provedení povlakové krytiny vytažením na konstrukce fólií přilepenou v plné ploše | m2 | 154.703
28322011 | fólie hydroizolační střešní mPVC mechanicky kotvená šedá tl 1,8mm | m2 | 185.644
ST03tis | Skladba ST03 - tepelná izolace svisle | m2 | 126.466
| "skladba ST03 (včetně izolace horní plochy atiky) |  | 0
| (35,83+8,745)*2*(0,855+0,55)+0,55*0,55*4 |  | 126.466
ST03tis | Mezisoučet |  | 126.466
Použití figury:
713131141 | Montáž izolace tepelné stěn lepením celoplošně rohoží, pásů, dílců, desek | m2 | 193.514
28376422 | deska XPS hrana polodrážková a hladký povrch 300kPA λ=0,035 tl 100mm | m2 | 203.19
TR193r1 | Rozpěry TR 193,7x16 | t | 3.143
| "rozpěry |  | 0
| "TR 193,7x16 |  | 0
| 9,745*4*70,12*0,001 |  | 2.733
| "rezerva (dle výkazu statika) |  | 0
| 2,733*0,15 |  | 0.41
TR193r1 | Mezisoučet |  | 3.143
Použití figury:
953946131 | Montáž atypických ocelových kcí hmotnosti přes 0,5 do 1 t z profilů hmotnosti přes 30 kg/m | t | 4.141
966071131 | Demontáž ocelových kcí hmotnosti do 5 t z profilů hmotnosti přes 30 kg/m | t | 5.427
TR193r2 | Rozpěry TR 193,7x16 | kg | 233.5
| "rozpěry |  | 0
| "TR 193,7x16 |  | 0
| 3,33*70,12 |  | 233.5
TR193r2 | Mezisoučet |  | 233.5
Použití figury:
767995116 | Montáž atypických zámečnických konstrukcí hmotnosti přes 100 do 250 kg | kg | 233.5
767996703 | Demontáž atypických zámečnických konstrukcí řezáním hm jednotlivých dílů přes 100 do 250 kg | kg | 233.5
VPV | Odvoz výkopku | m3 | 2038.793
| "jáma |  | 0
| J |  | 3184.2
| "hloubení pod základy |  | 0
| PZ |  | 37.322
| "vrty pro piloty |  | 0
| (pil60+Pil60a)*pi*0,30*0,30 |  | 41.309
| Pil90*pi*0,45*0,45 |  | 6.362
| "odpočet zásypů |  | 0
| -Z |  | -1230.4
VPV | Mezisoučet |  | 2038.793
Použití figury:
162751117 | Vodorovné přemístění přes 9 000 do 10000 m výkopku/sypaniny z horniny třídy těžitelnosti I skupiny 1 až 3 | m3 | 2038.793
162751119 | Příplatek k vodorovnému přemístění výkopku/sypaniny z horniny třídy těžitelnosti I skupiny 1 až 3 ZKD 1000 m přes 10000 m | m3 | 20387.93
171201231 | Poplatek za uložení zeminy a kamení na recyklační skládce (skládkovné) kód odpadu 17 05 04 | t | 3465.948
Z | Zásyp | m3 | 1230.4
| "dle výpočtu z digitálních výkresů |  | 0
| 1230,40 |  | 1230.4
Z | Mezisoučet |  | 1230.4
Použití figury:
174151101 | Zásyp jam, šachet rýh nebo kolem objektů sypaninou se zhutněním | m3 | 1230.4
162251102 | Vodorovné přemístění přes 20 do 50 m výkopku/sypaniny z horniny třídy těžitelnosti I skupiny 1 až 3 | m3 | 2441.732
162751117 | Vodorovné přemístění přes 9 000 do 10000 m výkopku/sypaniny z horniny třídy těžitelnosti I skupiny 1 až 3 | m3 | 2038.793
167151111 | Nakládání výkopku z hornin třídy těžitelnosti I skupiny 1 až 3 přes 100 m3 | m3 | 1230.4
ZB40 | Ztracené bednění tl.400 mm | m2 | 3.375
| "1.NP - exteriérové schodiště jihozápadní |  | 0
| 1,50*2,25 |  | 3.375
ZB40 | Mezisoučet |  | 3.375
Použití figury:
311113155 | Nadzákladová zeď tl přes 300 do 400 mm z hladkých tvárnic ztraceného bednění včetně výplně z betonu tř. C 25/30 | m2 | 3.375
311361821 | Výztuž nosných zdí betonářskou ocelí 10 505 | t | 12.841
ZT01 | ZT 01 | kpl | 16
| "ZT 01 |  | 0
| 16 |  | 16
ZT01 | Mezisoučet |  | 16
Použití figury:
725112023 | Klozet keramický závěsný na nosné stěny pro handicapované odpad vodorovný | soubor | 16
725119131 | Montáž klozetových sedátek standardních | kus | 22
725291668 | Montáž madla invalidního rovného | kus | 78
725291670 | Montáž madla invalidního krakorcového sklopného | kus | 31
726131043 | Instalační předstěna pro klozet závěsný v 1120 mm s ovládáním zepředu pro postižené do stěn s kov kcí | soubor | 16
726191011 | Ovládací tlačítko WC pro montáž do předstěnových konstrukcí | soubor | 38
55147117 | madlo invalidní krakorcové sklopné nerez mat 813mm | kus | 31
55147127 | madlo invalidní rovné nerez lesk 600mm | kus | 78
55167390 | sedátko klozetové duroplastové pro handicapované | kus | 16
55281795 | tlačítko pro ovládání WC shora/zepředu plast dvě množství vody 213x142mm | kus | 16
55281800 | tlačítko pro ovládání WC zepředu dvě vody bílé 246x164mm | kus | 22
ZT02 | ZT 02 | kpl | 6
| "ZT 02 |  | 0
| 6 |  | 6
ZT02 | Mezisoučet |  | 6
Použití figury:
725112022 | Klozet keramický závěsný na nosné stěny odpad vodorovný | soubor | 6
725119131 | Montáž klozetových sedátek standardních | kus | 22
726131041 | Instalační předstěna pro klozet závěsný v 1120 mm s ovládáním zepředu do lehkých stěn s kovovou kcí | soubor | 6
726191011 | Ovládací tlačítko WC pro montáž do předstěnových konstrukcí | soubor | 38
55167381 | sedátko klozetové duroplastové bílé s poklopem | kus | 6
55281800 | tlačítko pro ovládání WC zepředu dvě vody bílé 246x164mm | kus | 22
ZT05 | Umyvadlo pro tělesně postižené | kus | 16
| "ZT 05 |  | 0
| 16 |  | 16
ZT05 | Mezisoučet |  | 16
Použití figury:
725211681 | Umyvadlo keramické bílé zdravotní šířky 640 mm připevněné na stěnu šrouby | soubor | 16
725822613 | Baterie umyvadlová stojánková páková s výpustí | soubor | 37
ZT06 | Umyvadlo ZT 06 | kus | 1
| "ZT 06 |  | 0
| 1 |  | 1
ZT06 | Součet |  | 1
Použití figury:
725211703 | Umývátko keramické bílé stěnové šířky 450 mm připevněné na stěnu šrouby | soubor | 1
725822613 | Baterie umyvadlová stojánková páková s výpustí | soubor | 37
ZT07 | Umyvadlo ZT 07 | kus | 20
| "ZT 07 |  | 0
| 20 |  | 20
ZT07 | Mezisoučet |  | 20
Použití figury:
725211604 | Umyvadlo keramické bílé šířky 650 mm bez krytu na sifon připevněné na stěnu šrouby | soubor | 20
725822613 | Baterie umyvadlová stojánková páková s výpustí | soubor | 37
SO 01/ SO 01.03 | Vytápění a chlazení
f60 |  |  | 1
SO 02 | Komunikace a zpevněné plochy
AZa | Asfaltová zálivka | m | 5
BBD | Bourání dlažby | m2 | 460.276
| 12,50*(12,83+13,46)/2 |  | 164.313
| (7,453+6,546)/2*24,12 |  | 168.828
| (7,33+7,39)/2*5,638 |  | 41.496
| (5,02+4,80)/2*13,90 |  | 68.249
| "u objektu SO 03 |  | 0
| 15,70*0,85+1,80*1,00+(1,40+1,00)/2*1,60+0,50*0,65 |  | 17.39
BBD | Součet |  | 460.276
Použití figury:
113106171 | Rozebrání dlažeb vozovek ze zámkové dlažby s ložem z kameniva ručně | m2 | 460.276
171152501 | Zhutnění podloží z hornin soudržných nebo nesoudržných pod násypy | m2 | 1397.294
181951112 | Úprava pláně v hornině třídy těžitelnosti I skupiny 1 až 3 se zhutněním strojně | m2 | 1397.294
997013601 | Poplatek za uložení na skládce (skládkovné) stavebního odpadu betonového kód odpadu 17 01 01 | t | 105.409
BeSt | Bednění schodišťových stupňů | m2 | 16.884
| 4,80*(0,36+0,15) |  | 2.448
| 4,80*(0,30+0,15)*6 |  | 12.96
| 2,46*0,30*2 |  | 1.476
BeSt | Součet |  | 16.884
Použití figury:
434351141 | Zřízení bednění stupňů přímočarých schodišť | m2 | 16.884
434351142 | Odstranění bednění stupňů přímočarých schodišť | m2 | 16.884
BeZP | Bednění základových pasů | m2 | 20.64
| "přizdívka podél vnějšího obvodového plotu |  | 0
| (9,20+15,70+0,45*2)*0,80 |  | 20.64
BeZP | Součet |  | 20.64
Použití figury:
274351121 | Zřízení bednění základových pasů rovného | m2 | 20.64
274351122 | Odstranění bednění základových pasů rovného | m2 | 20.64
Bml | Bourání mlatové cesty | m2 | 64.207
| "mlatová cesta |  | 0
| 1,50*12,90+2,00*0,80*6+pi*3,35*3,35 |  | 64.207
Bml | Mezisoučet |  | 64.207
Použití figury:
113107163 | Odstranění podkladu z kameniva drceného tl přes 200 do 300 mm strojně pl přes 50 do 200 m2 | m2 | 64.207
121151125 | Sejmutí ornice plochy přes 500 m2 tl vrstvy přes 250 do 300 mm strojně | m2 | 872.811
122251103 | Odkopávky a prokopávky nezapažené v hornině třídy těžitelnosti I skupiny 3 objem do 100 m3 strojně | m3 | 69.706
162751117 | Vodorovné přemístění přes 9 000 do 10000 m výkopku/sypaniny z horniny třídy těžitelnosti I skupiny 1 až 3 | m3 | 242.618
171151103 | Uložení sypaniny z hornin soudržných do násypů zhutněných strojně | m3 | 37.507
171152501 | Zhutnění podloží z hornin soudržných nebo nesoudržných pod násypy | m2 | 1397.294
181951112 | Úprava pláně v hornině třídy těžitelnosti I skupiny 1 až 3 se zhutněním strojně | m2 | 1397.294
BSch | Beton schodiště | m3 | 2.313
| "hlavní schodiště |  | 0
| " - podstupňová deska |  | 0
| 4,80*2,46*0,13 |  | 1.535
| " - stupně |  | 0
| 4,80*0,36*0,15/2 |  | 0.13
| 4,80*0,30*0,15/2*6 |  | 0.648
BSch | Součet |  | 2.313
Použití figury:
430321414 | Schodišťová konstrukce a rampa ze ŽB tř. C 25/30 | m3 | 2.313
430321699.2 | Příplatek k betonu C25/30 na prostředí s mrazovými cykly (XF4) | m3 | 2.313
BSch30 | Beton schodišťovýách konstrukcí C30/37 | m3 | 3.133
Dr | Drenáž DN110 | m | 53.4
| "drenážní trubka DN 110 |  | 0
| 6,40+10,95+25,00+8,30+2,75 |  | 53.4
Dr | Mezisoučet |  | 53.4
Použití figury:
212755215 | Trativody z drenážních trubek plastových flexibilních D 125 mm bez lože | m | 53.4
175151101 | Obsypání potrubí strojně sypaninou bez prohození, uloženou do 3 m | m3 | 12.843
211971121 | Zřízení opláštění žeber nebo trativodů geotextilií v rýze nebo zářezu sklonu přes 1:2 š do 2,5 m | m2 | 80.1
212532111 | Lože pro trativody z kameniva hrubého drceného | m3 | 1.869
EPS20 | Vložka EPS tl.20 mm | m2 | 3.264
| "rampa - po obou stranách žlabu |  | 0
| 1,60*0,34*2*3 |  | 3.264
EPS20 | Mezisoučet |  | 3.264
Použití figury:
713131151 | Montáž izolace tepelné stěn volně vloženými rohožemi, pásy, dílci, deskami 1 vrstva | m2 | 25.494
28375813 | deska EPS S pro aplikace bez zatížení λ=0,042-0,043 tl 20mm | m2 | 3.427
GDr | Geotextilie drenáže | m2 | 80.1
| Dr*(0,30+0,35+0,10)*2 |  | 80.1
GDr | Mezisoučet |  | 80.1
Použití figury:
211971121 | Zřízení opláštění žeber nebo trativodů geotextilií v rýze nebo zářezu sklonu přes 1:2 š do 2,5 m | m2 | 80.1
69311068 | geotextilie netkaná separační, ochranná, filtrační, drenážní PP 300g/m2 | m2 | 92.115
Ch1 | Chodník u hlavního vstupu | m2 | 39.058
| "hlavní vstup |  | 0
| "(řez 4) |  | 0
| 8,038*(2,63+2,866)/2-0,15*0,15+(0,545+0,508)/2*4,557 |  | 24.465
| 4,05*4,065-3,20*1,00+0,65*2,039+0,085*0,05 |  | 14.593
Ch1 | Mezisoučet |  | 39.058
Použití figury:
596211110 | Kladení zámkové dlažby komunikací pro pěší ručně tl 60 mm skupiny A pl do 50 m2 | m2 | 39.058
564861011 | Podklad ze štěrkodrtě ŠD plochy do 100 m2 tl 200 mm | m2 | 102.549
59245021 | dlažba skladebná betonová 200x200mm tl 60mm přírodní | m2 | 250.2
Ch2 | Chodník kolem objektu | m2 | 206.236
| "podél objektu |  | 0
| "řez 6, řez 7, řez 8 |  | 0
| 58,00*2,00+1,50*(0,50+0,343)/2+3,02*(14,72+15,122)/2+1,95*1,15-1,453*0,20/2 |  | 163.791
| "řez 1 |  | 0
| 2,50*(10,479+10,581)/2+7,676*2,10 |  | 42.445
Ch2 | Mezisoučet |  | 206.236
Použití figury:
596211112 | Kladení zámkové dlažby komunikací pro pěší ručně tl 60 mm skupiny A pl přes 100 do 300 m2 | m2 | 206.236
564861111 | Podklad ze štěrkodrtě ŠD plochy přes 100 m2 tl 200 mm | m2 | 206.236
59245021 | dlažba skladebná betonová 200x200mm tl 60mm přírodní | m2 | 250.2
Ch3 | Odpadové hospodářstvé | m2 | 14.184
| "chodník - odpadové hospodářství |  | 0
| "řez 2 |  | 0
| (2,34+1,648)/2*0,745+5,20*(2,34+2,544)/2 |  | 14.184
Ch3 | Mezisoučet |  | 14.184
Použití figury:
596211210 | Kladení zámkové dlažby komunikací pro pěší ručně tl 80 mm skupiny A pl do 50 m2 | m2 | 14.184
564861011 | Podklad ze štěrkodrtě ŠD plochy do 100 m2 tl 200 mm | m2 | 102.549
59245030 | dlažba skladebná betonová 200x200mm tl 80mm přírodní | m2 | 14.61
JB | Javor babyka | kus | 4
| 4 |  | 4
JB | Mezisoučet |  | 4
Použití figury:
184102115 | Výsadba dřeviny s balem D přes 0,5 do 0,6 m do jamky se zalitím v rovině a svahu do 1:5 | kus | 4
183101314 | Jamky pro výsadbu s výměnou 100 % půdy zeminy skupiny 1 až 4 obj přes 0,05 do 0,125 m3 v rovině a svahu do 1:5 | kus | 4
184215132 | Ukotvení kmene dřevin v rovině nebo na svahu do 1:5 třemi kůly D do 0,1 m dl přes 1 do 2 m | kus | 4
02640990.1 | javor babyka ok 10/12 | kus | 4
10321100 | zahradní substrát pro výsadbu VL | m3 | 0.32
60591251 | kůl vyvazovací dřevěný impregnovaný D 8cm dl 1,5m | kus | 12
K1 | Manipulační plocha (ve dvoře) | m2 | 176.785
| "manipulační plocha (ve dvoře) |  | 0
| "řez 1, řez 2, řez 3 |  | 0
| (5,11+4,406)/2*16,75+(13,343+13,626)/2*7,20 |  | 176.785
K1 | Mezisoučet |  | 176.785
Použití figury:
596811311 | Kladení velkoformátové betonové dlažby tl do 100 mm velikosti do 0,5 m2 pl do 300 m2 | m2 | 339.017
113107165 | Odstranění podkladu z kameniva drceného tl přes 400 do 500 mm strojně pl přes 50 do 200 m2 | m2 | 176.785
122251103 | Odkopávky a prokopávky nezapažené v hornině třídy těžitelnosti I skupiny 3 objem do 100 m3 strojně | m3 | 69.706
162751117 | Vodorovné přemístění přes 9 000 do 10000 m výkopku/sypaniny z horniny třídy těžitelnosti I skupiny 1 až 3 | m3 | 242.618
564861112 | Podklad ze štěrkodrtě ŠD plochy přes 100 m2 tl 210 mm | m2 | 277.638
564871111 | Podklad ze štěrkodrtě ŠD plochy přes 100 m2 tl 250 mm | m2 | 277.638
564951313 | Podklad z betonového recyklátu plochy přes 100 m2 tl 150 mm | m2 | 353.57
919726122 | Geotextilie pro ochranu, separaci a filtraci netkaná měrná hm přes 200 do 300 g/m2 | m2 | 176.785
979054441 | Očištění vybouraných z desek nebo dlaždic s původním spárováním z kameniva těženého | m2 | 169.509
997013601 | Poplatek za uložení na skládce (skládkovné) stavebního odpadu betonového kód odpadu 17 01 01 | t | 105.409
59246099.1 | dlažba velkoformátová betonová 400X600 mm tl.80 mm, barva šedá (totožný typ se stávající demontovanou dlažbou) | m2 | 174.594
K2 | Plocha předláždění | m2 | 162.232
| "oprava dlažby (předláždění s výměnou lože) |  | 0
| 12,50*(4,54+4,13)/2+(7,38+7,24)/2*5,47+(5,07+4,57)/2*14,12 |  | 162.232
K2 | Mezisoučet |  | 162.232
Použití figury:
596811311 | Kladení velkoformátové betonové dlažby tl do 100 mm velikosti do 0,5 m2 pl do 300 m2 | m2 | 339.017
979054441 | Očištění vybouraných z desek nebo dlaždic s původním spárováním z kameniva těženého | m2 | 169.509
997013601 | Poplatek za uložení na skládce (skládkovné) stavebního odpadu betonového kód odpadu 17 01 01 | t | 105.409
59246099.1 | dlažba velkoformátová betonová 400X600 mm tl.80 mm, barva šedá (totožný typ se stávající demontovanou dlažbou) | m2 | 174.594
KS300 | Kácení stromů průměru do 300 mm | kus | 7
| "jabloň průměr 200- 250 mm |  | 0
| 2 |  | 2
| "švestka průměr 200-250 mm |  | 0
| 2+3 |  | 5
KS300 | Součet |  | 7
Použití figury:
112101101 | Odstranění stromů listnatých průměru kmene přes 100 do 300 mm | kus | 7
112251101 | Odstranění pařezů průměru přes 100 do 300 mm | kus | 7
162201401 | Vodorovné přemístění větví stromů listnatých do 1 km D kmene přes 100 do 300 mm | kus | 7
162201411 | Vodorovné přemístění kmenů stromů listnatých do 1 km D kmene přes 100 do 300 mm | kus | 7
162201421 | Vodorovné přemístění pařezů do 1 km D přes 100 do 300 mm | kus | 7
162301931 | Příplatek k vodorovnému přemístění větví stromů listnatých D kmene přes 100 do 300 mm ZKD 1 km | kus | 133
162301951 | Příplatek k vodorovnému přemístění kmenů stromů listnatých D kmene přes 100 do 300 mm ZKD 1 km | kus | 133
162301971 | Příplatek k vodorovnému přemístění pařezů D přes 100 do 300 mm ZKD 1 km | kus | 133
KS500 | Kácení stromů průměru do 500 mm | kus | 8
| "třešeň průměr 500 mm |  | 0
| 1 |  | 1
| "bříza průměr 250-400 mm |  | 0
| 6 |  | 6
| "jabloň průměr 400 mm |  | 0
| 1 |  | 1
KS500 | Součet |  | 8
Použití figury:
112101102 | Odstranění stromů listnatých průměru kmene přes 300 do 500 mm | kus | 8
112251102 | Odstranění pařezů průměru přes 300 do 500 mm | kus | 8
162201402 | Vodorovné přemístění větví stromů listnatých do 1 km D kmene přes 300 do 500 mm | kus | 8
162201412 | Vodorovné přemístění kmenů stromů listnatých do 1 km D kmene přes 300 do 500 mm | kus | 8
162201422 | Vodorovné přemístění pařezů do 1 km D přes 300 do 500 mm | kus | 8
162301932 | Příplatek k vodorovnému přemístění větví stromů listnatých D kmene přes 300 do 500 mm ZKD 1 km | kus | 152
162301952 | Příplatek k vodorovnému přemístění kmenů stromů listnatých D kmene přes 300 do 500 mm ZKD 1 km | kus | 152
162301972 | Příplatek k vodorovnému přemístění pařezů D přes 300 do 500 mm ZKD 1 km | kus | 152
KS900 | Kácení stromů průměru do 900 mm | kus | 1
| "ořech průměr 750 mm |  | 0
| 1 |  | 1
KS900 | Součet |  | 1
Použití figury:
112101104 | Odstranění stromů listnatých průměru kmene přes 700 do 900 mm | kus | 1
112251104 | Odstranění pařezů průměru přes 700 do 900 mm | kus | 1
162201404 | Vodorovné přemístění větví stromů listnatých do 1 km D kmene přes 700 do 900 mm | kus | 1
162201414 | Vodorovné přemístění kmenů stromů listnatých do 1 km D kmene přes 700 do 900 mm | kus | 1
162201424 | Vodorovné přemístění pařezů do 1 km D přes 700 do 900 mm | kus | 1
162301934 | Příplatek k vodorovnému přemístění větví stromů listnatých D kmene přes 700 do 900 mm ZKD 1 km | kus | 19
162301954 | Příplatek k vodorovnému přemístění kmenů stromů listnatých D kmene přes 700 do 900 mm ZKD 1 km | kus | 19
162301974 | Příplatek k vodorovnému přemístění pařezů D přes 700 do 900 mm ZKD 1 km | kus | 19
N | Násypy | m3 | 37.507
| "násypy na 30% celkové plochy |  | 0
| (Or1+Bml)*0,30*0,60/2 |  | 37.507
N | Mezisoučet |  | 37.507
Použití figury:
171151103 | Uložení sypaniny z hornin soudržných do násypů zhutněných strojně | m3 | 37.507
10364100 | zemina pro terénní úpravy - tříděná | t | 58.136
O | Odkop | m3 | 69.706
| "úprava aktivní zóny ve dvoře - výměna zeminy podlaží |  | 0
| K1*0,30 |  | 53.036
| "drobné odkopávky po sejmutí ornice (na 20% plochy) |  | 0
| (Or1+Bml)*0,20*0,40/2 |  | 16.67
O | Mezisoučet |  | 69.706
Použití figury:
122251103 | Odkopávky a prokopávky nezapažené v hornině třídy těžitelnosti I skupiny 3 objem do 100 m3 strojně | m3 | 69.706
162751117 | Vodorovné přemístění přes 9 000 do 10000 m výkopku/sypaniny z horniny třídy těžitelnosti I skupiny 1 až 3 | m3 | 242.618
Ob10 | Obrubník 1000x250x100 mm | m | 55.996
| "kolem rampy |  | 0
| 9,933+2,085+10,033 |  | 22.051
| "schodiště, hlavní vstup |  | 0
| 2,42*2+2,605+0,35 |  | 7.795
| "chodník u objektu (řez 1) |  | 0
| 18,20 |  | 18.2
| "plocha odpadového hospodářství |  | 0
| 5,25+1,00+1,70 |  | 7.95
Ob10 | Mezisoučet |  | 55.996
Použití figury:
916231213 | Osazení chodníkového obrubníku betonového stojatého s boční opěrou do lože z betonu prostého | m | 128.246
59217017 | obrubník betonový chodníkový 1000x100x250mm | m | 57.116
Ob8 | Obrubník 1000x250x80 mm | m | 72.25
| "chodník kolem objektu (řez 6, řez 7) |  | 0
| 4,90+0,35+0,25+12,70+37,55 |  | 55.75
| 14,85+0,95+0,70 |  | 16.5
Ob8 | Mezisoučet |  | 72.25
Použití figury:
916231213 | Osazení chodníkového obrubníku betonového stojatého s boční opěrou do lože z betonu prostého | m | 128.246
59217016 | obrubník betonový chodníkový 1000x80x250mm | m | 73.695
ODr | Obsyp drenáže | m3 | 12.843
| "pro drenáž |  | 0
| Dr*(0,35-0,10) |  | 13.35
| -Dr*pi*0,055*0,055 |  | -0.507
ODr | Mezisoučet |  | 12.843
Použití figury:
175151101 | Obsypání potrubí strojně sypaninou bez prohození, uloženou do 3 m | m3 | 12.843
58343872 | kamenivo drcené hrubé frakce 8/16 | t | 17.98
Or | Sejmutí ornice | m2 | 872.811
| "dle odměření z digitálních výkresů |  | 0
| 520,273 |  | 520.273
| 1092,153 |  | 1092.153
| "odpočet mlatu |  | 0
| -Bml |  | -64.207
| "odpočet plochy v SO 01 |  | 0
| -675,408 |  | -675.408
Or | Součet |  | 872.811
Použití figury:
121151125 | Sejmutí ornice plochy přes 500 m2 tl vrstvy přes 250 do 300 mm strojně | m2 | 872.811
162751117 | Vodorovné přemístění přes 9 000 do 10000 m výkopku/sypaniny z horniny třídy těžitelnosti I skupiny 1 až 3 | m3 | 242.618
171152501 | Zhutnění podloží z hornin soudržných nebo nesoudržných pod násypy | m2 | 1397.294
Or1 | Sejmutí ornice | m2 | 352.538
| 1092,153 |  | 1092.153
| "odpočet mlatu |  | 0
| -Bml |  | -64.207
| "odpočet plochy v SO 01 |  | 0
| -675,408 |  | -675.408
Or1 | Mezisoučet |  | 352.538
Použití figury:
121151125 | Sejmutí ornice plochy přes 500 m2 tl vrstvy přes 250 do 300 mm strojně | m2 | 872.811
122251103 | Odkopávky a prokopávky nezapažené v hornině třídy těžitelnosti I skupiny 3 objem do 100 m3 strojně | m3 | 69.706
171151103 | Uložení sypaniny z hornin soudržných do násypů zhutněných strojně | m3 | 37.507
181951112 | Úprava pláně v hornině třídy těžitelnosti I skupiny 1 až 3 se zhutněním strojně | m2 | 1397.294
Or2 | Plocha k ul. Vrchlického | m2 | 520.273
| "dle odměření z digitálních výkresů |  | 0
| 520,273 |  | 520.273
Or2 | Mezisoučet |  | 520.273
Použití figury:
121151125 | Sejmutí ornice plochy přes 500 m2 tl vrstvy přes 250 do 300 mm strojně | m2 | 872.811
162251102 | Vodorovné přemístění přes 20 do 50 m výkopku/sypaniny z horniny třídy těžitelnosti I skupiny 1 až 3 | m3 | 210.805
162751117 | Vodorovné přemístění přes 9 000 do 10000 m výkopku/sypaniny z horniny třídy těžitelnosti I skupiny 1 až 3 | m3 | 242.618
167151101 | Nakládání výkopku z hornin třídy těžitelnosti I skupiny 1 až 3 do 100 m3 | m3 | 105.402
181351113 | Rozprostření ornice tl vrstvy do 200 mm pl přes 500 m2 v rovině nebo ve svahu do 1:5 strojně | m2 | 520.273
181411131 | Založení parkového trávníku výsevem pl do 1000 m2 v rovině a ve svahu do 1:5 | m2 | 615.681
181951112 | Úprava pláně v hornině třídy těžitelnosti I skupiny 1 až 3 se zhutněním strojně | m2 | 1397.294
00572410 | osivo směs travní parková | kg | 14.054
PP | Protiskluzný pásek | m | 41.4
| "stupeň u parkovacího stání |  | 0
| 1,20*4+1,50*2 |  | 7.8
| "stupně hlavního schodiště |  | 0
| 4,80*7 |  | 33.6
PP | Mezisoučet |  | 41.4
Použití figury:
773993001 | Lepení samolepicích protiskluzných pásků na povrch z litého teraca | m | 41.4
69752181 | protiskluzná páska | m | 45.54
PS1 | Parkovací stání podél oplocení | m2 | 61.594
| "parkovací stání podél obvodového oplocení |  | 0
| (5,70+5,25)/2*11,25 |  | 61.594
PS1 | Mezisoučet |  | 61.594
Použití figury:
596211211 | Kladení zámkové dlažby komunikací pro pěší ručně tl 80 mm skupiny A pl přes 50 do 100 m2 | m2 | 61.594
564861012 | Podklad ze štěrkodrtě ŠD plochy do 100 m2 tl 210 mm | m2 | 61.594
564871011 | Podklad ze štěrkodrtě ŠD plochy do 100 m2 tl 250 mm | m2 | 61.594
596211214 | Příplatek za kombinaci dvou barev u kladení betonových dlažeb komunikací pro pěší ručně tl 80 mm skupiny A | m2 | 162.447
59245004 | dlažba skladebná betonová 200x200mm tl 80mm barevná | m2 | 167.32
PS2 | Parkovací stání u objektu | m2 | 100.853
| "parkovací stání u objektu |  | 0
| "řez 1, řez 3 |  | 0
| 8,25*5,25+23,975*2,40 |  | 100.853
PS2 | Mezisoučet |  | 100.853
Použití figury:
596211212 | Kladení zámkové dlažby komunikací pro pěší ručně tl 80 mm skupiny A pl přes 100 do 300 m2 | m2 | 100.853
564861112 | Podklad ze štěrkodrtě ŠD plochy přes 100 m2 tl 210 mm | m2 | 277.638
564871111 | Podklad ze štěrkodrtě ŠD plochy přes 100 m2 tl 250 mm | m2 | 277.638
596211214 | Příplatek za kombinaci dvou barev u kladení betonových dlažeb komunikací pro pěší ručně tl 80 mm skupiny A | m2 | 162.447
59245004 | dlažba skladebná betonová 200x200mm tl 80mm barevná | m2 | 167.32
R | Hloubení rýh | m3 | 39.737
| "pro oplocení Z14 |  | 0
| Z14/2,00*0,20*0,95+41*0,95*0,20 |  | 25.646
| "oplocení Z13 (Benešova) |  | 0
| (3,40*3+1,40)*1,05*0,45 |  | 5.481
| 0,90*1,35*0,45 |  | 0.547
| 0,45*0,45*1,35*5 |  | 1.367
| "oplocení Z15 (Vrchlického) |  | 0
| (17,00-3,60-0,45*6)*0,45*1,05 |  | 5.056
| 0,45*0,45*1,35*6 |  | 1.64
R | Součet |  | 39.737
Použití figury:
132251101 | Hloubení rýh nezapažených š do 800 mm v hornině třídy těžitelnosti I skupiny 3 objem do 20 m3 strojně | m3 | 39.737
162751117 | Vodorovné přemístění přes 9 000 do 10000 m výkopku/sypaniny z horniny třídy těžitelnosti I skupiny 1 až 3 | m3 | 242.618
Ra | Rampa | m2 | 49.307
| "rampa |  | 0
| "(podélný řez v ose rampy, řez 5) |  | 0
| (6,809+1,20+2,29+1,933+9,017)*1,60 |  | 33.998
| "podél objektu (za madlem rampy) |  | 0
| 13,755*1,113 |  | 15.309
Ra | Mezisoučet |  | 49.307
Použití figury:
581121304 | Kryt cementobetonový vozovek skupiny CB III tl 140 mm | m2 | 49.307
564861011 | Podklad ze štěrkodrtě ŠD plochy do 100 m2 tl 200 mm | m2 | 102.549
581129900.1 |  | m2 | 49.307
939591040 | Výztuž konstrukcí pozemních komunikací ze svařovaných sítí | t | 0.256
S |  |  | 125.308
| S1+S2+S3+S4 |  | 115.1
| "železo |  | 0
| (11,385+0,442+0,339+0,384+0,21)*0,8 |  | 10.208
S | Součet |  | 125.308
Použití figury:
997013501 | Odvoz suti a vybouraných hmot na skládku nebo meziskládku do 1 km se složením | t | 125.308
997013151 | Vnitrostaveništní doprava suti a vybouraných hmot pro budovy v do 6 m s omezením mechanizace | t | 125.308
997013509 | Příplatek k odvozu suti a vybouraných hmot na skládku ZKD 1 km přes 1 km | t | 2380.852
S1 |  |  | 105.409
| 16,981+2,652 |  | 19.633
| (BBD-(K1+K2)*0,5)*0,295 |  | 85.776
S1 | Součet |  | 105.409
Použití figury:
997013601 | Poplatek za uložení na skládce (skládkovné) stavebního odpadu betonového kód odpadu 17 01 01 | t | 105.409
997013501 | Odvoz suti a vybouraných hmot na skládku nebo meziskládku do 1 km se složením | t | 125.308
S2 |  |  | 3.485
| 3,485 |  | 3.485
S2 | Součet |  | 3.485
Použití figury:
997013602 | Poplatek za uložení na skládce (skládkovné) stavebního odpadu železobetonového kód odpadu 17 01 01 | t | 3.485
997013501 | Odvoz suti a vybouraných hmot na skládku nebo meziskládku do 1 km se složením | t | 125.308
S3 |  |  | 0.762
| 0,762 |  | 0.762
S3 | Součet |  | 0.762
Použití figury:
997013811 | Poplatek za uložení na skládce (skládkovné) stavebního odpadu dřevěného kód odpadu 17 02 01 | t | 0.762
997013501 | Odvoz suti a vybouraných hmot na skládku nebo meziskládku do 1 km se složením | t | 125.308
S4 |  |  | 5.444
| (11,385+0,442+0,339+0,384+0,21)*0,2+2,892 |  | 5.444
S4 | Součet |  | 5.444
Použití figury:
997013631 | Poplatek za uložení na skládce (skládkovné) stavebního odpadu směsného kód odpadu 17 09 04 | t | 5.444
997013501 | Odvoz suti a vybouraných hmot na skládku nebo meziskládku do 1 km se složením | t | 125.308
TrR | Založení trávníku v rovině | m2 | 95.408
| "dle odměření z digitálních výkresů |  | 0
| 20,905+74,503 |  | 95.408
TrR | Mezisoučet |  | 95.408
Použití figury:
181351003 | Rozprostření ornice tl vrstvy do 200 mm pl do 100 m2 v rovině nebo ve svahu do 1:5 strojně | m2 | 95.408
162251102 | Vodorovné přemístění přes 20 do 50 m výkopku/sypaniny z horniny třídy těžitelnosti I skupiny 1 až 3 | m3 | 210.805
162751117 | Vodorovné přemístění přes 9 000 do 10000 m výkopku/sypaniny z horniny třídy těžitelnosti I skupiny 1 až 3 | m3 | 242.618
167151101 | Nakládání výkopku z hornin třídy těžitelnosti I skupiny 1 až 3 do 100 m3 | m3 | 105.402
181411131 | Založení parkového trávníku výsevem pl do 1000 m2 v rovině a ve svahu do 1:5 | m2 | 615.681
00572410 | osivo směs travní parková | kg | 14.054
TrS | Trávník ve svahu | m2 | 87.001
| "u rampy |  | 0
| 9,85*2,20 |  | 21.67
| "ve spodní části (dle odměření z digitálních výkresů) |  | 0
| 65,331 |  | 65.331
TrS | Mezisoučet |  | 87.001
Použití figury:
182351023 | Rozprostření ornice pl do 100 m2 ve svahu přes 1:5 tl vrstvy do 200 mm strojně | m2 | 87.001
155131311 | Zřízení protierozního zpevnění svahů geomříží, georohoží sklonu do 1:2 včetně kotvení | m2 | 87.001
162251102 | Vodorovné přemístění přes 20 do 50 m výkopku/sypaniny z horniny třídy těžitelnosti I skupiny 1 až 3 | m3 | 210.805
162751117 | Vodorovné přemístění přes 9 000 do 10000 m výkopku/sypaniny z horniny třídy těžitelnosti I skupiny 1 až 3 | m3 | 242.618
167151101 | Nakládání výkopku z hornin třídy těžitelnosti I skupiny 1 až 3 do 100 m3 | m3 | 105.402
181411132 | Založení parkového trávníku výsevem pl do 1000 m2 ve svahu přes 1:5 do 1:2 | m2 | 87.001
182151111 | Svahování v zářezech v hornině třídy těžitelnosti I skupiny 1 až 3 strojně | m2 | 87.001
00572410 | osivo směs travní parková | kg | 14.054
69321023 | geomříž jednoosá tuhá HDPE s tahovou pevností 90kN/m | m2 | 103.053
VPV | Vodorovné přemístění výkopku | m3 | 242.618
| "ornice |  | 0
| Or*0,15 |  | 130.922
| -(TrR+OR2+TrS)*0,15 |  | -105.402
| "odkopy, hloubení |  | 0
| O+R |  | 109.443
| "podklady komunikací, mlat |  | 0
| Bml*0,30 |  | 19.262
| K1*0,50 |  | 88.393
VPV | Mezisoučet |  | 242.618
Použití figury:
162751117 | Vodorovné přemístění přes 9 000 do 10000 m výkopku/sypaniny z horniny třídy těžitelnosti I skupiny 1 až 3 | m3 | 242.618
162751119 | Příplatek k vodorovnému přemístění výkopku/sypaniny z horniny třídy těžitelnosti I skupiny 1 až 3 ZKD 1000 m přes 10000 m | m3 | 2426.18
171201231 | Poplatek za uložení zeminy a kamení na recyklační skládce (skládkovné) kód odpadu 17 05 04 | t | 412.451
XPS20 | Přizdívka podél vnějšího plotu | m2 | 22.23
| "přizdívka podél vnějšího obvodového plotu |  | 0
| 24,70*0,90 |  | 22.23
XPS20 | Mezisoučet |  | 22.23
Použití figury:
713131151 | Montáž izolace tepelné stěn volně vloženými rohožemi, pásy, dílci, deskami 1 vrstva | m2 | 25.494
28376414 | deska XPS hrana polodrážková a hladký povrch 300kPA λ=0,035 tl 20mm | m2 | 23.342
Z13 | Oplocení Z13 | m3 | 6.607
| "oplocení Z13 (Benešova) |  | 0
| 3,40*3*0,50*0,45 |  | 2.295
| (0,90+0,45)*2,11*0,45 |  | 1.282
| 0,45*0,45*2,17*2 |  | 0.879
| 0,45*0,45*2,20*2 |  | 0.891
| 1,40*2,00*0,45 |  | 1.26
Z13 | Mezisoučet |  | 6.607
Použití figury:
348921121 | Zdění plotových zídek z betonových tvárnic | m3 | 11.688
59513549 | tvarovka betonová hladká plná bílá 140x65x290mm | kus | 4008.867
Z14 | Oplocení Z14 | m2 | 187.96
| "oplocení Z14 |  | 0
| 93,98*2,00 |  | 187.96
Z14 | Mezisoučet |  | 187.96
Použití figury:
348272223 | Plotová zeď tl 195 mm z betonových tvarovek oboustranně štípaných barevných na MC včetně spárování | m2 | 187.96
132251101 | Hloubení rýh nezapažených š do 800 mm v hornině třídy těžitelnosti I skupiny 3 objem do 20 m3 strojně | m3 | 39.737
271532213 | Podsyp pod základové konstrukce se zhutněním z hrubého kameniva frakce 8 až 16 mm | m3 | 5.949
274313611 | Základové pásy z betonu tř. C 16/20 | m3 | 33.932
348272295 | Příplatek k plotové zdi tl 295 mm z betonových tvarovek za vylití ztužujícího sloupku betonem C16/20 | m2 | 187.96
348272523 | Plotová stříška pro zeď tl 195 mm z tvarovek hladkých nebo štípaných barevných | m | 85.78
966071822 | Rozebrání oplocení z drátěného pletiva se čtvercovými oky v přes 1,6 do 2,0 m | m | 178.08
Z15 | Oplocení Z15 | m3 | 5.081
| "oplocení Z15 (Vrchlického) |  | 0
| (17,00-3,60)*0,45*0,50 |  | 3.015
| 0,45*0,45*(2,20-0,50)*6 |  | 2.066
Z15 | Mezisoučet |  | 5.081
Použití figury:
348921121 | Zdění plotových zídek z betonových tvárnic | m3 | 11.688
59513549 | tvarovka betonová hladká plná bílá 140x65x290mm | kus | 4008.867
Zl | Žlab 210/280 | m | 45
| 26,00+19,00 |  | 45
Zl | Mezisoučet |  | 45
Použití figury:
935112111 | Osazení příkopového žlabu do betonu tl 100 mm z betonových tvárnic š 500 mm | m | 45
59227724 | žlab dvouvrstvý vibrolisovaný pro povrchové odvodnění betonový 70/100x280x210mm | kus | 168.75
ZZB25 | Základová zeď tl.250 mm | m2 | 14.228
| "přizdívka podél vnějšího obvodového plotu |  | 0
| 2,25*0,50+7,25*(0,75+0,50)/2+8,245*(0,75+0,65)/2+7,00*0,40 |  | 14.228
ZZB25 | Mezisoučet |  | 14.228
Použití figury:
279113153 | Základová zeď tl přes 200 do 250 mm z tvárnic ztraceného bednění včetně výplně z betonu tř. C 25/30 | m2 | 14.228
279113199.1 | Příplatek na beton pro prostředí s mrazuvzdornými cykly (XF4) | m2 | 14.228
SO 03 | Bourání objektu čp.99
Azb | Azbestocementová krytina | m2 | 200.698
| "sklon 18° |  | 0
| 4,25*3,956 |  | 16.813
| "sklon 43° |  | 0
| 13,00*6,90*2 |  | 179.4
| -2,55*3,50/2*4 |  | -17.85
| -4,90*5,175/2 |  | -12.679
| 5,15*3,53/2*2 |  | 18.18
| 3,80*4,43/2*2 |  | 16.834
Azb | Mezisoučet |  | 200.698
Použití figury:
765131803 | Demontáž azbestocementové skládané krytiny sklonu do 30° do suti | m2 | 200.698
765131843 | Příplatek k cenám demontáže skládané azbestocementové krytiny za sklon přes 30° | m2 | 183.885
997006004 | Pytlování nebezpečného odpadu ze střešních šablon s obsahem azbestu | t | 3.76
Nazb | Nároží a hřebeny z azbestocementu | m | 41.4
| 8,10+3,90 |  | 12
| "nároží sklonu 34,5° |  | 0
| 4,40*4 |  | 17.6
| "úžlabí sklonu 38° |  | 0
| 5,90*2 |  | 11.8
Nazb | Součet |  | 41.4
Použití figury:
765131823 | Demontáž hřebene nebo nároží z hřebenáčů azbestocementové skládané krytiny sklonu do 30° do suti | m | 41.4
997006004 | Pytlování nebezpečného odpadu ze střešních šablon s obsahem azbestu | t | 3.76
S | Suť celkem | t | 652.553
| "celková hmotnost suti: |  | 0
| 652,553 |  | 652.553
S | Mezisoučet |  | 652.553
Použití figury:
997013602 | Poplatek za uložení na skládce (skládkovné) stavebního odpadu železobetonového kód odpadu 17 01 01 | t | 182.715
997013609 | Poplatek za uložení na skládce (skládkovné) stavebního odpadu ze směsí nebo oddělených frakcí betonu, cihel a keramických výrobků kód odpadu 17 01 07 | t | 274.072
997013631 | Poplatek za uložení na skládce (skládkovné) stavebního odpadu směsného kód odpadu 17 09 04 | t | 159.875
997013811 | Poplatek za uložení na skládce (skládkovné) stavebního odpadu dřevěného kód odpadu 17 02 01 | t | 32.628
997013814 | Poplatek za uložení na skládce (skládkovné) stavebního odpadu izolací kód odpadu 17 06 04 | t | 3.263
S1 | Suť - azbest | t | 3.76
| Azb*0,01778+Nazb*0,00463 |  | 3.76
S1 | Součet |  | 3.76
Použití figury:
997006004 | Pytlování nebezpečného odpadu ze střešních šablon s obsahem azbestu | t | 3.76
997013821 | Poplatek za uložení na skládce (skládkovné) stavebního odpadu s obsahem azbestu kód odpadu 17 06 05 | t | 3.76
Z | Zásyp | m3 | 108.057

## Pokyny pro vyplnění
Struktura údajů, formát souboru a metodika pro zpracování
Struktura
Soubor je složen ze záložky Rekapitulace stavby a záložek s názvem soupisu prací pro jednotlivé objekty ve formátu XLSX. Každá ze záložek přitom obsahuje
ještě samostatné sestavy vymezené orámovaním a nadpisem sestavy.
Rekapitulace stavby obsahuje sestavu Rekapitulace stavby a Rekapitulace objektů stavby a soupisů prací.
V sestavě Rekapitulace stavby jsou uvedeny informace identifikující předmět veřejné zakázky na stavební práce, KSO, CC-CZ, CZ-CPV, CZ-CPA a rekapitulaci
celkové nabídkové ceny účastníka.
Termínem "učastník" (resp. zhotovitel) se myslí "účastník zadávacího řízení" ve smyslu zákona o zadávání veřejných zakázek.
V sestavě Rekapitulace objektů stavby a soupisů prací je uvedena rekapitulace stavebních objektů, inženýrských objektů, provozních souborů,
vedlejších a ostatních nákladů a ostatních nákladů s rekapitulací nabídkové ceny za jednotlivé soupisy prací. Na základě údaje Typ je možné
identifikovat, zda se jedná o objekt nebo soupis prací pro daný objekt:
|  | STA | Stavební objekt pozemní
|  | ING | Stavební objekt inženýrský
|  | PRO | Provozní soubor
|  | VON | Vedlejší a ostatní náklady
|  | OST | Ostatní
|  | Soupis | Soupis prací pro daný typ objektu
Soupis prací pro jednotlivé objekty obsahuje sestavy Krycí list soupisu prací, Rekapitulace členění soupisu prací, Soupis prací. Za soupis prací může být považován
i objekt stavby v případě, že neobsahuje podřízenou zakázku.
Krycí list soupisu obsahuje rekapitulaci informací o předmětu veřejné zakázky ze sestavy Rekapitulace stavby, informaci o zařazení objektu do KSO,
CC-CZ, CZ-CPV, CZ-CPA a rekapitulaci celkové nabídkové ceny účastníka za aktuální soupis prací.
Rekapitulace členění soupisu prací obsahuje rekapitulaci soupisu prací ve všech úrovních členění soupisu tak, jak byla tato členění použita (např.
stavební díly, funkční díly, případně jiné členění) s rekapitulací nabídkové ceny.
Soupis prací obsahuje položky veškerých stavebních nebo montážních prací, dodávek materiálů a služeb nezbytných pro zhotovení stavebního objektu,
inženýrského objektu, provozního souboru, vedlejších a ostatních nákladů.
Pro položky soupisu prací se zobrazují následující informace:
|  | PČ |  | Pořadové číslo položky v aktuálním soupisu
|  | TYP |  | Typ položky: K - konstrukce, M - materiál, PP - plný popis, PSC - poznámka k souboru cen, P - poznámka k položce, VV - výkaz výměr, FIG - rozpad figur
|  | Kód |  | Kód položky
|  | Popis |  | Zkrácený popis položky
|  | MJ |  | Měrná jednotka položky
|  | Množství |  | Množství v měrné jednotce
|  | J.cena |  | Jednotková cena položky. Zadaní může obsahovat namísto J.ceny sloupce J.materiál a J.montáž, jejichž součet definuje
J.cenu položky.
|  | Cena celkem |  | Celková cena položky daná jako součin množství a j.ceny
|  | Cenová soustava |  | Příslušnost položky do cenové soustavy
Ke každé položce soupisu prací se na samostatných řádcích může zobrazovat:
Plný popis položky
Poznámka k souboru cen a poznámka zadavatele
Výkaz výměr
Pokud je k řádku výkazu výměr evidovaný údaj ve sloupci Kód, jedná se o definovaný odkaz, na který se může odvolávat výkaz výměr z jiné položky.
Metodika pro zpracování
Jednotlivé sestavy jsou v souboru provázány. Editovatelné pole jsou zvýrazněny žlutým podbarvením, ostatní pole neslouží k editaci a nesmí být jakkoliv
modifikovány.
Účastník je pro podání nabídky povinen vyplnit žlutě podbarvená pole:
Pole Účastník v sestavě Rekapitulace stavby - zde účastník vyplní svůj název (název subjektu)
Pole IČ a DIČ v sestavě Rekapitulace stavby - zde účastník vyplní svoje IČ a DIČ
Datum v sestavě Rekapitulace stavby - zde účastník vyplní datum vytvoření nabídky
J.cena = jednotková cena v sestavě Soupis prací o maximálním počtu desetinných míst uvedených v poli
- pokud sestavy soupisů prací obsahují pole J.cena, měla by být všechna tato pole vyplněna nenulovými
Poznámka - nepovinný údaj pro položku soupisu
V případě, že sestavy soupisů prací neobsahují pole J.cena, potom ve všech soupisech prací obsahují pole:
- J.materiál - jednotková cena materiálu
- J.montáž - jednotková cena montáže
Účastník v tomto případě by měl vyplnit všechna pole J.materiál a pole J.montáž nenulovými kladnými číslicemi. V případech, kdy položka
neobsahuje žádný materiál je přípustné, aby pole J.materiál bylo vyplněno nulou. V případech, kdy položka neobsahuje žádnou montáž je přípustné,
aby pole J.montáž bylo vyplněno nulou. Obě pole - J.materiál, J.Montáž u jedné položky by však neměly být vyplněny nulou.
Rekapitulace stavby
Název |  |  | Povinný |  | Popis | Typ | Max. počet
atributu |  |  | (A/N) |  |  |  | znaků
Kód |  |  | A |  | Kód stavby | String | 20
Stavba |  |  | A |  | Název stavby | String | 120
Místo |  |  | N |  | Místo stavby | String | 50
Datum |  |  | A |  | Datum vykonaného exportu | Date
KSO |  |  | N |  | Klasifikace stavebního objektu | String | 15
CC-CZ |  |  | N |  | Klasifikace stavbeních děl | String | 15
CZ-CPV |  |  | N |  | Společný slovník pro veřejné zakázky | String | 20
CZ-CPA |  |  | N |  | Klasifikace produkce podle činností | String | 20
Zadavatel |  |  | N |  | Zadavatel zadaní | String | 50
IČ |  |  | N |  | IČ zadavatele zadaní | String | 20
DIČ |  |  | N |  | DIČ zadavatele zadaní | String | 20
Účastník |  |  | N |  | Účastník veřejné zakázky | String | 50
Projektant |  |  | N |  | Projektant | String | 50
Poznámka |  |  | N |  | Poznámka k zadání | String | 255
Sazba DPH |  |  | A |  | Rekapitulace sazeb DPH u položek soupisů | eGSazbaDph
Základna DPH |  |  | A |  | Základna DPH určena součtem celkové ceny z položek soupisů | Double
Hodnota DPH |  |  | A |  | Hodnota DPH | Double
Cena bez DPH |  |  | A |  | Celková cena bez DPH za celou stavbu. Sčítává se ze všech listů. | Double
Cena s DPH |  |  | A |  | Celková cena s DPH za celou stavbu | Double
Rekapitulace objektů stavby a soupisů prací
Název |  |  | Povinný |  | Popis | Typ | Max. počet
atributu |  |  | (A/N) |  |  |  | znaků
Kód |  |  | A |  | Přebírá se z Rekapitulace stavby | String | 20
Stavba |  |  | A |  | Přebírá se z Rekapitulace stavby | String | 120
Místo |  |  | N |  | Přebírá se z Rekapitulace stavby | String | 50
Datum |  |  | A |  | Přebírá se z Rekapitulace stavby | Date
Zadavatel |  |  | N |  | Přebírá se z Rekapitulace stavby | String | 50
Projektant |  |  | N |  | Přebírá se z Rekapitulace stavby | String | 50
Účastník |  |  | N |  | Přebírá se z Rekapitulace stavby | String | 50
Kód |  |  | A |  | Kód objektu | String | 20
Objektu, Soupis prací |  |  | A |  | Název objektu | String | 120
Cena bez DPH |  |  | A |  | Cena bez DPH za daný objekt | Double
Cena s DPH |  |  | A |  | Cena spolu s DPH za daný objekt | Double
Typ |  |  | A |  | Typ zakázky | eGTypZakazky
Krycí list soupisu
Název |  |  | Povinný |  | Popis | Typ | Max. počet
atributu |  |  | (A/N) |  |  |  | znaků
Stavba |  |  | A |  | Přebírá se z Rekapitulace stavby | String | 120
Objekt |  |  | A |  | Kód a název objektu | String | 20 + 120
Soupis |  |  | A |  | Kód a název soupisu | String | 20 + 120
KSO |  |  | N |  | Klasifikace stavebního objektu | String | 15
CC-CZ |  |  | N |  | Klasifikace stavbeních děl | String | 15
CZ-CPV |  |  | N |  | Společný slovník pro veřejné zakázky | String | 20
CZ-CPA |  |  | N |  | Klasifikace produkce podle činností | String | 20
Místo |  |  | N |  | Přebírá se z Rekapitulace stavby | String | 50
Zadavatel |  |  | N |  | Přebírá se z Rekapitulace stavby | String | 50
Účastník |  |  | N |  | Přebírá se z Rekapitulace stavby | String | 50
Projektant |  |  | N |  | Přebírá se z Rekapitulace stavby | String | 50
Poznámka |  |  | N |  | Poznámka k soupisu prací | String | 255
Sazba DPH |  |  | A |  | Rekapitulace sazeb DPH na položkách aktuálního soupisu | eGSazbaDph
Základna DPH |  |  | A |  | Základna DPH určena součtem celkové ceny z položek aktuálního soupisu | Double
Hodnota DPH |  |  | A |  | Hodnota DPH | Double
Cena bez DPH |  |  | A |  | Cena bez DPH za daný soupis | Double
Cena s DPH |  |  | A |  | Cena s DPH za daný soupis | Double
Rekapitulace členění soupisu prací
Název |  |  | Povinný |  | Popis | Typ | Max. počet
atributu |  |  | (A/N) |  |  |  | znaků
Stavba |  |  | A |  | Přebírá se z Rekapitulace stavby | String | 120
Objekt |  |  | A |  | Kód a název objektu, přebírá se z Krycího listu soupisu | String | 20 + 120
Soupis |  |  | A |  | Kód a název objektu, přebírá se z Krycího listu soupisu | String | 20 + 120
Místo |  |  | N |  | Přebírá se z Rekapitulace stavby | String | 50
Datum |  |  | A |  | Přebírá se z Rekapitulace stavby | Date
Zadavatel |  |  | N |  | Přebírá se z Rekapitulace stavby | String | 50
Projektant |  |  | N |  | Přebírá se z Rekapitulace stavby | String | 50
Účastník |  |  | N |  | Přebírá se z Rekapitulace stavby | String | 50
Kód dílu - Popis |  |  | A |  | Kód a název dílu ze soupisu | String | 20 + 100
Cena celkem |  |  | A |  | Cena celkem za díl ze soupisu | Double
Soupis prací
Název |  |  | Povinný |  | Popis | Typ | Max. počet
atributu |  |  | (A/N) |  |  |  | znaků
Stavba |  |  | A |  | Přebírá se z Rekapitulace stavby | String | 120
Objekt |  |  | A |  | Kód a název objektu | String | 20 + 120
Soupis |  |  | A |  | Přebírá se z Krycího listu soupisu | String | 20 + 120
Místo |  |  | N |  | Přebírá se z Krycího listu soupisu | String | 50
Datum |  |  | A |  | Přebírá se z Krycího listu soupisu | Date
Zadavatel |  |  | N |  | Přebírá se z Krycího listu soupisu | String | 50
Projektant |  |  | N |  | Přebírá se z Krycího listu soupisu | String | 50
Účastník |  |  | N |  | Přebírá se z Krycího listu soupisu | String | 50
PČ |  |  | A |  | Pořadové číslo položky soupisu | Long
Typ |  |  | A |  | Typ položky soupisu | eGTypPolozky | 1
Kód |  |  | A |  | Kód položky ze soupisu | String | 20
Popis |  |  | A |  | Popis položky ze soupisu | String | 255
MJ |  |  | A |  | Měrná jednotka položky | String | 10
Množství |  |  | A |  | Množství položky soupisu | Double
J.Cena |  |  | A |  | Jednotková cena položky | Double
Cena celkem |  |  | A |  | Cena celkem vyčíslena jako J.Cena * Množství | Double
Cenová soustava |  |  | N |  | Zařazení položky do cenové soustavy | String | 50
p |  |  | N |  | Poznámka položky ze soupisu | Memo
psc |  |  | N |  | Poznámka k souboru cen ze soupisu | Memo
pp |  |  | N |  | Plný popis položky ze soupisu | Memo
vv |  |  | N |  | Výkaz výměr (figura, výraz, výměra) ze soupisu | Text,Text,Double | 20, 150
fig |  |  | N |  | Rozpad figur | Text,Text,Double | 20, 150
DPH |  |  | A |  | Sazba DPH pro položku | eGSazbaDPH
Hmotnost |  |  | A |  | Hmotnost položky ze soupisu | Double
Suť |  |  | A |  | Suť položky ze soupisu | Double
Nh |  |  | N |  | Normohodiny položky ze soupisu | Double
Datová věta
Typ věty |  |  | Hodnota |  | Význam
eGSazbaDPH |  |  | základní |  | Základní sazba DPH
|  |  | snížená |  | Snížená sazba DPH
|  |  | nulová |  | Nulová sazba DPH
|  |  | zákl. přenesená |  | Základní sazba DPH přenesená
|  |  | sníž. přenesená |  | Snížená sazba DPH přenesená
eGTypZakazky |  |  | STA |  | Stavební objekt
|  |  | PRO |  | Provozní soubor
|  |  | ING |  | Inženýrský objekt
|  |  | VON |  | Vedlejší a ostatní náklady
|  |  | OST |  | Ostatní náklady
eGTypPolozky |  |  | 1 |  | Položka typu HSV
|  |  | 2 |  | Položka typu PSV
|  |  | 3 |  | Položka typu M
|  |  | 4 |  | Položka typu OST