## Pokyny pro vyplnění (hidden)
Pokyny pro vyplnění
Ve všech listech tohoto souboru můžete měnit pouze buňky s modrým pozadím. Jedná se o tyto údaje : - údaje o firmě - jednotkové ceny položek zadané na maximálně dvě desetinná místa

## Stavba
#RTSROZP# | Položkový rozpočet stavby
| Stavba: |  |  | ZŠ Domažlice Msgre. B.Staška
| Objekt: |  |  | Vlastní objekt
3127 | Rozpočet: |  |  | Oprava sociálního zařízení ve 2.NP U1.2
| Objednatel: | [5 empty] | IČO:
DIČ:
| Projektant: | [5 empty] | IČO:
DIČ:
| Zhotovitel: | [5 empty] | IČO:
DIČ:
Vypracoval:
| Rozpis ceny | [6 empty] | Celkem
HSV | HSV | [6 empty] | 0
PSV | PSV | [6 empty] | 0
MON | MON | [6 empty] | 0
VN | Vedlejší náklady
ON | Ostatní náklady | [6 empty] | 0
| Celkem | [6 empty] | 0
Rekapitulace daní
| Základ pro sníženou DPH |  |  | 12 | % | 0 |  |  | CZK
| Snížená DPH |  |  | 12 | % | 0 |  |  | CZK
| Základ pro základní DPH |  |  | 21 | % | 0 |  |  | CZK
| Základní DPH |  |  | 21 | % | 0 |  |  | CZK
| Zaokrouhlení |  |  |  |  | 0 |  |  | CZK
| Cena celkem bez DPH |  |  |  |  | 1353836.65 |  |  | CZK
| Cena celkem s DPH |  |  |  |  | 0 |  |  | CZK
|  | v |  |  | dne
|  |  | Za zhotovitele |  |  |  | Za objednatele
Rekapitulace dílčích částí
#CASTI>> | Číslo | Název |  |  | Základ pro sníženou DPH | Základ pro základní DPH | DPH celkem | Cena celkem | %
1 | Stavba |  |  |  | 0 | 1353836.65 | 284305.7 | 1638142.35 | 100
2 | 01 | Vlastní objekt |  |  | 0 | 1353836.65 | 284305.7 | 1638142.35 | 100
3 | 01 | Oprava sociálního zařízení ve 3.NP |  |  | 0 | 1353836.65 | 284305.7 | 1638142.35 | 100
| Celkem za stavbu |  |  |  | 0 | 1353836.65 | 284305.7 | 1638142.35 | 100
Rekapitulace dílů
| Číslo | Název |  |  | Typ dílu |  |  | Celkem | %
| 3 | Svislé a kompletní konstrukce |  |  | HSV |  |  | 0
| 61 | Upravy povrchů vnitřní |  |  | HSV |  |  | 0
| 63 | Podlahy a podlahové konstrukce |  |  | HSV |  |  | 0
| 94 | Lešení a stavební výtahy |  |  | HSV |  |  | 0
| 95 | Dokončovací konstrukce na pozemních stavbách |  |  | HSV |  |  | 0
| 96 | Bourání konstrukcí |  |  | HSV |  |  | 0
| 99 | Staveništní přesun hmot |  |  | HSV |  |  | 0
| 720 | Zdravotechnická instalace |  |  | PSV |  |  | 0
| 725 | Zařizovací předměty |  |  | PSV |  |  | 0
| 730 | Ústřední vytápění |  |  | PSV |  |  | 0
| 766 | Konstrukce truhlářské |  |  | PSV |  |  | 0
| 771 | Podlahy z dlaždic a obklady |  |  | PSV |  |  | 0
| 781 | Obklady keramické |  |  | PSV |  |  | 0
| 783 | Nátěry |  |  | PSV |  |  | 0
| 784 | Malby |  |  | PSV |  |  | 0
| M21 | Elektromontáže |  |  | MON |  |  | 0
| M24 | Montáže vzduchotechnických zařízení |  |  | MON |  |  | 0
| D96 | Přesuny suti a vybouraných hmot |  |  | PSV |  |  | 0
| ON | Ostatní náklady |  |  | ON |  |  | 0
| Cena celkem | [6 empty] | 0 | 0
Note on D11: Název
Note on D12: Ulice
Note on D13: PSČ
Note on E13: Místo
Note on I11: IČO
Note on I12: DIČ

## VzorPolozky (hidden)
Položkový rozpočet
S:
O:
R:

## 2.NP
Položkový rozpočet | [26 empty] | #TypZaznamu#
S: |  | ZŠ Domažlice Msgre. B.Staška | [24 empty] | STA
O: |  | Vlastní objekt | [21 empty] | STA |  |  | OBJ
R: |  | Oprava sociálního zařízení ve 2.NP | [24 empty] | ROZ
P.č. | Číslo položky | Název položky | MJ | Množství | Cena / MJ | Celkem | Dodávka | Dodávka celk. | Montáž | Montáž celk. | DPH | Cena s DPH | Hmotnost / MJ | Hmotnost celk.(t) | Dem. hmotnost / MJ | Dem. hmotnost celk.(t) | Ceník | Cen. soustava / platnost | Cenová úroveň | Nhod / MJ | Nhod celk. | Dodavatel | Typ položky
Díl: | 3 | Svislé a kompletní konstrukce |  |  |  | 0 |  | 11305.09 |  | 6685.18 |  | 0 |  | 1.31 |  | 0 |  |  |  |  | 14.97 | [5 empty] | DIL
1 | 342255024 | Příčky z desek Ytong tl. 10 cm | m2 | 4.46 |  | 0 | 613.2 | 2734.87 | 218.8 | 975.85 | 21 | 0 | 0.07471 | 0.33 | 0 | 0 |  | RTS 19/ II | Indiv | 0.52915 | 2.36 |  | Práce |  |  |  | POL1_
2 | 342270040 | Příčky z desek Ytong tl. 5 cm | m2 | 16.25 |  | 0
3 | 342948111 | Ukotvení příček k cihel.konstr. kotvami na hmožd. | m | 20.25 |  | 0 | 36.48 | 738.72 | 109.52 | 2217.78 | 21 | 0 | 0.00102 | 0.02 | 0 | 0 |  | RTS 19/ II | Indiv | 0.223 | 4.52 |  | Práce |  |  |  | POL1_
4 | 346244314 | Obezdívky van a WC nádržek z desek Ytong tl.125 mm | m2 | 10.275 |  | 0 | 762.19 | 7831.5 | 339.81 | 3491.55 | 21 | 0 | 0.09324 | 0.96 | 0 | 0 |  | RTS 19/ II | Indiv | 0.787 | 8.09 |  | Práce |  |  |  | POL1_
Díl: | 61 | Upravy povrchů vnitřní |  |  |  | 0 |  | 30190.12 |  | 71850.89 |  | 0 |  | 4.44 |  | 0 |  |  |  |  | 137.42 | [5 empty] | DIL
5 | 601012142 | Štuk na stropech Hasit 160 ručně | m2 | 55 |  | 0 | 28.21 | 1551.55 | 161.79 | 8898.45 | 21 | 0 | 0.00359 | 0.2 | 0 | 0 |  | RTS 19/ II | Indiv | 0.31 | 17.05 |  | Práce |  |  |  | POL1_
6 | 602012142 | Štuk vnitřní i vnější Hasit fein-Kalkputz 160 ručně | m2 | 113 |  | 0 | 15.96 | 1803.48 | 130.04 | 14694.52 | 21 | 0 | 0.003 | 0.34 | 0 | 0 |  | RTS 19/ II | Indiv | 0.24 | 27.12 |  | Práce |  |  |  | POL1_1
7 | 602012171 | Nátěr podkladový pod šlechtěné omítky Putzgrund | m2 | 168 |  | 0 | 12 | 2016 | 32 | 5376 | 21 | 0 | 0.00017 | 0.03 | 0 | 0 |  | RTS 19/ II | Indiv | 0.07 | 11.76 |  | Práce |  |  |  | POL1_
8 | 610991111 | Zakrývání výplní vnitřních otvorů | m2 | 16.25 |  | 0 | 15.63 | 253.99 | 38.37 | 623.51 | 21 | 0 | 4e-05 | 0 | 0 | 0 |  | RTS 19/ II | Indiv | 0.078 | 1.27 |  | Práce |  |  |  | POL1_1
9 | 612403399 | Hrubá výplň rýh ve stěnách maltou | m2 | 7.5 |  | 0 | 146.94 | 1102.05 | 294.06 | 2205.45 | 21 | 0 | 0.08632 | 0.65 | 0 | 0 |  | RTS 19/ II | Indiv | 0.69998 | 5.25 |  | Práce |  |  |  | POL1_1
10 | 612409991 | Začištění omítek kolem obkladů | m | 78 |  | 0 | 6.16 | 480.48 | 84.34 | 6578.52 | 21 | 0 | 0.00372 | 0.29 | 0 | 0 |  | RTS 19/ II | Indiv | 0.1818 | 14.18 |  | Práce |  |  |  | POL1_1
11 | 612425921 | Omítka vápenná vnitřního ostění - hladká | m2 | 0.75 |  | 0 | 101.42 | 76.07 | 542.58 | 406.94 | 21 | 0 | 0.05284 | 0.04 | 0 | 0 |  | RTS 19/ II | Indiv | 1.057 | 0.79 |  | Práce |  |  |  | POL1_
12 | 612473181 | Omítka vnitřního zdiva ze suché směsi, hladká pod obklady | m2 | 150 |  | 0 | 124.55 | 18682.5 | 220.45 | 33067.5 | 21 | 0 | 0.01915 | 2.87 | 0 | 0 |  | RTS 19/ II | Indiv | 0.4 | 60 |  | Práce |  |  |  | POL1_1
13 | 612473185 | Příplatek za zabudované omítníky v ploše stěn | m2 | 192 |  | 0 | 22 | 4224 | 0 | 0 | 21 | 0 | 8e-05 | 0.02 | 0 | 0 |  | RTS 19/ II | Indiv | 0 | 0 |  | Práce |  |  |  | POL1_1
Díl: | 63 | Podlahy a podlahové konstrukce |  |  |  | 0 |  | 13641.53 |  | 12113.84 |  | 0 |  | 6.88 |  | 0 |  |  |  |  | 26.8 | [5 empty] | DIL
14 | 631312611 | Mazanina betonová tl. 5 - 8 cm C 16/20 | m3 | 2.645 |  | 0 | 2807.12 | 7424.83 | 1367.88 | 3618.04 | 21 | 0 | 2.525 | 6.68 | 0 | 0 |  | RTS 19/ II | Indiv | 3.213 | 8.5 |  | Práce |  |  |  | POL1_1
15 | 632421112 | Potěr WEBER Saint-Gobain,ručně zpracovaný,tl. 2 mm webernivelit, samonivelační, pevnost 25 MPa | m2 | 53.5 |  | 0 | 116.2 | 6216.7 | 158.8 | 8495.8 | 21 | 0 | 0.00378 | 0.2 | 0 | 0 |  | RTS 19/ II | Indiv | 0.342 | 18.3 |  | Práce |  |  |  | POL1_
Díl: | 94 | Lešení a stavební výtahy |  |  |  | 0 |  | 2250.75 |  | 4811.26 |  | 0 |  | 0.06 |  | 0 |  |  |  |  | 9.47 | [5 empty] | DIL
16 | 941955001 | Lešení lehké pomocné, výška podlahy do 1,2 m | m2 | 53.5 |  | 0 | 42.07 | 2250.75 | 89.93 | 4811.26 | 21 | 0 | 0.00121 | 0.06 | 0 | 0 |  | RTS 19/ II | Indiv | 0.177 | 9.47 |  | Práce |  |  |  | POL1_
Díl: | 95 | Dokončovací konstrukce na pozemních stavbách |  |  |  | 0 |  | 76.51 |  | 6102.75 |  | 0 |  | 0 |  | 0 |  |  |  |  | 16.48 | [5 empty] | DIL
17 | 952901111 | Vyčištění budov o výšce podlaží do 4 m | m2 | 53.5 |  | 0 | 1.43 | 76.51 | 114.07 | 6102.75 | 21 | 0 | 4e-05 | 0 | 0 | 0 |  | RTS 19/ II | RTS 19/ II | 0.308 | 16.48 |  | Práce |  |  |  | POL1_
Díl: | 96 | Bourání konstrukcí |  |  |  | 0 |  | 360.52 |  | 41880.79 |  | 0 |  | 0 |  | 17.21 |  |  |  |  | 96.02 | [5 empty] | DIL
18 | 962031113 | Bourání příček z cihel pálených plných tl. 65 mm | m2 | 3 |  | 0 | 16.24 | 48.72 | 113.76 | 341.28 | 21 | 0 | 0.00067 | 0 | 0.184 | 0.55 |  | RTS 19/ II | Indiv | 0.227 | 0.68 |  | Práce |  |  |  | POL1_
19 | 965042141 | Bourání mazanin betonových tl. 10 cm, nad 4 m2 | m3 | 2.5 |  | 0 | 0 | 0 | 3050 | 7625 | 21 | 0 | 0 | 0 | 2.2 | 5.5 |  | RTS 19/ II | Indiv | 7.195 | 17.99 |  | Práce |  |  |  | POL1_
20 | 965081713 | Bourání dlažeb keramických tl.10 mm, nad 1 m2 | m2 | 53.5 |  | 0 | 0 | 0 | 69 | 3691.5 | 21 | 0 | 0 | 0 | 0.02 | 1.07 |  | RTS 19/ II | Indiv | 0.147 | 7.86 |  | Práce |  |  |  | POL1_1
21 | 968061125 | Vyvěšení dřevěných dveřních křídel pl. do 2 m2 | kus | 7 |  | 0 | 0 | 0 | 18 | 126 | 21 | 0 | 0 | 0 | 0 | 0 |  | RTS 19/ II | Indiv | 0.05 | 0.35 |  | Práce |  |  |  | POL1_
22 | 968072455 | Vybourání kovových dveřních zárubní pl. do 2 m2 | m2 | 6.8 |  | 0 | 42.78 | 290.9 | 350.42 | 2382.86 | 21 | 0 | 0 | 0 | 0.076 | 0.52 |  | RTS 19/ II | Indiv | 0.939 | 6.39 |  | Práce |  |  |  | POL1_1
23 | 978013191 | Otlučení omítek vnitřních stěn v rozsahu do 100 % | m2 | 8.3425 |  | 0 | 0 | 0 | 98 | 817.57 | 21 | 0 | 0 | 0 | 0.046 | 0.38 |  | RTS 19/ II | Indiv | 0.26 | 2.17 |  | Práce |  |  |  | POL1_
24 | 978059531 | Odsekání vnitřních obkladů stěn nad 2 m2 | m2 | 133 |  | 0 | 0 | 0 | 120 | 15960 | 21 | 0 | 0 | 0 | 0.068 | 9.04 |  | RTS 19/ II | Indiv | 0.3 | 39.9 |  | Práce |  |  |  | POL1_1
25 | 767132812 | Demontáž příček z plechu, svařovaných | m2 | 8.38 |  | 0 | 0 | 0 | 446 | 3737.48 | 21 | 0 | 0 | 0 | 0.018 | 0.15 |  | RTS 19/ II | Indiv | 0.888 | 7.44 |  | Práce |  |  |  | POL1_
26 | 784402801 | Odstranění malby oškrábáním v místnosti H do 3,8 m | m2 | 190 |  | 0 | 0.11 | 20.9 | 37.89 | 7199.1 | 21 | 0 | 0 | 0 | 0 | 0 |  | RTS 19/ II | Indiv | 0.06971 | 13.24 |  | Práce |  |  |  | POL1_
Díl: | 99 | Staveništní přesun hmot |  |  |  | 0 |  | 0 |  | 5119.49 |  | 0 |  | 0 |  | 0 |  |  |  |  | 11.44 | [5 empty] | DIL
28 | 999281105 | Přesun hmot pro opravy a údržbu do výšky 6 m | t | 12.1892 |  | 0 | 0 | 0 | 420 | 5119.49 | 21 | 0 | 0 | 0 | 0 | 0 |  | RTS 19/ II | Indiv | 0.9385 | 11.44 |  | Přesun hmot |  |  |  | POL7_
Díl: | 720 | Zdravotechnická instalace |  |  |  | 0 |  | 23118.33 |  | 1239026.49 |  | 0 |  | 0.09 |  | 0.13 |  |  |  |  | 76.98 | [5 empty] | DIL
29 | 721176105 | Potrubí HT připojovací D 110 x 2,7 mm | m | 7.5 |  | 0 | 304.69 | 2285.18 | 710.31 | 5327.33 | 21 | 0 | 0.00152 | 0.01 | 0 | 0 |  | RTS 19/ II | Indiv | 1.173 | 8.8 |  | Práce |  |  |  | POL1_
30 | 721176102 | Potrubí HT připojovací, D 40 x 1,8 mm | m | 4 |  | 0
31 | 721194104 | Vyvedení odpadních výpustek D 40 x 1,8 | kus | 14 |  | 0 | 0 | 0 | 85 | 1190 | 21 | 0 | 0 | 0 | 0 | 0 |  | RTS 19/ II | Indiv | 0.157 | 2.2 |  | Práce |  |  |  | POL1_7
32 | 721194109 | Vyvedení odpadních výpustek D 110 x 2,3 | kus | 8 |  | 0 | 0 | 0 | 130 | 1040 | 21 | 0 | 0 | 0 | 0 | 0 |  | RTS 19/ II | Indiv | 0.259 | 2.07 |  | Práce |  |  |  | POL1_
33 | 721223423 | Vpusť podlahová se zápachovou uzávěrkou HL 310N mřížka nerez 115 x 115 D 50/75/110 mm, Primus | kus | 4 |  | 0 | 1732.04 | 6928.16 | 117.96 | 471.84 | 21 | 0 | 0.00075 | 0 | 0 | 0 |  | RTS 19/ II | Indiv | 0.2 | 0.8 |  | Práce |  |  |  | POL1_
34 | 722130801 | Demontáž potrubí ocelových závitových DN 25 | m | 60 |  | 0 | 0 | 0 | 68.5 | 4110 | 21 | 0 | 0 | 0 | 0.00213 | 0.13 |  | RTS 19/ II | Indiv | 0.173 | 10.38 |  | Práce |  |  |  | POL1_7
35 | 722131913 | Oprava-potrubí závitové,vsazení odbočky DN 25 | soubor | 2 |  | 0 | 657.57 | 1315.14 | 506.43 | 1012.86 | 21 | 0 | 0.00965 | 0.02 | 0 | 0 |  | RTS 19/ II | Indiv | 1.126 | 2.25 |  | Práce |  |  |  | POL1_7
36 | 722172411 | Potrubí z PPR, D 20 x 2,8 mm, PN 16, vč.zed.výpom. | m | 35 |  | 0 | 100.38 | 3513.3 | 258.62 | 9051.7 | 21 | 0 | 0.00046 | 0.02 | 0 | 0 |  | RTS 19/ II | Indiv | 0.522 | 18.27 |  | Práce |  |  |  | POL1_7
37 | 722172412 | Potrubí z PPR, D 25 x 3,5 mm, PN 16, vč.zed.výpom. | m | 18 |  | 0 | 150.82 | 2714.76 | 306.18 | 5511.24 | 21 | 0 | 0.00058 | 0.01 | 0 | 0 |  | RTS 19/ II | Indiv | 0.6159 | 11.09 |  | Práce |  |  |  | POL1_7
38 | 722181211 | Izolace návleková MIRELON PRO tl. stěny 6 mm vnitřní průměr 22 mm | m | 35 |  | 0 | 15.86 | 555.1 | 62.14 | 2174.9 | 21 | 0 | 2e-05 | 0 | 0 | 0 |  | RTS 19/ II | Indiv | 0.129 | 4.52 |  | Práce |  |  |  | POL1_7
39 | 722181211 | Izolace návleková MIRELON PRO tl. stěny 6 mm vnitřní průměr 25 mm | m | 18 |  | 0 | 18.25 | 328.5 | 61.75 | 1111.5 | 21 | 0 | 6e-05 | 0 | 0 | 0 |  | RTS 19/ II | Indiv | 0.129 | 2.32 |  | Práce |  |  |  | POL1_7
40 | 722202413 | Kohout kulový nerozebíratelný PP-R INSTAPLAST D 25 | kus | 2 |  | 0 | 370.6 | 741.2 | 148.4 | 296.8 | 21 | 0 | 0.00013 | 0 | 0 | 0 |  | RTS 19/ II | Indiv | 0.20269 | 0.41 |  | Práce |  |  |  | POL1_7
41 | 722220111 | Nástěnka K 247, pro výtokový ventil G 1/2 | kus | 4 |  | 0 | 142.12 | 568.48 | 107.88 | 431.52 | 21 | 0 | 0.00067 | 0 | 0 | 0 |  | RTS 19/ II | Indiv | 0.272 | 1.09 |  | Práce |  |  |  | POL1_7
42 | 722220121 | Nástěnka K 247, pro baterii G 1/2 | pár | 11 |  | 0 | 290.59 | 3196.49 | 212.41 | 2336.51 | 21 | 0 | 0.00156 | 0.02 | 0 | 0 |  | RTS 19/ II | Indiv | 0.54 | 5.94 |  | Práce |  |  |  | POL1_7
43 | 722290226 | Zkouška tlaku potrubí závitového DN 50 | m | 53 |  | 0 | 15.71 | 832.63 | 41.99 | 2225.47 | 21 | 0 | 0.00018 | 0.01 | 0 | 0 |  | RTS 19/ II | Indiv | 0.067 | 3.55 |  | Práce |  |  |  | POL1_7
44 | 722290234 | Proplach a dezinfekce vodovod.potrubí DN 80 | m | 53 |  | 0 | 2.63 | 139.39 | 30.37 | 1609.61 | 21 | 0 | 1e-05 | 0 | 0 | 0 |  | RTS 19/ II | Indiv | 0.062 | 3.29 |  | Práce |  |  |  | POL1_7
45 | 72101 | Výměna kanalizačního potrubí PP 110 (demontáž litinového potrubí, dodávka včetně tvarovek, montáž a kotvení) | m | 25 |  | 0 | 0 | 0 | 30000 | 750000 | 21 | 0 | 0 | 0 | 0 | 0 |  | Vlastní | Indiv | 0 | 0 |  | Práce |  |  |  | POL1_
46 | 72102 | Výměna kanalizačního potrubí PP 50 (demontáž litinového potrubí, dodávka včetně tvarovek, montáž a kotvení) | m | 15 |  | 0 | 0 | 0 | 30000 | 450000 | 21 | 0 | 0 | 0 | 0 | 0 |  | Vlastní | Indiv | 0 | 0 |  | Práce |  |  |  | POL1_
47 | 998722202 | Přesun hmot pro vnitřní vodovod, výšky do 12 m | % | 937.6755 |  | 0 | 0 | 0 | 1.2 | 1125.21 | 21 | 0 | 0 | 0 | 0 | 0 |  | RTS 19/ II | RTS 19/ II | 0 | 0 |  | Přesun hmot |  |  |  | POL7_
Díl: | 725 | Zařizovací předměty |  |  |  | 0 |  | 177943.18 |  | 61427.14 |  | 0 |  | 0.48 |  | 0.67 |  |  |  |  | 59.8 | [5 empty] | DIL
48 | 725110814 | Demontáž klozetů kombinovaných | soubor | 7 |  | 0 | 0 | 0 | 183 | 1281 | 21 | 0 | 0 | 0 | 0.0342 | 0.24 |  | RTS 19/ II | Indiv | 0.465 | 3.26 |  | Práce |  |  |  | POL1_
49 | 72501 | Klozet závěsný EBS Urban City WC závěsné Rimfree, bílá + EBS Simple WC sedátko slim softclose | soubor | 8 |  | 0 | 3183.96 | 25471.68 | 586.04 | 4688.32 | 21 | 0 | 0.01889 | 0.15 | 0 | 0 |  | RTS 19/ II | Indiv | 0.973 | 7.78 |  | Práce |  |  |  | POL1_
50 | 725016125 | Urinál odsávací GOLEM 4306.0, ovládání autom, bílý | soubor | 4 |  | 0 | 15288.83 | 61155.32 | 541.17 | 2164.68 | 21 | 0 | 0.02055 | 0.08 | 0 | 0 |  | RTS 19/ II | Indiv | 0.955 | 3.82 |  | Práce |  |  |  | POL1_
51 | 725130816 | Demontáž pisoárové nádrže + 5 stání | soubor | 1 |  | 0 | 0 | 0 | 1095 | 1095 | 21 | 0 | 0 | 0 | 0.21768 | 0.22 |  | RTS 19/ II | RTS 19/ II | 2.926 | 2.93 |  | Práce |  |  |  | POL1_
52 | 725210821 | Demontáž umyvadel bez výtokových armatur | soubor | 10 |  | 0 | 0 | 0 | 143 | 1430 | 21 | 0 | 0 | 0 | 0.01946 | 0.19 |  | RTS 19/ II | RTS 19/ II | 0.382 | 3.82 |  | Práce |  |  |  | POL1_7
53 | 725017165 | Roca Debba Umyvadlo 55x44 cm A325995000 + sifon umyvadlový kulatý chrom | soubor | 8 |  | 0 | 1337.38 | 10699.04 | 687.62 | 5500.96 | 21 | 0 | 0.01401 | 0.11 | 0 | 0 |  | RTS 19/ II | Indiv | 1.189 | 9.51 |  | Práce |  |  |  | POL1_7
54 | 725017321 | Roca Debba Umývátko 40x32 cm A325998000 + sifon umyvadlový kulatý chrom | soubor | 2 |  | 0 | 1337.38 | 2674.76 | 687.62 | 1375.24 | 21 | 0 | 0.01401 | 0.03 | 0 | 0 |  | RTS 19/ II | Indiv | 1.189 | 2.38 |  | Práce |  |  |  | POL1_7
55 | 725292041 | Dodávka a montáž dávkovač tekutého mýdla na zavěšení AQUALINE 72075, 350ml, chrom | soubor | 10 |  | 0 | 889.5 | 8895 | 115.5 | 1155 | 21 | 0 | 0.00056 | 0.01 | 0 | 0 |  | RTS 19/ II | Indiv | 0.23 | 2.3 |  | Práce |  |  |  | POL1_
58 | 725820801 | Demontáž baterie nástěnné do G 3/4 | soubor | 10 |  | 0 | 0 | 0 | 86 | 860 | 21 | 0 | 0 | 0 | 0.00156 | 0.02 |  | RTS 19/ II | Indiv | 0.217 | 2.17 |  | Práce |  |  |  | POL1_7
59 | 725829201 | Montáž baterie dřezové nástěnné | kus | 1 |  | 0 | 64.48 | 64.48 | 258.52 | 258.52 | 21 | 0 | 0.00012 | 0 | 0 | 0 |  | RTS 19/ II | Indiv | 0.476 | 0.48 |  | Práce |  |  |  | POL1_
60 | 725829301 | Montáž baterie umyvadlové stojánkové | kus | 10 |  | 0 | 7.02 | 70.2 | 237.98 | 2379.8 | 21 | 0 | 4e-05 | 0 | 0 | 0 |  | RTS 19/ II | Indiv | 0.445 | 4.45 |  | Práce |  |  |  | POL1_
61 | 725980121 | Dvířka z plastu, 150 x 150 mm | kus | 2 |  | 0 | 71.79 | 143.58 | 204.21 | 408.42 | 21 | 0 | 0.0005 | 0 | 0 | 0 |  | RTS 19/ II | Indiv | 0.37 | 0.74 |  | Práce |  |  |  | POL1_
62 | 726211121 | Modul-WC Kombifix, UP320, h 108 cm | soubor | 8 |  | 0 | 7589.14 | 60713.12 | 1145.86 | 9166.88 | 21 | 0 | 0.009 | 0.07 | 0 | 0 |  | RTS 19/ II | Indiv | 1.77 | 14.16 |  | Práce |  |  |  | POL1_
63 | 72501 | D+M zrcadlo kulaté 50 cm | kus | 10 |  | 0 | 0 | 0 | 700 | 7000 | 21 | 0 | 0 | 0 | 0 | 0 |  | Vlastní | Indiv | 0 | 0 |  | Práce |  |  |  | POL1_
64 | 72502 | D+M zásobník toaletního papíru Novaservis nerez 69088.4 | kus | 8 |  | 0 | 0 | 0 | 1000 | 8000 | 21 | 0 | 0 | 0 | 0 | 0 |  | Vlastní | Indiv | 0 | 0 |  | Práce |  |  |  | POL1_
65 | 72503 | D+M zásobník papírových utěrek Novaservis nerez 69089.4 | kus | 6 |  | 0 | 0 | 0 | 950 | 5700 | 21 | 0 | 0 | 0 | 0 | 0 |  | Vlastní | Indiv | 0 | 0 |  | Práce |  |  |  | POL1_
66 | 725824137U00 | Umyvadlová baterie Novaservis Titania Cosmos bez výpusti chrom 90201/1,0 | soubor | 10 |  | 0 | 0 | 0 | 650 | 6500 | 21 | 0 | 0.00184 | 0.02 | 0 | 0 |  | Vlastní | Indiv | 0 | 0 |  | Práce |  |  |  | POL1_7
67 | 725835111R00 | Baterie vanová nástěnná baterie DIVIO MEXEN MILO 2 chromová | soubor | 1 |  | 0 | 0 | 0 | 650 | 650 | 21 | 0 | 0.00184 | 0 | 0 | 0 |  | Vlastní | Indiv | 0 | 0 |  | Práce |  |  |  | POL1_7
68 | 900 | HZS - demontáž koupelnových doplňků | h | 2 |  | 0 | 0 | 0 | 450 | 900 | 21 | 0 | 0 | 0 | 0 | 0 | Prav.M | RTS 19/ II | Indiv | 1 | 2 |  | HZS |  |  |  | POL10_
69 | 28696755 | Ovládací tlačítko Geberit Sigma01 plast bílá+zelená 115.770.79.5 | kus | 7 |  | 0 | 1007 | 7049 | 0 | 0 | 21 | 0 | 0.00098 | 0.01 | 0 | 0 | SPCM | RTS 19/ II | Indiv | 0 | 0 |  | Specifikace |  |  |  | POL3_
70 | 28696755 | Ovládací tlačítko Geberit Sigma01 plast bílá 115.770.11.5 | kus | 1 |  | 0 | 1007 | 1007 | 0 | 0 | 21 | 0 | 0.00098 | 0 | 0 | 0 | SPCM | RTS 19/ II | Indiv | 0 | 0 |  | Specifikace |  |  |  | POL3_
71 | 998725202 | Přesun hmot pro zařizovací předměty, výšky do 12 m | % | 2946.18 |  | 0 | 0 | 0 | 0.31 | 913.32 | 21 | 0 | 0 | 0 | 0 | 0 |  | RTS 19/ II | RTS 19/ II | 0 | 0 |  | Přesun hmot |  |  |  | POL7_
Díl: | 730 | Ústřední vytápění |  |  |  | 0 |  | 0 |  | 12000 |  | 0 |  | 0 |  | 0.1 |  |  |  |  | 0.33 | [5 empty] | DIL
72 | 73511 | Demontáž a zpětná montáž otopných těles | kus | 4 |  | 0 | 0 | 0 | 1000 | 4000 | 21 | 0 | 0 | 0 | 0.0238 | 0.1 |  | Vlastní | Indiv | 0.082 | 0.33 |  | Práce |  |  |  | POL1_
73 | 735121 | Výměna rozvodů vytápění - nové rozvody z PEX - AL 20x2 (l = 4x3,25 + 2x7 m) | kpl | 1 |  | 0
74 | 73512 | Vypuštění+napuštění systému, tlakové zkoušky, zprovoznění | kpl | 1 |  | 0 | 0 | 0 | 8000 | 8000 | 21 | 0 | 0 | 0 | 0 | 0 |  | Vlastní | Indiv | 0 | 0 |  | Práce |  |  |  | POL1_
Díl: | 766 | Konstrukce truhlářské |  |  |  | 0 |  | 34902.58 |  | 84430.03 |  | 0 |  | 0.17 |  | 0 |  |  |  |  | 15.66 | [5 empty] | DIL
75 | 766661112 | Montáž dveří do zárubně,otevíravých 1kř.do 0,8 m | kus | 5 |  | 0 | 0 | 0 | 666 | 3330 | 21 | 0 | 0 | 0 | 0 | 0 |  | RTS 19/ II | Indiv | 1.45 | 7.25 |  | Práce |  |  |  | POL1_7
76 | 766670021 | Montáž kliky a štítku | kus | 5 |  | 0 | 0 | 0 | 390.5 | 1952.5 | 21 | 0 | 0 | 0 | 0 | 0 |  | RTS 19/ II | Indiv | 0.775 | 3.88 |  | Práce |  |  |  | POL1_7
77 | 76601 | D+M sanitárních příček Alsanit Solari vč.dveří - HPL tl. 10 mm, barva RAL 7035 | m2 | 19 |  | 0 | 0 | 0 | 4000 | 76000 | 21 | 0 | 0 | 0 | 0 | 0 |  | Vlastní | Indiv | 0 | 0 |  | Práce |  |  |  | POL1_
78 | 76602 | D+M dělící pisoárové zástěny Alsanit HPL tl. 10 mm 90/40cm, barva žlutá | kus | 6 |  | 0 | 2225.43 | 13352.58 | 274.57 | 1647.42 | 21 | 0 | 0.01535 | 0.09 | 0 | 0 |  | Vlastní | Indiv | 0.755 | 4.53 |  | Práce |  |  |  | POL1_
79 | 54913640 | Kování vrchní - klika a štíty dveřní Al | sada | 5 |  | 0 | 450 | 2250 | 0 | 0 | 21 | 0 | 0 | 0 | 0 | 0 |  | Vlastní | Indiv | 0 | 0 |  | Specifikace |  |  |  | POL3_0
80 | 61164921 | Dveře vnitř. laminát HPL plné 1kř. 80x197 barva šedá | kus | 2 |  | 0 | 3400 | 6800 | 0 | 0 | 21 | 0 | 0.013 | 0.03 | 0 | 0 | SPCM | RTS 14/ I | Indiv | 0 | 0 |  | Specifikace |  |  |  | POL3_0
81 | 61164921 | Dveře vnitř. laminát HPL plné 1kř. 60x197 barva šedá | kus | 2 |  | 0 | 3400 | 6800 | 0 | 0 | 21 | 0 | 0.013 | 0.03 | 0 | 0 | SPCM | RTS 14/ I | Indiv | 0 | 0 |  | Specifikace |  |  |  | POL3_0
82 | 61165610 | Dveře protipožární EI30 plné 60x197 cm HPL 0,2 barva šedá | kus | 1 |  | 0 | 5700 | 5700 | 0 | 0 | 21 | 0 | 0.023 | 0.02 | 0 | 0 | SPCM | RTS 19/ II | Indiv | 0 | 0 |  | Specifikace |  |  |  | POL3_
83 | 998766201 | Přesun hmot pro truhlářské konstr., výšky do 6 m | % | 1428.676 |  | 0 | 0 | 0 | 1.05 | 1500.11 | 21 | 0 | 0 | 0 | 0 | 0 |  | RTS 19/ II | RTS 19/ II | 0 | 0 |  | Přesun hmot |  |  |  | POL7_
Díl: | 771 | Podlahy z dlaždic a obklady |  |  |  | 0 |  | 38773.48 |  | 40687.07 |  | 0 |  | 1.63 |  | 0 |  |  |  |  | 57.9 | [5 empty] | DIL
84 | 771575109 | Montáž podlah keram., tmel, 30x30 cm | m2 | 62.1 |  | 0 | 73.36 | 4555.66 | 549.64 | 34132.64 | 21 | 0 | 0.00561 | 0.35 | 0 | 0 |  | RTS 19/ II | Indiv | 0.85 | 52.79 |  | Práce |  |  |  | POL1_7
85 | 771578011 | Spára podlaha - stěna, silikonem | m | 73 |  | 0 | 31.23 | 2279.79 | 52.77 | 3852.21 | 21 | 0 | 4e-05 | 0 | 0 | 0 |  | RTS 19/ II | Indiv | 0.07 | 5.11 |  | Práce |  |  |  | POL1_
86 | 771579793 | Příplatek za spárovací hmotu - plošně | m2 | 62.1 |  | 0 | 12.3 | 763.83 | 0 | 0 | 21 | 0 | 0.0015 | 0.09 | 0 | 0 |  | RTS 19/ II | Indiv | 0 | 0 |  | Práce |  |  |  | POL1_7
87 | 59764203 | RAKO Taurus Color TAA34003 dlaždice slinutá světle šedá 30x30 cm, R10 | m2 | 62.1 |  | 0 | 502 | 31174.2 | 0 | 0 | 21 | 0 | 0.0192 | 1.19 | 0 | 0 | SPCM | RTS 19/ II | Indiv | 0 | 0 |  | Specifikace |  |  |  | POL3_0
88 | 998771201 | Přesun hmot pro podlahy z dlaždic, výšky do 6 m | % | 435.8415 |  | 0 | 0 | 0 | 6.2 | 2702.22 | 21 | 0 | 0 | 0 | 0 | 0 |  | RTS 19/ II | RTS 19/ II | 0 | 0 |  | Přesun hmot |  |  |  | POL7_
Díl: | 781 | Obklady keramické |  |  |  | 0 |  | 93329.46 |  | 87772.14 |  | 0 |  | 2.43 |  | 0 |  |  |  |  | 155.92 | [5 empty] | DIL
89 | 781310121 | Obkládání ostění do tmele šířky do 300 mm | m | 4.8 |  | 0 | 0 | 0 | 355 | 1704 | 21 | 0 | 0 | 0 | 0 | 0 |  | RTS 19/ II | Indiv | 0.616 | 2.96 |  | Práce |  |  |  | POL1_7
90 | 781415016 | Montáž obkladů stěn, porovin.,tmel, nad 20x25 cm Flexkleber (lepidlo), Fugenbund (spár. hmota) | m2 | 145.65 |  | 0 | 56.1 | 8170.97 | 535.9 | 78053.84 | 21 | 0 | 0.00318 | 0.46 | 0 | 0 |  | RTS 19/ II | Indiv | 0.984 | 143.32 |  | Práce |  |  |  | POL1_7
91 | 781497111 | Lišta hliníková ukončovacích k obkladům profil RB, pro tloušťku obkladu 8 mm | m | 80.3 |  | 0 | 242.47 | 19470.34 | 59.53 | 4780.26 | 21 | 0 | 0.00013 | 0.01 | 0 | 0 |  | RTS 19/ II | RTS 19/ II | 0.12 | 9.64 |  | Práce |  |  |  | POL1_7
92 | 597813720 | OBKLAD RAKO COLOR ONE BÍLÁ: 19,8 X 39,8 | m2 | 76.65 |  | 0 | 451 | 34569.15 | 0 | 0 | 21 | 0 | 0.0136 | 1.04 | 0 | 0 | SPCM | RTS 19/ II | Indiv | 0 | 0 |  | Specifikace |  |  |  | POL3_
93 | 597813720 | OBKLAD RAKO COLOR ONE ZELENÁ RAL 1306050: 39,8 X 19,8 | m2 | 17.25 |  | 0 | 451 | 7779.75 | 0 | 0 | 21 | 0 | 0.0136 | 0.23 | 0 | 0 | SPCM | RTS 19/ II | Indiv | 0 | 0 |  | Specifikace |  |  |  | POL3_
94 | 597813720 | OBKLAD RAKO COLOR ONE ŽLUTÁ RAL 0858070: 39,8 X 19,8 | m2 | 17.25 |  | 0 | 451 | 7779.75 | 0 | 0 | 21 | 0 | 0.0136 | 0.23 | 0 | 0 | SPCM | RTS 19/ II | Indiv | 0 | 0 |  | Specifikace |  |  |  | POL3_
94 | 597813720 | OBKLAD RAKO COLOR ONE ŠEDÁ RAL 0858070: 39,8 X 19,8 | m2 | 17.25 |  | 0 | 451 | 7779.75 | 0 | 0 | 21 | 0 | 0.0136 | 0.23 | 0 | 0 | SPCM | RTS 19/ II | Indiv | 0 | 0 |  | Specifikace |  |  |  | POL3_
95 | 597813720 | OBKLAD RAKO COLOR ONE ORANŽOVÁ RAL 0607050: 39,8 X 19,8 | m2 | 17.25 |  | 0 | 451 | 7779.75 | 0 | 0 | 21 | 0 | 0.0136 | 0.23 | 0 | 0 | SPCM | RTS 19/ II | Indiv | 0 | 0 |  | Specifikace |  |  |  | POL3_
96 | 998781201 | Přesun hmot pro obklady keramické, výšky do 6 m | % | 937.4022 |  | 0 | 0 | 0 | 3.45 | 3234.04 | 21 | 0 | 0 | 0 | 0 | 0 |  | RTS 19/ II | RTS 19/ II | 0 | 0 |  | Přesun hmot |  |  |  | POL7_
Díl: | 783 | Nátěry |  |  |  | 0 |  | 808.56 |  | 1535.04 |  | 0 |  | 0 |  | 0 |  |  |  |  | 3.04 | [5 empty] | DIL
97 | 783225100 | Nátěr syntetický kovových konstrukcí 2x + 1x email RAL 7038 | m2 | 3 |  | 0 | 59.33 | 177.99 | 193.67 | 581.01 | 21 | 0 | 0.00023 | 0 | 0 | 0 |  | RTS 19/ II | Indiv | 0.403 | 1.21 |  | Práce |  |  |  | POL1_7
98 | 783324140 | Nátěr syntetický litin. radiátorů Z +1x + 1x email barva bílá | m2 | 5.4 |  | 0 | 102.35 | 552.69 | 126.65 | 683.91 | 21 | 0 | 0.00049 | 0 | 0 | 0 |  | RTS 19/ II | Indiv | 0.243 | 1.31 |  | Práce |  |  |  | POL1_
99 | 783424140 | Nátěr syntetický potrubí do DN 50 mm Z + 2x barva bílá | m | 6 |  | 0 | 12.98 | 77.88 | 45.02 | 270.12 | 21 | 0 | 7e-05 | 0 | 0 | 0 |  | RTS 19/ II | Indiv | 0.087 | 0.52 |  | Práce |  |  |  | POL1_
Díl: | 784 | Malby |  |  |  | 0 |  | 4520.3 |  | 12139.7 |  | 0 |  | 0.11 |  | 0 |  |  |  |  | 22.85 | [5 empty] | DIL
100 | 784442001 | Malba disperzní interiérová HET, výška do 3,8 m Klasik 1barevná, 2x nátěr, 1x penetrace | m2 | 170 |  | 0 | 26.59 | 4520.3 | 71.41 | 12139.7 | 21 | 0 | 0.00064 | 0.11 | 0 | 0 |  | RTS 19/ II | Indiv | 0.1344 | 22.85 |  | Práce |  |  |  | POL1_7
Díl: | M21 | Elektromontáže |  |  |  | 0 |  | 0 |  | 27435 |  | 0 |  | 0 |  | 0 |  |  |  |  | 1 | [5 empty] | DIL
101 | 21001 | Úprava rozvaděčové skříně vč.jejího připojení (odhad do rozpočtu = 10000,-Kč) | kpl | 1 |  | 0 | 0 | 0 | 10000 | 10000 | 21 | 0 | 0 | 0 | 0 | 0 |  | Vlastní | Indiv | 0 | 0 |  | Práce |  |  |  | POL1_
102 | 21002 | D+M vypínačů ABB Swing, světle šedá | kus | 4 |  | 0 | 0 | 0 | 300 | 1200 | 21 | 0 | 0 | 0 | 0 | 0 |  | Vlastní | Indiv | 0 | 0 |  | Práce |  |  |  | POL1_
103 | 21003 | D+M LED Koupelnové stropní svítidlo VT1154 LED/30W/230V 3000K IP44 bílá | kus | 15 |  | 0 | 0 | 0 | 1050 | 15750 | 21 | 0 | 0 | 0 | 0 | 0 |  | Vlastní | Indiv | 0 | 0 |  | Práce |  |  |  | POL1_
103 | 2100 | D+M IMPECO Automatický osoušeč rukou ECONO | kus | 1 |  | 0
104 | 900 | HZS - demont svítidel vypínačů | h | 4 |  | 0
105 | 9001 | Napojení aut. čidel spalchování urinálu na elektroinstalaci včetně dodávky transformátoru, podomítkové krabice s víčkem | kpl | 1 |  | 0 | 0 | 0 | 485 | 485 | 21 | 0 | 0 | 0 | 0 | 0 | Prav.M | RTS 19/ II | Indiv | 1 | 1 |  | HZS |  |  |  | POL10_
Díl: | M24 | Montáže vzduchotechnických zařízení |  |  |  | 0 |  | 0 |  | 2250 |  | 0 |  | 0 |  | 0 |  |  |  |  | 0 | [5 empty] | DIL
106 | 24002 | D+M nerez mřížek 40/20cm | kus | 3 |  | 0 | 0 | 0 | 750 | 2250 | 21 | 0 | 0 | 0 | 0 | 0 |  | Vlastní | Indiv | 0 | 0 |  | Práce |  |  |  | POL1_
Díl: | D96 | Přesuny suti a vybouraných hmot |  |  |  | 0 |  | 0 |  | 31545 |  | 0 |  | 0 |  | 0 |  |  |  |  | 58.45 | [5 empty] | DIL
107 | 979087112 | Nakládání suti na dopravní prostředky | t | 12.5 |  | 0 | 0 | 0 | 124.5 | 1556.25 | 21 | 0 | 0 | 0 | 0 | 0 |  | RTS 19/ II | RTS 19/ II | 0.164 | 2.05 |  | Přesun suti |  |  |  | POL8_
108 | 979011211 | Svislá doprava suti a vybour. hmot za 2.NP nošením | t | 12.5 |  | 0 | 0 | 0 | 710 | 8875 | 21 | 0 | 0 | 0 | 0 | 0 |  | RTS 19/ II | Indiv | 2.009 | 25.11 |  | Přesun suti |  |  |  | POL8_
109 | 979011219 | Přípl.k svislé dopr.suti za každé další NP nošením | t | 12.5 |  | 0 | 0 | 0 | 311 | 3887.5 | 21 | 0 | 0 | 0 | 0 | 0 |  | RTS 19/ II | RTS 19/ II | 0.959 | 11.99 |  | Přesun suti |  |  |  | POL8_
110 | 979081111 | Odvoz suti a vybour. hmot na skládku do 1 km | t | 12.5 |  | 0 | 0 | 0 | 320 | 4000 | 21 | 0 | 0 | 0 | 0 | 0 |  | RTS 19/ II | Indiv | 0.49 | 6.13 |  | Přesun suti |  |  |  | POL8_
111 | 979081121 | Příplatek k odvozu za každý další 1 km | t | 125 |  | 0 | 0 | 0 | 18 | 2250 | 21 | 0 | 0 | 0 | 0 | 0 |  | RTS 19/ II | Indiv | 0 | 0 |  | Přesun suti |  |  |  | POL8_
112 | 979082111 | Vnitrostaveništní doprava suti do 10 m | t | 12.5 |  | 0 | 0 | 0 | 331 | 4137.5 | 21 | 0 | 0 | 0 | 0 | 0 |  | RTS 19/ II | Indiv | 0.942 | 11.78 |  | Přesun suti |  |  |  | POL8_
113 | 979082121 | Příplatek k vnitrost. dopravě suti za dalších 5 m | t | 12.5 |  | 0 | 0 | 0 | 36.9 | 461.25 | 21 | 0 | 0 | 0 | 0 | 0 |  | RTS 19/ II | Indiv | 0.105 | 1.31 |  | Přesun suti |  |  |  | POL8_
114 | 979990001 | Poplatek za skládku stavební suti | t | 12.5 |  | 0 | 0 | 0 | 500 | 6250 | 21 | 0 | 0 | 0 | 0 | 0 |  | RTS 19/ II | Indiv | 0 | 0 |  | Přesun suti |  |  |  | POL8_
115 | 979093111 | Uložení suti na skládku bez zhutnění | t | 12.5 |  | 0 | 0 | 0 | 10.2 | 127.5 | 21 | 0 | 0 | 0 | 0 | 0 |  | RTS 19/ II | RTS 19/ II | 0.006 | 0.08 |  | Přesun suti |  |  |  | POL8_
Díl: | ON | Ostatní náklady |  |  |  | 0 |  | 0 |  | 26452.09 |  | 0 |  | 0 |  | 0 |  |  |  |  | 0 | [5 empty] | DIL
116 | 001T | Mimostaveništní doprava, provozní vlivy, zařízení staveniště | Soubor | 1 |  | 0 | 0 | 0 | 26452.09 | 26452.09 | 21 | 0 | 0 | 0 | 0 | 0 |  | Vlastní | Indiv | 0 | 0 |  | VRN |  |  |  | POL99_2
[25 empty] | 15 | 21 | DPH
END
Note on S6: Jedná se o informaci, zda se jedná o položku, která je do rozpočtu zadána z cenové soustavy RTS, nebo vlastní.
Note on T6: Jedná se o název CÚ, která je zadána u položky rozpočtu

## 3.NP
Položkový rozpočet | [26 empty] | #TypZaznamu#
S: |  | ZŠ Domažlice Msgre. B.Staška | [24 empty] | STA
O: |  | Vlastní objekt | [21 empty] | STA |  |  | OBJ
R: |  | Oprava sociálního zařízení ve 3.NP | [24 empty] | ROZ
P.č. | Číslo položky | Název položky | MJ | Množství | Cena / MJ | Celkem | Dodávka | Dodávka celk. | Montáž | Montáž celk. | DPH | Cena s DPH | Hmotnost / MJ | Hmotnost celk.(t) | Dem. hmotnost / MJ | Dem. hmotnost celk.(t) | Ceník | Cen. soustava / platnost | Cenová úroveň | Nhod / MJ | Nhod celk. | Dodavatel | Typ položky
Díl: | 3 | Svislé a kompletní konstrukce |  |  |  | 0 |  | 11305.09 |  | 6685.18 |  | 0 |  | 1.31 |  | 0 |  |  |  |  | 14.97 | [5 empty] | DIL
1 | 342255024 | Příčky z desek Ytong tl. 10 cm | m2 | 4.46 |  | 0 | 613.2 | 2734.87 | 218.8 | 975.85 | 21 | 0 | 0.07471 | 0.33 | 0 | 0 |  | RTS 19/ II | Indiv | 0.52915 | 2.36 |  | Práce |  |  |  | POL1_
2 | 342270040 | Příčky z desek Ytong tl. 5 cm | m2 | 16.25 |  | 0
3 | 342948111 | Ukotvení příček k cihel.konstr. kotvami na hmožd. | m | 20.25 |  | 0 | 36.48 | 738.72 | 109.52 | 2217.78 | 21 | 0 | 0.00102 | 0.02 | 0 | 0 |  | RTS 19/ II | Indiv | 0.223 | 4.52 |  | Práce |  |  |  | POL1_
4 | 346244314 | Obezdívky van a WC nádržek z desek Ytong tl.125 mm | m2 | 10.275 |  | 0 | 762.19 | 7831.5 | 339.81 | 3491.55 | 21 | 0 | 0.09324 | 0.96 | 0 | 0 |  | RTS 19/ II | Indiv | 0.787 | 8.09 |  | Práce |  |  |  | POL1_
Díl: | 61 | Upravy povrchů vnitřní |  |  |  | 0 |  | 30190.12 |  | 71850.89 |  | 0 |  | 4.44 |  | 0 |  |  |  |  | 137.42 | [5 empty] | DIL
5 | 601012142 | Štuk na stropech Hasit 160 ručně | m2 | 55 |  | 0 | 28.21 | 1551.55 | 161.79 | 8898.45 | 21 | 0 | 0.00359 | 0.2 | 0 | 0 |  | RTS 19/ II | Indiv | 0.31 | 17.05 |  | Práce |  |  |  | POL1_
6 | 602012142 | Štuk vnitřní i vnější Hasit fein-Kalkputz 160 ručně | m2 | 113 |  | 0 | 15.96 | 1803.48 | 130.04 | 14694.52 | 21 | 0 | 0.003 | 0.34 | 0 | 0 |  | RTS 19/ II | Indiv | 0.24 | 27.12 |  | Práce |  |  |  | POL1_1
7 | 602012171 | Nátěr podkladový pod šlechtěné omítky Putzgrund | m2 | 168 |  | 0 | 12 | 2016 | 32 | 5376 | 21 | 0 | 0.00017 | 0.03 | 0 | 0 |  | RTS 19/ II | Indiv | 0.07 | 11.76 |  | Práce |  |  |  | POL1_
8 | 610991111 | Zakrývání výplní vnitřních otvorů | m2 | 16.25 |  | 0 | 15.63 | 253.99 | 38.37 | 623.51 | 21 | 0 | 4e-05 | 0 | 0 | 0 |  | RTS 19/ II | Indiv | 0.078 | 1.27 |  | Práce |  |  |  | POL1_1
9 | 612403399 | Hrubá výplň rýh ve stěnách maltou | m2 | 7.5 |  | 0 | 146.94 | 1102.05 | 294.06 | 2205.45 | 21 | 0 | 0.08632 | 0.65 | 0 | 0 |  | RTS 19/ II | Indiv | 0.69998 | 5.25 |  | Práce |  |  |  | POL1_1
10 | 612409991 | Začištění omítek kolem obkladů | m | 78 |  | 0 | 6.16 | 480.48 | 84.34 | 6578.52 | 21 | 0 | 0.00372 | 0.29 | 0 | 0 |  | RTS 19/ II | Indiv | 0.1818 | 14.18 |  | Práce |  |  |  | POL1_1
11 | 612425921 | Omítka vápenná vnitřního ostění - hladká | m2 | 0.75 |  | 0 | 101.42 | 76.07 | 542.58 | 406.94 | 21 | 0 | 0.05284 | 0.04 | 0 | 0 |  | RTS 19/ II | Indiv | 1.057 | 0.79 |  | Práce |  |  |  | POL1_
12 | 612473181 | Omítka vnitřního zdiva ze suché směsi, hladká pod obklady | m2 | 150 |  | 0 | 124.55 | 18682.5 | 220.45 | 33067.5 | 21 | 0 | 0.01915 | 2.87 | 0 | 0 |  | RTS 19/ II | Indiv | 0.4 | 60 |  | Práce |  |  |  | POL1_1
13 | 612473185 | Příplatek za zabudované omítníky v ploše stěn | m2 | 192 |  | 0 | 22 | 4224 | 0 | 0 | 21 | 0 | 8e-05 | 0.02 | 0 | 0 |  | RTS 19/ II | Indiv | 0 | 0 |  | Práce |  |  |  | POL1_1
Díl: | 63 | Podlahy a podlahové konstrukce |  |  |  | 0 |  | 13641.53 |  | 12113.84 |  | 0 |  | 6.88 |  | 0 |  |  |  |  | 26.8 | [5 empty] | DIL
14 | 631312611 | Mazanina betonová tl. 5 - 8 cm C 16/20 | m3 | 2.645 |  | 0 | 2807.12 | 7424.83 | 1367.88 | 3618.04 | 21 | 0 | 2.525 | 6.68 | 0 | 0 |  | RTS 19/ II | Indiv | 3.213 | 8.5 |  | Práce |  |  |  | POL1_1
15 | 632421112 | Potěr WEBER Saint-Gobain,ručně zpracovaný,tl. 2 mm webernivelit, samonivelační, pevnost 25 MPa | m2 | 53.5 |  | 0 | 116.2 | 6216.7 | 158.8 | 8495.8 | 21 | 0 | 0.00378 | 0.2 | 0 | 0 |  | RTS 19/ II | Indiv | 0.342 | 18.3 |  | Práce |  |  |  | POL1_
Díl: | 94 | Lešení a stavební výtahy |  |  |  | 0 |  | 2250.75 |  | 4811.26 |  | 0 |  | 0.06 |  | 0 |  |  |  |  | 9.47 | [5 empty] | DIL
16 | 941955001 | Lešení lehké pomocné, výška podlahy do 1,2 m | m2 | 53.5 |  | 0 | 42.07 | 2250.75 | 89.93 | 4811.26 | 21 | 0 | 0.00121 | 0.06 | 0 | 0 |  | RTS 19/ II | Indiv | 0.177 | 9.47 |  | Práce |  |  |  | POL1_
Díl: | 95 | Dokončovací konstrukce na pozemních stavbách |  |  |  | 0 |  | 76.51 |  | 6102.75 |  | 0 |  | 0 |  | 0 |  |  |  |  | 16.48 | [5 empty] | DIL
17 | 952901111 | Vyčištění budov o výšce podlaží do 4 m | m2 | 53.5 |  | 0 | 1.43 | 76.51 | 114.07 | 6102.75 | 21 | 0 | 4e-05 | 0 | 0 | 0 |  | RTS 19/ II | RTS 19/ II | 0.308 | 16.48 |  | Práce |  |  |  | POL1_
Díl: | 96 | Bourání konstrukcí |  |  |  | 0 |  | 360.52 |  | 43380.79 |  | 0 |  | 0 |  | 17.21 |  |  |  |  | 96.02 | [5 empty] | DIL
18 | 962031113 | Bourání příček z cihel pálených plných tl. 65 mm | m2 | 3 |  | 0 | 16.24 | 48.72 | 113.76 | 341.28 | 21 | 0 | 0.00067 | 0 | 0.184 | 0.55 |  | RTS 19/ II | Indiv | 0.227 | 0.68 |  | Práce |  |  |  | POL1_
19 | 965042141 | Bourání mazanin betonových tl. 10 cm, nad 4 m2 | m3 | 2.5 |  | 0 | 0 | 0 | 3050 | 7625 | 21 | 0 | 0 | 0 | 2.2 | 5.5 |  | RTS 19/ II | Indiv | 7.195 | 17.99 |  | Práce |  |  |  | POL1_
20 | 965081713 | Bourání dlažeb keramických tl.10 mm, nad 1 m2 | m2 | 53.5 |  | 0 | 0 | 0 | 69 | 3691.5 | 21 | 0 | 0 | 0 | 0.02 | 1.07 |  | RTS 19/ II | Indiv | 0.147 | 7.86 |  | Práce |  |  |  | POL1_1
21 | 968061125 | Vyvěšení dřevěných dveřních křídel pl. do 2 m2 | kus | 7 |  | 0 | 0 | 0 | 18 | 126 | 21 | 0 | 0 | 0 | 0 | 0 |  | RTS 19/ II | Indiv | 0.05 | 0.35 |  | Práce |  |  |  | POL1_
22 | 968072455 | Vybourání kovových dveřních zárubní pl. do 2 m2 | m2 | 6.8 |  | 0 | 42.78 | 290.9 | 350.42 | 2382.86 | 21 | 0 | 0 | 0 | 0.076 | 0.52 |  | RTS 19/ II | Indiv | 0.939 | 6.39 |  | Práce |  |  |  | POL1_1
23 | 978013191 | Otlučení omítek vnitřních stěn v rozsahu do 100 % | m2 | 8.3425 |  | 0 | 0 | 0 | 98 | 817.57 | 21 | 0 | 0 | 0 | 0.046 | 0.38 |  | RTS 19/ II | Indiv | 0.26 | 2.17 |  | Práce |  |  |  | POL1_
24 | 978059531 | Odsekání vnitřních obkladů stěn nad 2 m2 | m2 | 133 |  | 0 | 0 | 0 | 120 | 15960 | 21 | 0 | 0 | 0 | 0.068 | 9.04 |  | RTS 19/ II | Indiv | 0.3 | 39.9 |  | Práce |  |  |  | POL1_1
25 | 767132812 | Demontáž příček z plechu, svařovaných | m2 | 8.38 |  | 0 | 0 | 0 | 446 | 3737.48 | 21 | 0 | 0 | 0 | 0.018 | 0.15 |  | RTS 19/ II | Indiv | 0.888 | 7.44 |  | Práce |  |  |  | POL1_
26 | 9601 | Demontáž+zpětná montáž držáku ocel žebříku | kus | 1 |  | 0 | 0 | 0 | 1500 | 1500 | 21 | 0 | 0 | 0 | 0 | 0 |  | Vlastní | Indiv | 0 | 0 |  | Práce |  |  |  | POL1_
27 | 784402801 | Odstranění malby oškrábáním v místnosti H do 3,8 m | m2 | 190 |  | 0 | 0.11 | 20.9 | 37.89 | 7199.1 | 21 | 0 | 0 | 0 | 0 | 0 |  | RTS 19/ II | Indiv | 0.06971 | 13.24 |  | Práce |  |  |  | POL1_
Díl: | 99 | Staveništní přesun hmot |  |  |  | 0 |  | 0 |  | 5119.49 |  | 0 |  | 0 |  | 0 |  |  |  |  | 11.44 | [5 empty] | DIL
28 | 999281105 | Přesun hmot pro opravy a údržbu do výšky 6 m | t | 12.1892 |  | 0 | 0 | 0 | 420 | 5119.49 | 21 | 0 | 0 | 0 | 0 | 0 |  | RTS 19/ II | Indiv | 0.9385 | 11.44 |  | Přesun hmot |  |  |  | POL7_
Díl: | 720 | Zdravotechnická instalace |  |  |  | 0 |  | 23118.33 |  | 1239026.49 |  | 0 |  | 0.09 |  | 0.13 |  |  |  |  | 76.98 | [5 empty] | DIL
29 | 721176105 | Potrubí HT připojovací D 110 x 2,7 mm | m | 7.5 |  | 0 | 304.69 | 2285.18 | 710.31 | 5327.33 | 21 | 0 | 0.00152 | 0.01 | 0 | 0 |  | RTS 19/ II | Indiv | 1.173 | 8.8 |  | Práce |  |  |  | POL1_
30 | 721176102 | Potrubí HT připojovací, D 40 x 1,8 mm | m | 4 |  | 0
31 | 721194104 | Vyvedení odpadních výpustek D 40 x 1,8 | kus | 14 |  | 0 | 0 | 0 | 85 | 1190 | 21 | 0 | 0 | 0 | 0 | 0 |  | RTS 19/ II | Indiv | 0.157 | 2.2 |  | Práce |  |  |  | POL1_7
32 | 721194109 | Vyvedení odpadních výpustek D 110 x 2,3 | kus | 8 |  | 0 | 0 | 0 | 130 | 1040 | 21 | 0 | 0 | 0 | 0 | 0 |  | RTS 19/ II | Indiv | 0.259 | 2.07 |  | Práce |  |  |  | POL1_
33 | 721223423 | Vpusť podlahová se zápachovou uzávěrkou HL 310N mřížka nerez 115 x 115 D 50/75/110 mm, Primus | kus | 4 |  | 0 | 1732.04 | 6928.16 | 117.96 | 471.84 | 21 | 0 | 0.00075 | 0 | 0 | 0 |  | RTS 19/ II | Indiv | 0.2 | 0.8 |  | Práce |  |  |  | POL1_
34 | 722130801 | Demontáž potrubí ocelových závitových DN 25 | m | 60 |  | 0 | 0 | 0 | 68.5 | 4110 | 21 | 0 | 0 | 0 | 0.00213 | 0.13 |  | RTS 19/ II | Indiv | 0.173 | 10.38 |  | Práce |  |  |  | POL1_7
35 | 722131913 | Oprava-potrubí závitové,vsazení odbočky DN 25 | soubor | 2 |  | 0 | 657.57 | 1315.14 | 506.43 | 1012.86 | 21 | 0 | 0.00965 | 0.02 | 0 | 0 |  | RTS 19/ II | Indiv | 1.126 | 2.25 |  | Práce |  |  |  | POL1_7
36 | 722172411 | Potrubí z PPR, D 20 x 2,8 mm, PN 16, vč.zed.výpom. | m | 35 |  | 0 | 100.38 | 3513.3 | 258.62 | 9051.7 | 21 | 0 | 0.00046 | 0.02 | 0 | 0 |  | RTS 19/ II | Indiv | 0.522 | 18.27 |  | Práce |  |  |  | POL1_7
37 | 722172412 | Potrubí z PPR, D 25 x 3,5 mm, PN 16, vč.zed.výpom. | m | 18 |  | 0 | 150.82 | 2714.76 | 306.18 | 5511.24 | 21 | 0 | 0.00058 | 0.01 | 0 | 0 |  | RTS 19/ II | Indiv | 0.6159 | 11.09 |  | Práce |  |  |  | POL1_7
38 | 722181211 | Izolace návleková MIRELON PRO tl. stěny 6 mm vnitřní průměr 22 mm | m | 35 |  | 0 | 15.86 | 555.1 | 62.14 | 2174.9 | 21 | 0 | 2e-05 | 0 | 0 | 0 |  | RTS 19/ II | Indiv | 0.129 | 4.52 |  | Práce |  |  |  | POL1_7
39 | 722181211 | Izolace návleková MIRELON PRO tl. stěny 6 mm vnitřní průměr 25 mm | m | 18 |  | 0 | 18.25 | 328.5 | 61.75 | 1111.5 | 21 | 0 | 6e-05 | 0 | 0 | 0 |  | RTS 19/ II | Indiv | 0.129 | 2.32 |  | Práce |  |  |  | POL1_7
40 | 722202413 | Kohout kulový nerozebíratelný PP-R INSTAPLAST D 25 | kus | 2 |  | 0 | 370.6 | 741.2 | 148.4 | 296.8 | 21 | 0 | 0.00013 | 0 | 0 | 0 |  | RTS 19/ II | Indiv | 0.20269 | 0.41 |  | Práce |  |  |  | POL1_7
41 | 722220111 | Nástěnka K 247, pro výtokový ventil G 1/2 | kus | 4 |  | 0 | 142.12 | 568.48 | 107.88 | 431.52 | 21 | 0 | 0.00067 | 0 | 0 | 0 |  | RTS 19/ II | Indiv | 0.272 | 1.09 |  | Práce |  |  |  | POL1_7
42 | 722220121 | Nástěnka K 247, pro baterii G 1/2 | pár | 11 |  | 0 | 290.59 | 3196.49 | 212.41 | 2336.51 | 21 | 0 | 0.00156 | 0.02 | 0 | 0 |  | RTS 19/ II | Indiv | 0.54 | 5.94 |  | Práce |  |  |  | POL1_7
43 | 722290226 | Zkouška tlaku potrubí závitového DN 50 | m | 53 |  | 0 | 15.71 | 832.63 | 41.99 | 2225.47 | 21 | 0 | 0.00018 | 0.01 | 0 | 0 |  | RTS 19/ II | Indiv | 0.067 | 3.55 |  | Práce |  |  |  | POL1_7
44 | 722290234 | Proplach a dezinfekce vodovod.potrubí DN 80 | m | 53 |  | 0 | 2.63 | 139.39 | 30.37 | 1609.61 | 21 | 0 | 1e-05 | 0 | 0 | 0 |  | RTS 19/ II | Indiv | 0.062 | 3.29 |  | Práce |  |  |  | POL1_7
45 | 72101 | Výměna kanalizačního potrubí PP 110 (demontáž litinového potrubí, dodávka včetně tvarovek, montáž a kotvení) | m | 25 |  | 0 | 0 | 0 | 30000 | 750000 | 21 | 0 | 0 | 0 | 0 | 0 |  | Vlastní | Indiv | 0 | 0 |  | Práce |  |  |  | POL1_
46 | 72102 | Výměna kanalizačního potrubí PP 50 (demontáž litinového potrubí, dodávka včetně tvarovek, montáž a kotvení) | m | 15 |  | 0 | 0 | 0 | 30000 | 450000 | 21 | 0 | 0 | 0 | 0 | 0 |  | Vlastní | Indiv | 0 | 0 |  | Práce |  |  |  | POL1_
47 | 998722202 | Přesun hmot pro vnitřní vodovod, výšky do 12 m | % | 937.6755 |  | 0 | 0 | 0 | 1.2 | 1125.21 | 21 | 0 | 0 | 0 | 0 | 0 |  | RTS 19/ II | RTS 19/ II | 0 | 0 |  | Přesun hmot |  |  |  | POL7_
Díl: | 725 | Zařizovací předměty |  |  |  | 0 |  | 171784.22 |  | 59479.1 |  | 0 |  | 0.46 |  | 0.67 |  |  |  |  | 58.41 | [5 empty] | DIL
48 | 725110814 | Demontáž klozetů kombinovaných | soubor | 6 |  | 0 | 0 | 0 | 183 | 1098 | 21 | 0 | 0 | 0 | 0.0342 | 0.21 |  | RTS 19/ II | Indiv | 0.465 | 2.79 |  | Práce |  |  |  | POL1_
49 | 72501 | Klozet závěsný EBS Urban City WC závěsné Rimfree, bílá + EBS Simple WC sedátko slim softclose | soubor | 7 |  | 0 | 3183.96 | 22287.72 | 586.04 | 4102.28 | 21 | 0 | 0.01889 | 0.13 | 0 | 0 |  | RTS 19/ II | Indiv | 0.973 | 6.81 |  | Práce |  |  |  | POL1_
50 | 725016125 | Urinál odsávací GOLEM 4306.0, ovládání autom, bílý | soubor | 4 |  | 0 | 15288.83 | 61155.32 | 541.17 | 2164.68 | 21 | 0 | 0.02055 | 0.08 | 0 | 0 |  | RTS 19/ II | Indiv | 0.955 | 3.82 |  | Práce |  |  |  | POL1_
51 | 725130816 | Demontáž pisoárové nádrže + 5 stání | soubor | 1 |  | 0 | 0 | 0 | 1095 | 1095 | 21 | 0 | 0 | 0 | 0.21768 | 0.22 |  | RTS 19/ II | RTS 19/ II | 2.926 | 2.93 |  | Práce |  |  |  | POL1_
52 | 725210821 | Demontáž umyvadel bez výtokových armatur | soubor | 10 |  | 0 | 0 | 0 | 143 | 1430 | 21 | 0 | 0 | 0 | 0.01946 | 0.19 |  | RTS 19/ II | RTS 19/ II | 0.382 | 3.82 |  | Práce |  |  |  | POL1_7
53 | 725017165 | Roca Debba Umyvadlo 55x44 cm A325995000 + sifon umyvadlový kulatý chrom | soubor | 8 |  | 0 | 1337.38 | 10699.04 | 687.62 | 5500.96 | 21 | 0 | 0.01401 | 0.11 | 0 | 0 |  | RTS 19/ II | Indiv | 1.189 | 9.51 |  | Práce |  |  |  | POL1_7
54 | 725017321 | Roca Debba Umývátko 40x32 cm A325998000 + sifon umyvadlový kulatý chrom | soubor | 2 |  | 0 | 1337.38 | 2674.76 | 687.62 | 1375.24 | 21 | 0 | 0.01401 | 0.03 | 0 | 0 |  | RTS 19/ II | Indiv | 1.189 | 2.38 |  | Práce |  |  |  | POL1_7
55 | 725292041 | Dodávka a montáž dávkovač tekutého mýdla na zavěšení AQUALINE 72075, 350ml, chrom | soubor | 10 |  | 0 | 889.5 | 8895 | 115.5 | 1155 | 21 | 0 | 0.00056 | 0.01 | 0 | 0 |  | RTS 19/ II | Indiv | 0.23 | 2.3 |  | Práce |  |  |  | POL1_
56 | 725330820 | Demontáž výlevky diturvitové | soubor | 1 |  | 0 | 0 | 0 | 213 | 213 | 21 | 0 | 0 | 0 | 0.0347 | 0.03 |  | RTS 19/ II | RTS 19/ II | 0.569 | 0.57 |  | Práce |  |  |  | POL1_
57 | 725019101 | Výlevka stojící MIRA 5104.6 s plastovou mřížkou | soubor | 1 |  | 0 | 5621.14 | 5621.14 | 753.86 | 753.86 | 21 | 0 | 0.01444 | 0.01 | 0 | 0 |  | RTS 19/ II | Indiv | 1.25 | 1.25 |  | Práce |  |  |  | POL1_
58 | 725820801 | Demontáž baterie nástěnné do G 3/4 | soubor | 10 |  | 0 | 0 | 0 | 86 | 860 | 21 | 0 | 0 | 0 | 0.00156 | 0.02 |  | RTS 19/ II | Indiv | 0.217 | 2.17 |  | Práce |  |  |  | POL1_7
59 | 725829201 | Montáž baterie dřezové nástěnné | kus | 1 |  | 0 | 64.48 | 64.48 | 258.52 | 258.52 | 21 | 0 | 0.00012 | 0 | 0 | 0 |  | RTS 19/ II | Indiv | 0.476 | 0.48 |  | Práce |  |  |  | POL1_
60 | 725829301 | Montáž baterie umyvadlové stojánkové | kus | 10 |  | 0 | 7.02 | 70.2 | 237.98 | 2379.8 | 21 | 0 | 4e-05 | 0 | 0 | 0 |  | RTS 19/ II | Indiv | 0.445 | 4.45 |  | Práce |  |  |  | POL1_
61 | 725980121 | Dvířka z plastu, 150 x 150 mm | kus | 2 |  | 0 | 71.79 | 143.58 | 204.21 | 408.42 | 21 | 0 | 0.0005 | 0 | 0 | 0 |  | RTS 19/ II | Indiv | 0.37 | 0.74 |  | Práce |  |  |  | POL1_
62 | 726211121 | Modul-WC Kombifix, UP320, h 108 cm | soubor | 7 |  | 0 | 7589.14 | 53123.98 | 1145.86 | 8021.02 | 21 | 0 | 0.009 | 0.06 | 0 | 0 |  | RTS 19/ II | Indiv | 1.77 | 12.39 |  | Práce |  |  |  | POL1_
63 | 72501 | D+M zrcadlo kulaté 50 cm | kus | 10 |  | 0 | 0 | 0 | 700 | 7000 | 21 | 0 | 0 | 0 | 0 | 0 |  | Vlastní | Indiv | 0 | 0 |  | Práce |  |  |  | POL1_
64 | 72502 | D+M zásobník toaletního papíru Novaservis nerez 69088.4 | kus | 7 |  | 0 | 0 | 0 | 1000 | 7000 | 21 | 0 | 0 | 0 | 0 | 0 |  | Vlastní | Indiv | 0 | 0 |  | Práce |  |  |  | POL1_
65 | 72503 | D+M zásobník papírových utěrek Novaservis nerez 69089.4 | kus | 6 |  | 0 | 0 | 0 | 950 | 5700 | 21 | 0 | 0 | 0 | 0 | 0 |  | Vlastní | Indiv | 0 | 0 |  | Práce |  |  |  | POL1_
66 | 725824137U00 | Umyvadlová baterie Novaservis Titania Cosmos bez výpusti chrom 90201/1,0 | soubor | 10 |  | 0 | 0 | 0 | 650 | 6500 | 21 | 0 | 0.00184 | 0.02 | 0 | 0 |  | Vlastní | Indiv | 0 | 0 |  | Práce |  |  |  | POL1_7
67 | 725835111R00 | Baterie vanová nástěnná baterie DIVIO MEXEN MILO 2 chromová | soubor | 1 |  | 0 | 0 | 0 | 650 | 650 | 21 | 0 | 0.00184 | 0 | 0 | 0 |  | Vlastní | Indiv | 0 | 0 |  | Práce |  |  |  | POL1_7
68 | 900 | HZS - demontáž koupelnových doplňků | h | 2 |  | 0 | 0 | 0 | 450 | 900 | 21 | 0 | 0 | 0 | 0 | 0 | Prav.M | RTS 19/ II | Indiv | 1 | 2 |  | HZS |  |  |  | POL10_
69 | 28696755 | Ovládací tlačítko Geberit Sigma01 plast bílá+zelená 115.770.79.5 | kus | 6 |  | 0 | 1007 | 6042 | 0 | 0 | 21 | 0 | 0.00098 | 0.01 | 0 | 0 | SPCM | RTS 19/ II | Indiv | 0 | 0 |  | Specifikace |  |  |  | POL3_
70 | 28696755 | Ovládací tlačítko Geberit Sigma01 plast bílá 115.770.11.5 | kus | 1 |  | 0 | 1007 | 1007 | 0 | 0 | 21 | 0 | 0.00098 | 0 | 0 | 0 | SPCM | RTS 19/ II | Indiv | 0 | 0 |  | Specifikace |  |  |  | POL3_
71 | 998725202 | Přesun hmot pro zařizovací předměty, výšky do 12 m | % | 2946.18 |  | 0 | 0 | 0 | 0.31 | 913.32 | 21 | 0 | 0 | 0 | 0 | 0 |  | RTS 19/ II | RTS 19/ II | 0 | 0 |  | Přesun hmot |  |  |  | POL7_
Díl: | 730 | Ústřední vytápění |  |  |  | 0 |  | 0 |  | 12000 |  | 0 |  | 0 |  | 0.1 |  |  |  |  | 0.33 | [5 empty] | DIL
72 | 73511 | Demontáž a zpětná montáž otopných těles | kus | 4 |  | 0 | 0 | 0 | 1000 | 4000 | 21 | 0 | 0 | 0 | 0.0238 | 0.1 |  | Vlastní | Indiv | 0.082 | 0.33 |  | Práce |  |  |  | POL1_
73 | 735121 | Výměna rozvodů vytápění - nové rozvody z PEX - AL 20x2 (l = 4x3,25 + 2x7 m) | kpl | 1 |  | 0
74 | 73512 | Vypuštění+napuštění systému, tlakové zkoušky, zprovoznění | kpl | 1 |  | 0 | 0 | 0 | 8000 | 8000 | 21 | 0 | 0 | 0 | 0 | 0 |  | Vlastní | Indiv | 0 | 0 |  | Práce |  |  |  | POL1_
Díl: | 766 | Konstrukce truhlářské |  |  |  | 0 |  | 34902.58 |  | 84430.03 |  | 0 |  | 0.17 |  | 0 |  |  |  |  | 15.66 | [5 empty] | DIL
75 | 766661112 | Montáž dveří do zárubně,otevíravých 1kř.do 0,8 m | kus | 5 |  | 0 | 0 | 0 | 666 | 3330 | 21 | 0 | 0 | 0 | 0 | 0 |  | RTS 19/ II | Indiv | 1.45 | 7.25 |  | Práce |  |  |  | POL1_7
76 | 766670021 | Montáž kliky a štítku | kus | 5 |  | 0 | 0 | 0 | 390.5 | 1952.5 | 21 | 0 | 0 | 0 | 0 | 0 |  | RTS 19/ II | Indiv | 0.775 | 3.88 |  | Práce |  |  |  | POL1_7
77 | 76601 | D+M sanitárních příček Alsanit Solari vč.dveří - HPL tl. 10 mm, barva RAL 7035 | m2 | 19 |  | 0 | 0 | 0 | 4000 | 76000 | 21 | 0 | 0 | 0 | 0 | 0 |  | Vlastní | Indiv | 0 | 0 |  | Práce |  |  |  | POL1_
78 | 76602 | D+M dělící pisoárové zástěny Alsanit HPL tl. 10 mm 90/40cm, barva žlutá | kus | 6 |  | 0 | 2225.43 | 13352.58 | 274.57 | 1647.42 | 21 | 0 | 0.01535 | 0.09 | 0 | 0 |  | Vlastní | Indiv | 0.755 | 4.53 |  | Práce |  |  |  | POL1_
79 | 54913640 | Kování vrchní - klika a štíty dveřní Al | sada | 5 |  | 0 | 450 | 2250 | 0 | 0 | 21 | 0 | 0 | 0 | 0 | 0 |  | Vlastní | Indiv | 0 | 0 |  | Specifikace |  |  |  | POL3_0
80 | 61164921 | Dveře vnitř. laminát HPL plné 1kř. 80x197 barva šedá | kus | 2 |  | 0 | 3400 | 6800 | 0 | 0 | 21 | 0 | 0.013 | 0.03 | 0 | 0 | SPCM | RTS 14/ I | Indiv | 0 | 0 |  | Specifikace |  |  |  | POL3_0
81 | 61164921 | Dveře vnitř. laminát HPL plné 1kř. 60x197 barva šedá | kus | 2 |  | 0 | 3400 | 6800 | 0 | 0 | 21 | 0 | 0.013 | 0.03 | 0 | 0 | SPCM | RTS 14/ I | Indiv | 0 | 0 |  | Specifikace |  |  |  | POL3_0
82 | 61165610 | Dveře protipožární EI30 plné 60x197 cm HPL 0,2 barva šedá | kus | 1 |  | 0 | 5700 | 5700 | 0 | 0 | 21 | 0 | 0.023 | 0.02 | 0 | 0 | SPCM | RTS 19/ II | Indiv | 0 | 0 |  | Specifikace |  |  |  | POL3_
83 | 998766201 | Přesun hmot pro truhlářské konstr., výšky do 6 m | % | 1428.676 |  | 0 | 0 | 0 | 1.05 | 1500.11 | 21 | 0 | 0 | 0 | 0 | 0 |  | RTS 19/ II | RTS 19/ II | 0 | 0 |  | Přesun hmot |  |  |  | POL7_
Díl: | 771 | Podlahy z dlaždic a obklady |  |  |  | 0 |  | 38773.48 |  | 40687.07 |  | 0 |  | 1.63 |  | 0 |  |  |  |  | 57.9 | [5 empty] | DIL
84 | 771575109 | Montáž podlah keram., tmel, 30x30 cm | m2 | 62.1 |  | 0 | 73.36 | 4555.66 | 549.64 | 34132.64 | 21 | 0 | 0.00561 | 0.35 | 0 | 0 |  | RTS 19/ II | Indiv | 0.85 | 52.79 |  | Práce |  |  |  | POL1_7
85 | 771578011 | Spára podlaha - stěna, silikonem | m | 73 |  | 0 | 31.23 | 2279.79 | 52.77 | 3852.21 | 21 | 0 | 4e-05 | 0 | 0 | 0 |  | RTS 19/ II | Indiv | 0.07 | 5.11 |  | Práce |  |  |  | POL1_
86 | 771579793 | Příplatek za spárovací hmotu - plošně | m2 | 62.1 |  | 0 | 12.3 | 763.83 | 0 | 0 | 21 | 0 | 0.0015 | 0.09 | 0 | 0 |  | RTS 19/ II | Indiv | 0 | 0 |  | Práce |  |  |  | POL1_7
87 | 59764203 | RAKO Taurus Color TAA34003 dlaždice slinutá světle šedá 30x30 cm, R10 | m2 | 62.1 |  | 0 | 502 | 31174.2 | 0 | 0 | 21 | 0 | 0.0192 | 1.19 | 0 | 0 | SPCM | RTS 19/ II | Indiv | 0 | 0 |  | Specifikace |  |  |  | POL3_0
88 | 998771201 | Přesun hmot pro podlahy z dlaždic, výšky do 6 m | % | 435.8415 |  | 0 | 0 | 0 | 6.2 | 2702.22 | 21 | 0 | 0 | 0 | 0 | 0 |  | RTS 19/ II | RTS 19/ II | 0 | 0 |  | Přesun hmot |  |  |  | POL7_
Díl: | 781 | Obklady keramické |  |  |  | 0 |  | 93329.46 |  | 87772.14 |  | 0 |  | 2.43 |  | 0 |  |  |  |  | 155.92 | [5 empty] | DIL
89 | 781310121 | Obkládání ostění do tmele šířky do 300 mm | m | 4.8 |  | 0 | 0 | 0 | 355 | 1704 | 21 | 0 | 0 | 0 | 0 | 0 |  | RTS 19/ II | Indiv | 0.616 | 2.96 |  | Práce |  |  |  | POL1_7
90 | 781415016 | Montáž obkladů stěn, porovin.,tmel, nad 20x25 cm Flexkleber (lepidlo), Fugenbund (spár. hmota) | m2 | 145.65 |  | 0 | 56.1 | 8170.97 | 535.9 | 78053.84 | 21 | 0 | 0.00318 | 0.46 | 0 | 0 |  | RTS 19/ II | Indiv | 0.984 | 143.32 |  | Práce |  |  |  | POL1_7
91 | 781497111 | Lišta hliníková ukončovacích k obkladům profil RB, pro tloušťku obkladu 8 mm | m | 80.3 |  | 0 | 242.47 | 19470.34 | 59.53 | 4780.26 | 21 | 0 | 0.00013 | 0.01 | 0 | 0 |  | RTS 19/ II | RTS 19/ II | 0.12 | 9.64 |  | Práce |  |  |  | POL1_7
92 | 597813720 | OBKLAD RAKO COLOR ONE BÍLÁ: 19,8 X 39,8 | m2 | 76.65 |  | 0 | 451 | 34569.15 | 0 | 0 | 21 | 0 | 0.0136 | 1.04 | 0 | 0 | SPCM | RTS 19/ II | Indiv | 0 | 0 |  | Specifikace |  |  |  | POL3_
93 | 597813720 | OBKLAD RAKO COLOR ONE ZELENÁ RAL 1306050: 39,8 X 19,8 | m2 | 17.25 |  | 0 | 451 | 7779.75 | 0 | 0 | 21 | 0 | 0.0136 | 0.23 | 0 | 0 | SPCM | RTS 19/ II | Indiv | 0 | 0 |  | Specifikace |  |  |  | POL3_
94 | 597813720 | OBKLAD RAKO COLOR ONE ŽLUTÁ RAL 0858070: 39,8 X 19,8 | m2 | 17.25 |  | 0 | 451 | 7779.75 | 0 | 0 | 21 | 0 | 0.0136 | 0.23 | 0 | 0 | SPCM | RTS 19/ II | Indiv | 0 | 0 |  | Specifikace |  |  |  | POL3_
94 | 597813720 | OBKLAD RAKO COLOR ONE ŠEDÁ RAL 0858070: 39,8 X 19,8 | m2 | 17.25 |  | 0 | 451 | 7779.75 | 0 | 0 | 21 | 0 | 0.0136 | 0.23 | 0 | 0 | SPCM | RTS 19/ II | Indiv | 0 | 0 |  | Specifikace |  |  |  | POL3_
95 | 597813720 | OBKLAD RAKO COLOR ONE ORANŽOVÁ RAL 0607050: 39,8 X 19,8 | m2 | 17.25 |  | 0 | 451 | 7779.75 | 0 | 0 | 21 | 0 | 0.0136 | 0.23 | 0 | 0 | SPCM | RTS 19/ II | Indiv | 0 | 0 |  | Specifikace |  |  |  | POL3_
96 | 998781201 | Přesun hmot pro obklady keramické, výšky do 6 m | % | 937.4022 |  | 0 | 0 | 0 | 3.45 | 3234.04 | 21 | 0 | 0 | 0 | 0 | 0 |  | RTS 19/ II | RTS 19/ II | 0 | 0 |  | Přesun hmot |  |  |  | POL7_
Díl: | 783 | Nátěry |  |  |  | 0 |  | 927.22 |  | 1922.38 |  | 0 |  | 0 |  | 0 |  |  |  |  | 3.85 | [5 empty] | DIL
97 | 783225100 | Nátěr syntetický kovových konstrukcí 2x + 1x email RAL 7038 | m2 | 5 |  | 0 | 59.33 | 296.65 | 193.67 | 968.35 | 21 | 0 | 0.00023 | 0 | 0 | 0 |  | RTS 19/ II | Indiv | 0.403 | 2.02 |  | Práce |  |  |  | POL1_7
98 | 783324140 | Nátěr syntetický litin. radiátorů Z +1x + 1x email barva bílá | m2 | 5.4 |  | 0 | 102.35 | 552.69 | 126.65 | 683.91 | 21 | 0 | 0.00049 | 0 | 0 | 0 |  | RTS 19/ II | Indiv | 0.243 | 1.31 |  | Práce |  |  |  | POL1_
99 | 783424140 | Nátěr syntetický potrubí do DN 50 mm Z + 2x barva bílá | m | 6 |  | 0 | 12.98 | 77.88 | 45.02 | 270.12 | 21 | 0 | 7e-05 | 0 | 0 | 0 |  | RTS 19/ II | Indiv | 0.087 | 0.52 |  | Práce |  |  |  | POL1_
Díl: | 784 | Malby |  |  |  | 0 |  | 4360.76 |  | 11711.24 |  | 0 |  | 0.1 |  | 0 |  |  |  |  | 22.04 | [5 empty] | DIL
100 | 784442001 | Malba disperzní interiérová HET, výška do 3,8 m Klasik 1barevná, 2x nátěr, 1x penetrace | m2 | 164 |  | 0 | 26.59 | 4360.76 | 71.41 | 11711.24 | 21 | 0 | 0.00064 | 0.1 | 0 | 0 |  | RTS 19/ II | Indiv | 0.1344 | 22.04 |  | Práce |  |  |  | POL1_7
Díl: | M21 | Elektromontáže |  |  |  | 0 |  | 0 |  | 27435 |  | 0 |  | 0 |  | 0 |  |  |  |  | 1 | [5 empty] | DIL
101 | 21001 | Úprava rozvaděčové skříně vč.jejího připojení (odhad do rozpočtu = 10000,-Kč) | kpl | 1 |  | 0 | 0 | 0 | 10000 | 10000 | 21 | 0 | 0 | 0 | 0 | 0 |  | Vlastní | Indiv | 0 | 0 |  | Práce |  |  |  | POL1_
102 | 21002 | D+M vypínačů ABB Swing, světle šedá | kus | 4 |  | 0 | 0 | 0 | 300 | 1200 | 21 | 0 | 0 | 0 | 0 | 0 |  | Vlastní | Indiv | 0 | 0 |  | Práce |  |  |  | POL1_
103 | 21003 | D+M LED Koupelnové stropní svítidlo VT1154 LED/30W/230V 3000K IP44 bílá | kus | 15 |  | 0 | 0 | 0 | 1050 | 15750 | 21 | 0 | 0 | 0 | 0 | 0 |  | Vlastní | Indiv | 0 | 0 |  | Práce |  |  |  | POL1_
103 | 2100 | D+M IMPECO Automatický osoušeč rukou ECONO | kus | 1 |  | 0
104 | 900 | HZS - demont svítidel vypínačů | h | 4 |  | 0
105 | 9001 | Napojení aut. čidel spalchování urinálu na elektroinstalaci včetně dodávky transformátoru, podomítkové krabice s víčkem | kpl | 1 |  | 0 | 0 | 0 | 485 | 485 | 21 | 0 | 0 | 0 | 0 | 0 | Prav.M | RTS 19/ II | Indiv | 1 | 1 |  | HZS |  |  |  | POL10_
Díl: | M24 | Montáže vzduchotechnických zařízení |  |  |  | 0 |  | 0 |  | 2250 |  | 0 |  | 0 |  | 0 |  |  |  |  | 0 | [5 empty] | DIL
106 | 24002 | D+M nerez mřížek 40/20cm | kus | 3 |  | 0 | 0 | 0 | 750 | 2250 | 21 | 0 | 0 | 0 | 0 | 0 |  | Vlastní | Indiv | 0 | 0 |  | Práce |  |  |  | POL1_
Díl: | D96 | Přesuny suti a vybouraných hmot |  |  |  | 0 |  | 0 |  | 31545 |  | 0 |  | 0 |  | 0 |  |  |  |  | 58.45 | [5 empty] | DIL
107 | 979087112 | Nakládání suti na dopravní prostředky | t | 12.5 |  | 0 | 0 | 0 | 124.5 | 1556.25 | 21 | 0 | 0 | 0 | 0 | 0 |  | RTS 19/ II | RTS 19/ II | 0.164 | 2.05 |  | Přesun suti |  |  |  | POL8_
108 | 979011211 | Svislá doprava suti a vybour. hmot za 2.NP nošením | t | 12.5 |  | 0 | 0 | 0 | 710 | 8875 | 21 | 0 | 0 | 0 | 0 | 0 |  | RTS 19/ II | Indiv | 2.009 | 25.11 |  | Přesun suti |  |  |  | POL8_
109 | 979011219 | Přípl.k svislé dopr.suti za každé další NP nošením | t | 12.5 |  | 0 | 0 | 0 | 311 | 3887.5 | 21 | 0 | 0 | 0 | 0 | 0 |  | RTS 19/ II | RTS 19/ II | 0.959 | 11.99 |  | Přesun suti |  |  |  | POL8_
110 | 979081111 | Odvoz suti a vybour. hmot na skládku do 1 km | t | 12.5 |  | 0 | 0 | 0 | 320 | 4000 | 21 | 0 | 0 | 0 | 0 | 0 |  | RTS 19/ II | Indiv | 0.49 | 6.13 |  | Přesun suti |  |  |  | POL8_
111 | 979081121 | Příplatek k odvozu za každý další 1 km | t | 125 |  | 0 | 0 | 0 | 18 | 2250 | 21 | 0 | 0 | 0 | 0 | 0 |  | RTS 19/ II | Indiv | 0 | 0 |  | Přesun suti |  |  |  | POL8_
112 | 979082111 | Vnitrostaveništní doprava suti do 10 m | t | 12.5 |  | 0 | 0 | 0 | 331 | 4137.5 | 21 | 0 | 0 | 0 | 0 | 0 |  | RTS 19/ II | Indiv | 0.942 | 11.78 |  | Přesun suti |  |  |  | POL8_
113 | 979082121 | Příplatek k vnitrost. dopravě suti za dalších 5 m | t | 12.5 |  | 0 | 0 | 0 | 36.9 | 461.25 | 21 | 0 | 0 | 0 | 0 | 0 |  | RTS 19/ II | Indiv | 0.105 | 1.31 |  | Přesun suti |  |  |  | POL8_
114 | 979990001 | Poplatek za skládku stavební suti | t | 12.5 |  | 0 | 0 | 0 | 500 | 6250 | 21 | 0 | 0 | 0 | 0 | 0 |  | RTS 19/ II | Indiv | 0 | 0 |  | Přesun suti |  |  |  | POL8_
115 | 979093111 | Uložení suti na skládku bez zhutnění | t | 12.5 |  | 0 | 0 | 0 | 10.2 | 127.5 | 21 | 0 | 0 | 0 | 0 | 0 |  | RTS 19/ II | RTS 19/ II | 0.006 | 0.08 |  | Přesun suti |  |  |  | POL8_
Díl: | ON | Ostatní náklady |  |  |  | 0 |  | 0 |  | 26452.09 |  | 0 |  | 0 |  | 0 |  |  |  |  | 0 | [5 empty] | DIL
116 | 001T | Mimostaveništní doprava, provozní vlivy, zařízení staveniště | Soubor | 1 |  | 0 | 0 | 0 | 26452.09 | 26452.09 | 21 | 0 | 0 | 0 | 0 | 0 |  | Vlastní | Indiv | 0 | 0 |  | VRN |  |  |  | POL99_2
[25 empty] | 15 | 21 | DPH
END
Note on S6: Jedná se o informaci, zda se jedná o položku, která je do rozpočtu zadána z cenové soustavy RTS, nebo vlastní.
Note on T6: Jedná se o název CÚ, která je zadána u položky rozpočtu