## Rekapitulace stavby
Export Komplet | [27 empty] | 2.0 |  |  |  |  | False | False | {abf2f754-499f-4836-aab2-cac386d27b97}
[19 empty] | >> skryté sloupce << | [12 empty] | 0,01 | 21
[32 empty] | 0,01 | 12
|  | REKAPITULACE STAVBY | [17 empty] | v --- níže se nacházejí doplnkové a pomocné údaje k sestavám --- v | [11 empty] | 0,001
|  | Kód: |  |  |  | 085 | [25 empty] | 0,01
|  | Stavba: |  |  |  | Rekonstrukce povrchu na atletickém oválu v Domažlicích | [25 empty] | 0,01
|  | KSO: | [12 empty] | CC-CZ: | [16 empty] | 0,01
|  | Místo: |  |  |  | Domažlice - stadion Střelnice | [8 empty] | Datum: |  | 21. 10. 2024 | [14 empty] | 0,01
0,01
|  | Zadavatel: |  |  |  | město Domažlice | [8 empty] | IČ: |  | 00253316 | [14 empty] | 0,01
[15 empty] | DIČ: |  | CZ00253316 | [14 empty] | 0,01
0,01
|  | Zhotovitel: |  |  |  | Vyplňte údaj | [8 empty] | IČ: |  | Vyplňte údaj | [14 empty] | 0,01
[15 empty] | DIČ: |  | Vyplňte údaj | [14 empty] | 0,01
False
|  | Projektant: | [12 empty] | IČ: | [16 empty] | False
[15 empty] | DIČ: | [16 empty] | True
0,01
|  | Zpracovatel: | [12 empty] | IČ: | [16 empty] | 0,01
[15 empty] | DIČ: | [16 empty] | True
Poznámka:
|  | Cena bez DPH | [12 empty] | 0
[7 empty] | Sazba daně |  |  | Základ daně |  |  |  |  | Výše daně
|  | DPH | základní |  |  |  | 21% |  |  | 0 |  |  |  |  | 0
|  |  | snížená |  |  |  | 12% |  |  | 0 |  |  |  |  | 0
|  |  | zákl. přenesená |  |  |  | 21% |  |  | 0 |  |  |  |  | 0
|  |  | sníž. přenesená |  |  |  | 12% |  |  | 0 |  |  |  |  | 0
|  |  | nulová |  |  |  | 0% |  |  | 0 |  |  |  |  | 0
|  | Cena s DPH | [5 empty] | v |  |  | CZK |  |  |  | 0
|  | Projektant | [10 empty] | Zpracovatel
|  | Datum a podpis: | [6 empty] | Razítko |  |  |  | Datum a podpis: |  |  | Razítko
|  | Objednavatel | [10 empty] | Zhotovitel
|  | Datum a podpis: | [6 empty] | Razítko |  |  |  | Datum a podpis: |  |  | Razítko
REKAPITULACE OBJEKTŮ STAVBY A SOUPISŮ PRACÍ
| Kód: | [5 empty] | 085
| Stavba: | [5 empty] | Rekonstrukce povrchu na atletickém oválu v Domažlicích
| Místo: | [5 empty] | Domažlice - stadion Střelnice | [6 empty] | Datum: |  | 21. 10. 2024
| Zadavatel: | [5 empty] | město Domažlice | [6 empty] | Projektant: | [5 empty] | Informatívní údaje z listů zakázek
| Zhotovitel: | [5 empty] | Vyplňte údaj | [6 empty] | Zpracovatel:
| Kód |  |  | Popis | [7 empty] | Cena bez DPH [CZK] |  |  |  |  | Cena s DPH [CZK] | Typ |  | z toho Ostat. náklady [CZK] | DPH [CZK] | Normohodiny [h] | DPH základní [CZK] | DPH snížená [CZK] | DPH základní přenesená [CZK] | DPH snížená přenesená [CZK] | Základna DPH základní | Základna DPH snížená | Základna DPH zákl. přenesená | Základna DPH sníž. přenesená | Základna DPH nulová
| Náklady z rozpočtů | [10 empty] | 0 |  |  |  |  | 0 |  |  | 0 | 0 | 0 | 0 | 0 | 0 | 0 | 0 | 0 | 0 | 0 | 0 | D | 0 | ###NOIMPORT### | IMPORT | {abf2f754-499f-4836-aab2-cac386d27b97} | {00000000-0000-0000-0000-000000000000}
/ |  | 1 |  |  | EPDM povrch | [6 empty] | 0 |  |  |  |  | 0 | STA |  | 0 | 0 | 0 | 0 | 0 | 0 | 0 | 0 | 0 | 0 | 0 | 0 |  | 1 |  | IMPORT | {e987bdc0-60f1-4ddc-9586-984a13c96ede} | {abf2f754-499f-4836-aab2-cac386d27b97} | 2

## 1 - EPDM povrch
[9 empty] | >> skryté sloupce << | [9 empty] | {e987bdc0-60f1-4ddc-9586-984a13c96ede}
2
| KRYCÍ LIST SOUPISU PRACÍ | [8 empty] | v --- níže se nacházejí doplnkové a pomocné údaje k sestavám --- v | [8 empty] | False
Stavba:
Rekonstrukce povrchu na atletickém oválu v Domažlicích
Objekt:
1 - EPDM povrch
| KSO: |  |  |  |  | CC-CZ:
| Místo: |  | Domažlice - Stadion Střelnice |  |  | Datum: | 21. 10. 2024
| Zadavatel: |  | město Domažlice |  |  | IČ: | 00253316
[6 empty] | DIČ: | CZ00253316
| Zhotovitel: |  | Vyplňte údaj |  |  | IČ: | Vyplňte údaj
[6 empty] | DIČ: | Vyplňte údaj
| Projektant: |  |  |  |  | IČ:
DIČ:
| Zpracovatel: |  |  |  |  | IČ:
DIČ:
Poznámka:
| Cena bez DPH | [5 empty] | 0
|  |  | Základ daně |  |  | Sazba daně | Výše daně
| DPH | základní | 0 |  |  | 21% | 0
|  | snížená | 0 |  |  | 12% | 0
|  | zákl. přenesená | 0 |  |  | 21% | 0
|  | sníž. přenesená | 0 |  |  | 12% | 0
|  | nulová | 0 |  |  | 0% | 0
| Cena s DPH |  |  | v | CZK |  | 0
| Projektant |  |  | Zpracovatel
| Datum a podpis: |  | Razítko | Datum a podpis: |  |  | Razítko
| Objednavatel |  |  | Zhotovitel
| Datum a podpis: |  | Razítko | Datum a podpis: |  |  | Razítko
REKAPITULACE ČLENĚNÍ SOUPISU PRACÍ
Stavba:
Rekonstrukce povrchu na atletickém oválu v Domažlicích
Objekt:
1 - EPDM povrch
Místo: |  |  | Domažlice - Stadion Střelnice |  |  | Datum: | 21. 10. 2024
Zadavatel: |  |  | město Domažlice |  |  | Projektant:
Zhotovitel: |  |  | Vyplňte údaj |  |  | Zpracovatel:
Kód dílu - Popis | [6 empty] | Cena celkem [CZK]
Náklady ze soupisu prací | [6 empty] | 0 | [12 empty] | -1
| 1 - Zemní práce | [5 empty] | 0
| 5 - Komunikace pozemní | [5 empty] | 0
| HSV - Práce a dodávky HSV | [5 empty] | 0
| VRN - Vedlejší rozpočtové náklady | [5 empty] | 0
| VRN6 - Územní vlivy | [5 empty] | 0
SOUPIS PRACÍ
Stavba:
Rekonstrukce povrchu na atletickém oválu v Domažlicích
Objekt:
1 - EPDM povrch
Místo: |  |  | Domažlice - Stadion Střelnice |  |  | Datum: | 21. 10. 2024
Zadavatel: |  |  | město Domažlice |  |  | Projektant:
Zhotovitel: |  |  | Vyplňte údaj |  |  | Zpracovatel:
PČ | Typ | Kód | Popis | MJ | Množství | J.cena [CZK] | Cena celkem [CZK] | Cenová soustava |  |  | DPH | J. Nh [h] | Nh celkem [h] | J. hmotnost [t] | Hmotnost celkem [t] | J. suť [t] | Suť Celkem [t]
Náklady soupisu celkem | [6 empty] | 0 | [5 empty] | 0 |  | 0.08031 |  | 156.93 |  | D | -1 | [7 empty] | 0
| D | 1 | Zemní práce |  |  |  | 0 | [5 empty] | 0 |  | 0 |  | 156.93 | 1 | D | 0 | ROZPOCET | [6 empty] | 0
1 | K | 113102211R | Odstranění umělého povrchu z multisportovního hřiště výšky vlasu do 25 mm frézováním | m2 | 5231 |  | 0 |  |  |  | základní | 0 | 0 | 0 | 0 | 0.03 | 156.93 | 4 | K | 1 | ROZPOCET | 0 | 0 | 0 | 0 | 0 | 1 | 0 | 4 | 1562726136
| PP |  | Odstranění umělého povrchu z multisportovního hřiště výšky vlasu do 25 mm frézováním | [15 empty] | PP | 1
2 | K | 442-67133R | Celoplošné čištění svrchní stávající vrstvy SBR+kamenivo vysokým tlakem vody, min. požadovaný tlak čištění vodou 280 bar | m2 | 5231 |  | 0 |  |  |  | základní | 0 | 0 | 0 | 0 | 0 | 0 | 4 | K | 1 | ROZPOCET | 0 | 0 | 0 | 0 | 0 | 1 | 0 | 4 | 440505828
| PP |  | Celoplošné čištění svrchní stávající vrstvy SBR+kamenivo vysokým tlakem vody, min. požadovaný tlak čištění vodou 280 bar | [15 empty] | PP | 1
| D | 5 | Komunikace pozemní |  |  |  | 0 | [5 empty] | 0 |  | 0.08031 |  | 0 | 1 | D | 0 | ROZPOCET | [6 empty] | 0
7 | K | 573211108.R | Postřik penetrační | m2 | 5231 |  | 0 |  |  |  | základní | 0 | 0 | 0 | 0 | 0 | 0 | 4 | K | 1 | ROZPOCET | 0 | 0 | 0 | 0 | 0 | 1 | 0 | 4 | -344397097
| PP |  | Postřik spojovací PS bez posypu kamenivem z asfaltu silničního, v množství 0,40 kg/m2 | [15 empty] | PP | 1
10 | K | 579231321R | D+M kryt ploch pro tělovýchovu polyuretanový dvouvrstvý povrch, tl. 13 mm (z granulátu granulátu SBR tl.10mm a vrchního nástřiku – 2xnástřik EPDM – Fr. 0,5-1,5mm, tl. 3mm) | m2 | 5231 |  | 0 |  |  |  | základní | 0 | 0 | 1e-05 | 0.05231 | 0 | 0 | 4 | K | 1 | ROZPOCET | 0 | 0 | 0 | 0 | 0 | 1 | 0 | 4 | 1733768520
| PP | [17 empty] | PP | 1
11 | K | 579291111R | Vodorovné značení (lajnování) dvousložkovým elastickým lakem | m | 2800 |  | 0 |  |  |  | základní | 0 | 0 | 1e-05 | 0.028 | 0 | 0 | 4 | K | 1 | ROZPOCET | 0 | 0 | 0 | 0 | 0 | 1 | 0 | 4 | 1733768520
| PP |  | Venkovní lité pryžové povrchy - vodorovné značení (lajnování) dvousložkovým elastickým lakem | [15 empty] | PP | 1
4 | K | Pol3 | Nakládání a odvoz na skládku | t | 72 |  | 0 |  |  |  | základní | 0 | 0 | 0 | 0 | 0 | 0 | 4 | K | 1 | ROZPOCET | 0 | 0 | 0 | 0 | 0 | 1 | 0 | 4 | 1301137089
| PP |  | Nakládání a odvoz staré umělé trávy vč. vsypu na skládku, cca 30 tun | [15 empty] | PP | 1
5 | K | Pol4 | Poplatek za skládku | t | 72 |  | 0 |  |  |  | základní | 0 | 0 | 0 | 0 | 0 | 0 | 4 | K | 1 | ROZPOCET | 0 | 0 | 0 | 0 | 0 | 1 | 0 | 4 | -2117801492
| PP |  | Poplatek za skládku staré umělé trávy vč. vsypu, cca 30 tun | [15 empty] | PP | 1
| D | HSV | Práce a dodávky HSV |  |  |  | 0 | [5 empty] | 0 |  | 0 |  | 0 | 1 | D | 0 | ROZPOCET | [6 empty] | 0
| D | VRN | Vedlejší rozpočtové náklady |  |  |  | 0 | [5 empty] | 0 |  | 0 |  | 0 | 5 | D | 0 | ROZPOCET | [6 empty] | 0
| D | VRN6 | Územní vlivy |  |  |  | 0 | [5 empty] | 0 |  | 0 |  | 0 | 5 | D | 1 | ROZPOCET | [6 empty] | 0
6 | K | 065002000 | Mimostaveništní doprava materiálů, výrobků a strojů | kpl | 1 |  | 0 |  |  |  | základní | 0 | 0 | 0 | 0 | 0 | 0 | 1024 | K | 2 | ROZPOCET | 0 | 0 | 0 | 0 | 0 | 1 | 0 | 1024 | 91116936
| PP |  | Mimostaveništní doprava materiálů, výrobků a strojů | [15 empty] | PP | 2