## Rekapitulace
Slaboproudé instalace - horská chata Čerchov
Rekapitulace stavby
Místo: | Čerchov, Horská chata města Domažlice
Zadavatel: | Město Domažlice, náměstí Míru 1, 344 01 Domažlice
Zpracovatel:
Poznámka:
Cena bez DPH |  | 0
DPH - základní sazba 21%
Cena s DPH |  | 0
Rekapitulace objektů
Slaboproud |  | 0

## Slaboproud
Položkový rozpočet
S: | 14 -0014 | Výstavba slaboproud Čerchov
O:
R: | 14000208 | Slaboproud - Výstavba zázemí šaten vč. občerstvení ve sportovním areálu Prokopávka
C: | 14000208 | Slaboproud - Výstavba zázemí šaten vč. občerstvení ve sportovním areálu Prokopávka
C: | 8 | PROD54g - D 5.4. g Slaboproud
# | Číslo položky | Název položky | MJ | Množství | Cena / MJ | Celkem
Díl | 732 | Strukturovaná kabeláž |  |  |  | 0
1 | Pol 959 | Kamerový switch 16 RJ 45 | kus | 1 | 0 | 0
2 | Pol1037 | Patch panel 24 port, cat 6 | ks | 2 | 0 | 0
3 | Pol1038 | Switch s 8x Gbit ethernetovými porty a dvěma gigabitovými SFP porty ,podpora PoE dle normy IEEE | kus | 1 | 0 | 0
4 | Pol1039 | Vyvazovací panel | kus | 2 | 0 | 0
5 | Pol1040 | Police výsuvná | kus | 1 | 0 | 0
6 | Pol1043 | Optický patch kabel s LC konektory , délka 3m - duplexní | kus | 2 | 0 | 0
7 | Pol1044 | Konektor RJ45 | kus | 1 | 0 | 0
9 | Pol1060 | Datový rack 19 " , 15U/hl.600 mm | kus | 1 | 0 | 0
10 | Pol1061 | Ventilační jednotka s termostatem 1U | kus | 1 | 0 | 0
11 | Pol1062 | KJ- 006 RPD/C6 | kus | 20 | 0 | 0
12 | Pol944 | Napájecí modul 8 x zásuvka 230 V | kus | 1 | 0 | 0
13 | Pol945 | Ubiquiti UniFi AP AC High Density | kus | 3 | 0 | 0
14 | Pol946 | Optická vana pro 12 vláken vč.pigtailů ,optické kazety ,spojek opt.konektorů LC a ochrany svárů | kus | 1 | 0 | 0
15 | Pol954 | Patchcord cat 6. 2 m | kus | 50 | 0 | 0
17 | Pol958 | Zásuvka datová 2 x RJ45 bílá | kus | 20 | 0 | 0
18 | Pol959 | Drobný montážní materiál | kus | 1 | 0 | 0
Díl | 733 | EZS |  |  |  | 0
19 | Pol960 | Ústředna EZS ( parametr pro pokrytí požadavků EZS na přístavbu ) , 8 podsystémů a 192 zón | ks | 1 | 0 | 0
20 | Pol961 | Ovládací klávesnice | ks | 3 | 0 | 0
21 | Pol1047 | PIR nástěnné -detektor s dosahem max 12 m | ks | 22 | 0 | 0
22 | Pol964 | Rozšiřující modul | ks | 4 | 0 | 0
23 | Pol965 | Požární čidlo integrované do EZS | ks | 15 | 0 | 0
27 | Pol963 | PIR stropní -detektor s dosahem max 12 m | ks | 1 | 0 | 0
28 | Pol9970 | Protahovací drát | m | 1000 | 0 | 0
Díl | 735 | Přístupový systém |  |  |  | 0
38 | Pol1002 | Systémový pro otevírání dveří pomocí kodu. | ks | 1 | 0 | 0
Díl | 741 | Kamerový systém objektu |  |  |  | 0
42 | Pol1065 | Instalační kabel CAT 6 UTP PVC 1 bal = 305 m | ks | 2 | 0 | 0
43 | Pol957 | PVC ohebná trubka A 23 mm | m | 600 | 0 | 0
Díl | 742 | Montážní práce |  |  |  | 0
45 | Pol1034 | Stavební přípomocné práce | ks | 1 | 0 | 0
46 | Pol1022 | Instalace nového datového racku vč.propoj.všech komponentů | ks | 1 | 0 | 0
47 | Pol1023 | Měření dat.zásuvek , zhotovení měřícího protokolu | ks | 1 | 0 | 0
48 | Pol1026 | Instalace systému EZS vč. instal.a připoj. všech prvků EZS | ks | 1 | 0 | 0
49 | Pol1059 | Uchycovací a spojovací materiál kabel.tras | ks | 1 | 0 | 0
52 | Pol1068 | Instalace a oživení přístupového systému | ks | 1 | 0 | 0
53 | Pol1031 | Protipožární utěsnění včetně štítku | ks | 1 | 0 | 0
54 | Pol1032 | Koordinace tras | ks | 1 | 0 | 0
55 | Pol1057 | NKZI 50x 62x 07 | ks | 20 | 0 | 0
56 | Pol1058 | Víko kabelového žlabu , 1 ks = 2m | ks | 20 | 0 | 0
| Celkem |  |  |  |  | 0
Poznámky uchazeče k zadání