## Krycí List
| CENOVÁ NABÍDKA |  |  |  | Set Column width to
0
21 |  | ZAKÁZKA |  |  | 99
#N/A
#N/A | Číslo:
0 | Zakázka: | Pasečnice Stará huť - výstavba MVN a Tůně |  |  | Pasečnice Stará huť - výstavba MVN a Tůně
0 | Komentář: |  |  |  | 0
0 | Verze: | Nabídka |  |  | Nabídka
0 | Komentář verze: |  |  |  | 0
| Adresa: |  | Datum zahájení:
| Rok: |  | Datum dokončení:
| Typ Firmy | Název | Kontaktní osoba | Telefon
| --- | --- | --- | ---
| Význam (funkce) | Jméno
| --- | ---
REKAPITULACE
| Kód stavebního objektu | Popis objektu | Kód zatřídění | Zatřídění
| 01. | Výstavba MVN a tůně
| 02. | VRN
|  | Celkem (bez DPH): | 0 | Kč
|  | DPH: | 0 | Kč
|  | Celkem (včetně DPH): | 0 | Kč
| Za zhotovitele |  | Za objednatele
| Jméno : |  | Jméno :
| Datum : |  | Datum :
| Podpis: |  | Podpis :
Poznámka :

## Rekapitulace
Pasečnice Stará huť - výstavba MVN a Tůně - Nabídka
| Popis | Cena | Hmotnost | DPH | Cena s DPH | Počet položek
S | S: Stavba | 0 | 588.9651 | 0 | 0 | 46
S/01. | 01.: Výstavba MVN a tůně | 0 | 588.9651 | 0 | 0 | 36
S/01./01.. | 01..: Výstavba MVN a tůně | 0 | 588.9651 | 0 | 0 | 36
S/01./01../H | H: Práce HSV | 0 | 588.8105 | 0 | 0 | 30
S/01./01../H/001 | 001: Zemní práce | 0 | 0 | 0 | 0 | 16
S/01./01../H/003 | 003: Svislé a kompletní konstrukce | 0 | 6.1655 | 0 | 0 | 3
S/01./01../H/004 | 004: Vodorovné konstrukce | 0 | 582.1259 | 0 | 0 | 7
S/01./01../H/008 | 008: Vedení dálková a přípojná | 0 | 0.5191 | 0 | 0 | 3
S/01./01../H/099 | 099: Přesun hmot a manipulace se sutí | 0 | 0 | 0 | 0 | 1
S/01./01../HSV | HSV: Práce a dodávky HSV | 0 | 0.14805 | 0 | 0 | 5
S/01./01../HSV/1 | 1: Zemní práce | 0 | 0.030387 | 0 | 0 | 1
S/01./01../HSV/3 | 3: Svislé a kompletní konstrukce | 0 | 0 | 0 | 0 | 3
S/01./01../HSV/8 | 8: Trubní vedení | 0 | 0.11766 | 0 | 0 | 1
S/01./01../P | P: Práce PSV | 0 | 0.006552 | 0 | 0 | 1
S/01./01../P/784 | 784: Malby a tapety | 0 | 0.006552 | 0 | 0 | 1
S/02. | 02.: VRN | 0 | 0 | 0 | 0 | 10
S/02./02.. | 02..: VRN | 0 | 0 | 0 | 0 | 10
S/02./02../H | H: Práce HSV | 0 | 0 | 0 | 0 | 1
S/02./02../H/003 | 003: Svislé a kompletní konstrukce | 0 | 0 | 0 | 0 | 1
S/02./02../vrn | vrn: Vedlejší rozpočtové náklady | 0 | 0 | 0 | 0 | 9
S/02./02../vrn/vrn. | vrn.: Vedlejší rozpočtové náklady | 0 | 0 | 0 | 0 | 9
| Celkem (bez DPH) | 0
| DPH | 0
| Celkem (včetně DPH) | 0

## Zakázka
Pasečnice Stará huť - výstavba MVN a Tůně - Nabídka
Set column width to
|  | Poř. | Typ | Kód | Popis | MJ | Výměra | Jedn. cena | Cena | Jedn. hmotn. | Hmotnost | Jedn. suť | Suť | Sazba DPH | DPH | Cena s DPH | Komentář | Cen. soustava | Počet | 118
S | 1 |  | Stavba |  | S: Stavba |  |  |  | 0 |  | 588.9651 |  | 80.64 |  | 0 | 0 |  |  | 46
S/01. | 2 |  | Objekt |  | 01.: Výstavba MVN a tůně |  |  |  | 0 |  | 588.9651 |  | 80.64 |  | 0 | 0 |  |  | 36
S/01./01.. | 3 |  | Podobjekt |  | 01..: Výstavba MVN a tůně |  |  |  | 0 |  | 588.9651 |  | 80.64 |  | 0 | 0 |  |  | 36
S/01./01../H | 4 |  | Skupina |  | H: Práce HSV |  |  |  | 0 |  | 588.8105 |  | 80.64 |  | 0 | 0 |  |  | 30
S/01./01../H/001 | 5 |  | Oddíl |  | 001: Zemní práce |  |  |  | 0 |  | 0 |  | 80.64 |  | 0 | 0 |  |  | 16
|  | 1 | SP | 111251103 | Odstranění křovin a stromů průměru kmene do 100 mm i s kořeny sklonu terénu do 1:5 z celkové plochy přes 500 m2 strojně | m2 | 1800 |  | 0 |  | 0 |  | 0 | 21 | 0 | 0 |  |  | 1
|  |  |  | Plný popis: | Odstranění křovin a stromů s odstraněním kořenů strojně průměru kmene do 100 mm v rovině nebo ve svahu sklonu terénu do 1:5, při celkové ploše přes 500 m2 | [14 empty] | Odstranění křovin a stromů s odstraněním kořenů strojně průměru kmene do 100 mm v rovině nebo ve svahu sklonu terénu do 1:5, při celkové ploše přes 500 m2
|  | 2 | SP | 113105111 | Rozebrání dlažeb z lomového kamene kladených na sucho | m2 | 168 |  | 0 |  | 0 | 0.48 | 80.64 | 21 | 0 | 0 |  |  | 1
|  |  |  | Plný popis: | Rozebrání dlažeb z lomového kamene s přemístěním hmot na skládku na vzdálenost do 3 m nebo s naložením na dopravní prostředek, kladených na sucho | [14 empty] | Rozebrání dlažeb z lomového kamene s přemístěním hmot na skládku na vzdálenost do 3 m nebo s naložením na dopravní prostředek, kladených na sucho
|  | 3 | SP | 121103111 | Skrývka zemin schopných zúrodnění v rovině a svahu do 1:5 | m3 | 2595.56 |  | 0 |  | 0 |  | 0 | 21 | 0 | 0 |  |  | 1
|  |  |  | Plný popis: | Skrývka zemin schopných zúrodnění v rovině a ve sklonu do 1:5 | [14 empty] | Skrývka zemin schopných zúrodnění v rovině a ve sklonu do 1:5
|  | 4 | SP | 122251106 | Odkopávky a prokopávky nezapažené v hornině třídy těžitelnosti I skupiny 3 objem do 5000 m3 strojně | m3 | 5174.437 |  | 0 |  | 0 |  | 0 | 21 | 0 | 0 |  |  | 1
|  |  |  | Plný popis: | Odkopávky a prokopávky nezapažené strojně v hornině třídy těžitelnosti I skupiny 3 přes 1 000 do 5 000 m3 | [14 empty] | Odkopávky a prokopávky nezapažené strojně v hornině třídy těžitelnosti I skupiny 3 přes 1 000 do 5 000 m3
|  | 5 | SP | 122251406 | Vykopávky v zemníku na suchu v hornině třídy těžitelnosti I skupiny 3 objem do 5000 m3 strojně | m3 | 2600 |  | 0 |  | 0 |  | 0 | 21 | 0 | 0 |  |  | 1
|  |  |  | Plný popis: | Vykopávky v zemnících na suchu strojně zapažených i nezapažených v hornině třídy těžitelnosti I skupiny 3 přes 1 000 do 5 000 m3 | [14 empty] | Vykopávky v zemnících na suchu strojně zapažených i nezapažených v hornině třídy těžitelnosti I skupiny 3 přes 1 000 do 5 000 m3
|  | 6 | SP | 124253101 | Vykopávky pro koryta vodotečí v hornině třídy těžitelnosti I skupiny 3 objem do 1000 m3 strojně | m3 | 94.124 |  | 0 |  | 0 |  | 0 | 21 | 0 | 0 |  |  | 1
|  |  |  | Plný popis: | Vykopávky pro koryta vodotečí strojně v hornině třídy těžitelnosti I skupiny 3 přes 100 do 1 000 m3 | [14 empty] | Vykopávky pro koryta vodotečí strojně v hornině třídy těžitelnosti I skupiny 3 přes 100 do 1 000 m3
|  | 7 | SP | 162351103 | Vodorovné přemístění přes 50 do 500 m výkopku/sypaniny z horniny třídy těžitelnosti I skupiny 1 až 3 | m3 | 303.87 |  | 0 |  | 0 |  | 0 | 21 | 0 | 0 |  |  | 1
|  |  |  | Plný popis: | Vodorovné přemístění výkopku nebo sypaniny po suchu na obvyklém dopravním prostředku, bez naložení výkopku, avšak se složením bez rozhrnutí z horniny třídy těžitelnosti I skupiny 1 až 3 na vzdálenost přes 50 do 500 m | [14 empty] | Vodorovné přemístění výkopku nebo sypaniny po suchu na obvyklém dopravním prostředku, bez naložení výkopku, avšak se složením bez rozhrnutí z horniny třídy těžitelnosti I skupiny 1 až 3 na vzdálenost přes 50 do 500 m
|  | 8 | SP | 162351104 | Vodorovné přemístění přes 500 do 1000 m výkopku/sypaniny z horniny třídy těžitelnosti I skupiny 1 až 3 | m3 | 5026.54 |  | 0 |  | 0 |  | 0 | 21 | 0 | 0 |  |  | 1
|  |  |  | Plný popis: | Vodorovné přemístění výkopku nebo sypaniny po suchu na obvyklém dopravním prostředku, bez naložení výkopku, avšak se složením bez rozhrnutí z horniny třídy těžitelnosti I skupiny 1 až 3 na vzdálenost přes 500 do 1 000 m | [14 empty] | Vodorovné přemístění výkopku nebo sypaniny po suchu na obvyklém dopravním prostředku, bez naložení výkopku, avšak se složením bez rozhrnutí z horniny třídy těžitelnosti I skupiny 1 až 3 na vzdálenost přes 500 do 1 000 m
|  |  |  | Výkaz výměr: | "otevení a zavření zemníku"; 2*2600 |  | 5200
[5 empty] | "výkopy"; 6616,54 |  | 6616.54
[5 empty] | "násypy"; -6790 |  | -6790
|  | 9 | SP | 167151111 | Nakládání výkopku z hornin třídy těžitelnosti I skupiny 1 až 3 přes 100 m3 | m3 | 5026.54 |  | 0 |  | 0 |  | 0 | 21 | 0 | 0 |  |  | 1
|  |  |  | Plný popis: | Nakládání, skládání a překládání neulehlého výkopku nebo sypaniny strojně nakládání, množství přes 100 m3, z hornin třídy těžitelnosti I, skupiny 1 až 3 | [14 empty] | Nakládání, skládání a překládání neulehlého výkopku nebo sypaniny strojně nakládání, množství přes 100 m3, z hornin třídy těžitelnosti I, skupiny 1 až 3
|  |  |  | Výkaz výměr: | "otevení a zavření zemníku"; 2*2600 |  | 5200
[5 empty] | "výkopy"; 6616,54 |  | 6616.54
[5 empty] | "násypy"; -6790 |  | -6790
[5 empty] | Součet |  | 0
|  | 10 | SP | 167151111 | Nakládání výkopku z hornin třídy těžitelnosti I skupiny 1 až 3 přes 100 m3 | m3 | 151.935 |  | 0 |  | 0 |  | 0 | 21 | 0 | 0 |  |  | 1
|  |  |  | Plný popis: | Nakládání, skládání a překládání neulehlého výkopku nebo sypaniny strojně nakládání, množství přes 100 m3, z hornin třídy těžitelnosti I, skupiny 1 až 3 | [14 empty] | Nakládání, skládání a překládání neulehlého výkopku nebo sypaniny strojně nakládání, množství přes 100 m3, z hornin třídy těžitelnosti I, skupiny 1 až 3
|  | 11 | SP | 171103201 | Uložení sypanin z horniny třídy těžitelnosti I a II skupiny 1 až 4 do hrází nádrží se zhutněním 100 % PS C s příměsí jílu do 20 % | m3 | 4425 |  | 0 |  | 0 |  | 0 | 21 | 0 | 0 |  |  | 1
|  |  |  | Plný popis: | Uložení netříděných sypanin do zemních hrází z hornin třídy těžitelnosti I a II, skupiny 1 až 4 pro jakoukoliv šířku koruny přehradních a jiných vodních nádrží se zhutněním do 100 % PS - koef. C s příměsí jílové hlíny do 20 % objemu | [14 empty] | Uložení netříděných sypanin do zemních hrází z hornin třídy těžitelnosti I a II, skupiny 1 až 4 pro jakoukoliv šířku koruny přehradních a jiných vodních nádrží se zhutněním do 100 % PS - koef. C s příměsí jílové hlíny do 20 % objemu
|  | 12 | SP | 181351003 | Rozprostření ornice tl vrstvy do 200 mm pl do 100 m2 v rovině nebo ve svahu do 1:5 strojně | m2 | 1519.35 |  | 0 |  | 0 |  | 0 | 21 | 0 | 0 |  |  | 1
|  |  |  | Plný popis: | Rozprostření a urovnání ornice v rovině nebo ve svahu sklonu do 1:5 strojně při souvislé ploše do 100 m2, tl. vrstvy do 200 mm | [14 empty] | Rozprostření a urovnání ornice v rovině nebo ve svahu sklonu do 1:5 strojně při souvislé ploše do 100 m2, tl. vrstvy do 200 mm
|  | 13 | SP | 181451121 | Založení lučního trávníku výsevem pl přes 1000 m2 v rovině a ve svahu do 1:5 | m2 | 1519.35 |  | 0 |  | 0 |  | 0 | 21 | 0 | 0 |  |  | 1
|  |  |  | Plný popis: | Založení trávníku na půdě předem připravené plochy přes 1000 m2 výsevem včetně utažení lučního v rovině nebo na svahu do 1:5 | [14 empty] | Založení trávníku na půdě předem připravené plochy přes 1000 m2 výsevem včetně utažení lučního v rovině nebo na svahu do 1:5
|  | 15 | SP | 182251101 | Svahování násypů strojně | m2 | 1564.35 |  | 0 |  | 0 |  | 0 | 21 | 0 | 0 |  |  | 1
|  |  |  | Plný popis: | Svahování trvalých svahů do projektovaných profilů strojně s potřebným přemístěním výkopku při svahování násypů v jakékoliv hornině | [14 empty] | Svahování trvalých svahů do projektovaných profilů strojně s potřebným přemístěním výkopku při svahování násypů v jakékoliv hornině
|  | 35 | SP | X2722 | Těžba zeminy pro tvorbu hráze | m3 | 2400 |  | 0 |  | 0 |  | 0 | 21 | 0 | 0 |  |  | 1
|  |  |  | Plný popis: | --- | [14 empty] | ---
|  |  |  | Výkaz výměr: | 2400 |  | 2400
[5 empty] | místo těžby zeminy (zemníku) určuje investor |  | 0
|  | 36 | SP | X2723 | Doprava zeminy vhodné pro stavbu hráze | m3 | 2400 |  | 0 |  | 0 |  | 0 | 21 | 0 | 0 |  |  | 1
|  |  |  | Plný popis: | --- | [14 empty] | ---
|  |  |  | Výkaz výměr: | 2400 |  | 2400
[5 empty] | místo těžby zeminy (zemníku) určuje investor |  | 0
S/01./01../H/003 | 5 |  | Oddíl |  | 003: Svislé a kompletní konstrukce |  |  |  | 0 |  | 6.1655 |  | 0 |  | 0 | 0 |  |  | 3
|  | 16 | SP | 321213345 | Zdivo nadzákladové z lomového kamene vodních staveb obkladní s vyspárováním | m3 | 1.98 |  | 0 | 3.1139 | 6.1655 |  | 0 | 21 | 0 | 0 |  |  | 1
|  |  |  | Plný popis: | Zdivo nadzákladové z lomového kamene vodních staveb přehrad, jezů a plavebních komor, spodní stavby vodních elektráren, odběrných věží a výpustných zařízení, opěrných zdí, šachet, šachtic a ostatních konstrukcí obkladní z lomového kamene lomařsky upraveného s vyspárováním, na cementovou maltu | [14 empty] | Zdivo nadzákladové z lomového kamene vodních staveb přehrad, jezů a plavebních komor, spodní stavby vodních elektráren, odběrných věží a výpustných zařízení, opěrných zdí, šachet, šachtic a ostatních konstrukcí obkladní z lomového kamene lomařsky upraveného s vyspárováním, na cementovou maltu
|  | 17 | SP | 321311116 | Konstrukce vodních staveb z betonu prostého mrazuvzdorného tř. C 30/37 | m3 | 11.447 |  | 0 |  | 0 |  | 0 | 21 | 0 | 0 |  |  | 1
|  |  |  | Plný popis: | Konstrukce vodních staveb z betonu přehrad, jezů a plavebních komor, spodní stavby vodních elektráren, jader přehrad, odběrných věží a výpustných zařízení, opěrných zdí, šachet, šachtic a ostatních konstrukcí prostého pro prostředí s mrazovými cykly tř. C 30/37 | [14 empty] | Konstrukce vodních staveb z betonu přehrad, jezů a plavebních komor, spodní stavby vodních elektráren, jader přehrad, odběrných věží a výpustných zařízení, opěrných zdí, šachet, šachtic a ostatních konstrukcí prostého pro prostředí s mrazovými cykly tř. C 30/37
|  | 18 | SP | 359901211 | Monitoring stoky jakékoli výšky na nové kanalizaci | m | 24 |  | 0 |  | 0 |  | 0 | 21 | 0 | 0 |  |  | 1
|  |  |  | Plný popis: | Monitoring stok (kamerový systém) jakékoli výšky nová kanalizace | [14 empty] | Monitoring stok (kamerový systém) jakékoli výšky nová kanalizace
S/01./01../H/004 | 5 |  | Oddíl |  | 004: Vodorovné konstrukce |  |  |  | 0 |  | 582.1259 |  | 0 |  | 0 | 0 |  |  | 7
|  | 22 | SP | 452311131 | Podkladní desky z betonu prostého bez zvýšených nároků na prostředí tř. C 12/15 otevřený výkop | m3 | 2.648 |  | 0 |  | 0 |  | 0 | 21 | 0 | 0 |  |  | 1
|  |  |  | Plný popis: | Podkladní a zajišťovací konstrukce z betonu prostého v otevřeném výkopu bez zvýšených nároků na prostředí desky pod potrubí, stoky a drobné objekty z betonu tř. C 12/15 | [14 empty] | Podkladní a zajišťovací konstrukce z betonu prostého v otevřeném výkopu bez zvýšených nároků na prostředí desky pod potrubí, stoky a drobné objekty z betonu tř. C 12/15
|  | 23 | SP | 457572111 | Filtrační vrstvy ze štěrkopísku se zhutněním frakce od 0 až 8 do 0 až 32 mm | m3 | 36.9 |  | 0 | 2.0875 | 77.0288 |  | 0 | 21 | 0 | 0 |  |  | 1
|  |  |  | Plný popis: | Filtrační vrstvy jakékoliv tloušťky a sklonu ze štěrkopísků se zhutněním do 10 pojezdů/m3, frakce od 0-8 do 0-32 mm | [14 empty] | Filtrační vrstvy jakékoliv tloušťky a sklonu ze štěrkopísků se zhutněním do 10 pojezdů/m3, frakce od 0-8 do 0-32 mm
|  | 24 | SP | 461211711 | Patka z lomového kamene pro dlažbu na sucho bez výplně spár | m3 | 11.25 |  | 0 | 1.9968 | 22.464 |  | 0 | 21 | 0 | 0 |  |  | 1
|  |  |  | Plný popis: | Patka z lomového kamene lomařsky upraveného pro dlažbu zděná na sucho bez výplně spár | [14 empty] | Patka z lomového kamene lomařsky upraveného pro dlažbu zděná na sucho bez výplně spár
|  | 25 | SP | 462511270 | Zához z lomového kamene bez proštěrkování z terénu hmotnost do 200 kg | m3 | 110.7 |  | 0 | 2.1341 | 236.2427 |  | 0 | 21 | 0 | 0 |  |  | 1
|  |  |  | Plný popis: | Zához z lomového kamene neupraveného záhozového bez proštěrkování z terénu, hmotnosti jednotlivých kamenů do 200 kg | [14 empty] | Zához z lomového kamene neupraveného záhozového bez proštěrkování z terénu, hmotnosti jednotlivých kamenů do 200 kg
|  | 26 | SP | 462511370 | Zához z lomového kamene bez proštěrkování z terénu hmotnost přes 200 do 500 kg | m3 | 8.972 |  | 0 | 2.1341 | 19.147 |  | 0 | 21 | 0 | 0 |  |  | 1
|  |  |  | Plný popis: | Zához z lomového kamene neupraveného záhozového bez proštěrkování z terénu, hmotnosti jednotlivých kamenů přes 200 do 500 kg | [14 empty] | Zához z lomového kamene neupraveného záhozového bez proštěrkování z terénu, hmotnosti jednotlivých kamenů přes 200 do 500 kg
|  | 27 | SP | 463212121 | Rovnanina z lomového kamene upraveného s vyplněním spár těženým kamenivem | m3 | 94.124 |  | 0 | 2.4143 | 227.2436 |  | 0 | 21 | 0 | 0 |  |  | 1
|  |  |  | Plný popis: | Rovnanina z lomového kamene upraveného, tříděného jakékoliv tloušťky rovnaniny s vyplněním spár a dutin těženým kamenivem | [14 empty] | Rovnanina z lomového kamene upraveného, tříděného jakékoliv tloušťky rovnaniny s vyplněním spár a dutin těženým kamenivem
|  | 28 | SP | 463212191 | Příplatek za vypracováni líce rovnaniny | m2 | 95.63 |  | 0 |  | 0 |  | 0 | 21 | 0 | 0 |  |  | 1
|  |  |  | Plný popis: | Rovnanina z lomového kamene upraveného, tříděného Příplatek k cenám za vypracování líce | [14 empty] | Rovnanina z lomového kamene upraveného, tříděného Příplatek k cenám za vypracování líce
S/01./01../H/008 | 5 |  | Oddíl |  | 008: Vedení dálková a přípojná |  |  |  | 0 |  | 0.5191 |  | 0 |  | 0 | 0 |  |  | 3
|  | 30 | SP | 871370410 | Montáž kanalizačního potrubí korugovaného SN 10 z polypropylenu DN 300 | m | 24 |  | 0 | 2e-05 | 0.00048 |  | 0 | 21 | 0 | 0 |  |  | 1
|  |  |  | Plný popis: | Montáž kanalizačního potrubí z plastů z polypropylenu PP korugovaného nebo žebrovaného SN 10 DN 300 | [14 empty] | Montáž kanalizačního potrubí z plastů z polypropylenu PP korugovaného nebo žebrovaného SN 10 DN 300
|  | 32 | SP | 894608211 | Výztuž šachet ze svařovaných sítí typu Kari | t | 0.52 |  | 0 | 0.99735 | 0.51862 |  | 0 | 21 | 0 | 0 |  |  | 1
|  |  |  | Plný popis: | Výztuž šachet ze svařovaných sítí typu Kari | [14 empty] | Výztuž šachet ze svařovaných sítí typu Kari
|  | 33 | SP | 899623181 | Obetonování potrubí nebo zdiva stok betonem prostým tř. C 30/37 v otevřeném výkopu | m3 | 11.76 |  | 0 |  | 0 |  | 0 | 21 | 0 | 0 |  |  | 1
|  |  |  | Plný popis: | Obetonování potrubí nebo zdiva stok betonem prostým v otevřeném výkopu, betonem tř. C 30/37 | [14 empty] | Obetonování potrubí nebo zdiva stok betonem prostým v otevřeném výkopu, betonem tř. C 30/37
S/01./01../H/099 | 5 |  | Oddíl |  | 099: Přesun hmot a manipulace se sutí |  |  |  | 0 |  | 0 |  | 0 |  | 0 | 0 |  |  | 1
|  | 34 | SP | 998332011 | Přesun hmot pro úpravy vodních toků a kanály | t | 588.965 |  | 0 |  | 0 |  | 0 | 21 | 0 | 0 |  |  | 1
|  |  |  | Plný popis: | Přesun hmot pro úpravy vodních toků a kanály, hráze rybníků apod. dopravní vzdálenost do 500 m | [14 empty] | Přesun hmot pro úpravy vodních toků a kanály, hráze rybníků apod. dopravní vzdálenost do 500 m
S/01./01../HSV | 4 |  | Skupina |  | HSV: Práce a dodávky HSV |  |  |  | 0 |  | 0.14805 |  | 0 |  | 0 | 0 |  |  | 5
S/01./01../HSV/1 | 5 |  | Oddíl |  | 1: Zemní práce |  |  |  | 0 |  | 0.030387 |  | 0 |  | 0 | 0 |  |  | 1
|  | 14 | H | 00572470 | osivo směs travní univerzál | kg | 30.387 |  | 0 | 0.001 | 0.030387 |  | 0 | 21 | 0 | 0 |  |  | 1
|  |  |  | Plný popis: | --- | [14 empty] | ---
S/01./01../HSV/3 | 5 |  | Oddíl |  | 3: Svislé a kompletní konstrukce |  |  |  | 0 |  | 0 |  | 0 |  | 0 | 0 |  |  | 3
|  | 19 | SUB | R1 | Osazení a dodání prefabrikovaného železobetonového požeráku DN2700/300 | ks | 1 |  | 0 |  | 0 |  | 0 | 21 | 0 | 0 |  |  | 1
|  |  |  | Plný popis: | --- | [14 empty] | ---
|  | 20 | SUB | R2 | Dodávka a montáž ocelové lávky k požeráku dl. 6m, š. 0,7m, v. 1,1m | kus | 1 |  | 0 |  | 0 |  | 0 | 21 | 0 | 0 |  |  | 1
|  |  |  | Plný popis: | --- | [14 empty] | ---
|  | 21 | SUB | R3 | Zřízení přehrážky stávajícího koryta | kpl | 1 |  | 0 |  | 0 |  | 0 | 21 | 0 | 0 |  |  | 1
|  |  |  | Plný popis: | --- | [14 empty] | ---
S/01./01../HSV/8 | 5 |  | Oddíl |  | 8: Trubní vedení |  |  |  | 0 |  | 0.11766 |  | 0 |  | 0 | 0 |  |  | 1
|  | 31 | H | 28617046 | trubka kanalizační PP korugovaná DN 300x6000mm SN10 | m | 24.36 |  | 0 | 0.00483 | 0.11766 |  | 0 | 21 | 0 | 0 |  |  | 1
|  |  |  | Plný popis: | --- | [14 empty] | ---
S/01./01../P | 4 |  | Skupina |  | P: Práce PSV |  |  |  | 0 |  | 0.006552 |  | 0 |  | 0 | 0 |  |  | 1
S/01./01../P/784 | 5 |  | Oddíl |  | 784: Malby a tapety |  |  |  | 0 |  | 0.006552 |  | 0 |  | 0 | 0 |  |  | 1
|  | 29 | SP | 784181001 | Jednonásobné pačokování v místnostech v do 3,80 m | m2 | 31.2 |  | 0 | 0.00021 | 0.006552 |  | 0 | 21 | 0 | 0 |  |  | 1
|  |  |  | Plný popis: | Pačokování jednonásobné v místnostech výšky do 3,80 m | [14 empty] | Pačokování jednonásobné v místnostech výšky do 3,80 m
S/02. | 2 |  | Objekt |  | 02.: VRN |  |  |  | 0 |  | 0 |  | 0 |  | 0 | 0 |  |  | 10
S/02./02.. | 3 |  | Podobjekt |  | 02..: VRN |  |  |  | 0 |  | 0 |  | 0 |  | 0 | 0 |  |  | 10
S/02./02../H | 4 |  | Skupina |  | H: Práce HSV |  |  |  | 0 |  | 0 |  | 0 |  | 0 | 0 |  |  | 1
S/02./02../H/003 | 5 |  | Oddíl |  | 003: Svislé a kompletní konstrukce |  |  |  | 0 |  | 0 |  | 0 |  | 0 | 0 |  |  | 1
|  | 10 | SP | 359901211 | Monitoring stoky jakékoli výšky na nové kanalizaci | m | 400 |  | 0 |  | 0 |  | 0 | 21 | 0 | 0 |  |  | 1
|  |  |  | Plný popis: | Monitoring stok (kamerový systém) jakékoli výšky nová kanalizace | [14 empty] | Monitoring stok (kamerový systém) jakékoli výšky nová kanalizace
S/02./02../vrn | 4 |  | Skupina |  | vrn: Vedlejší rozpočtové náklady |  |  |  | 0 |  | 0 |  | 0 |  | 0 | 0 |  |  | 9
S/02./02../vrn/vrn. | 5 |  | Oddíl |  | vrn.: Vedlejší rozpočtové náklady |  |  |  | 0 |  | 0 |  | 0 |  | 0 | 0 |  |  | 9
|  | 1 | SUB | 01 VRN | Převedení vody po celou dobu stavby, zbudování hrázky a odstranění | kpl | 1 |  | 0 |  | 0 |  | 0 | 21 | 0 | 0 |  |  | 1
|  |  |  | Plný popis: | --- | [14 empty] | ---
|  | 2 | SUB | 02 VRN | Zajištění a provedení zkoušek, rozborů a atestů nutných pro řádné provádění a dokončení díla dle PD | kpl | 1 |  | 0 |  | 0 |  | 0 | 21 | 0 | 0 |  |  | 1
|  |  |  | Plný popis: | --- | [14 empty] | ---
|  | 3 | SUB | 03 VRN | Vytýčení stavby | kpl | 1 |  | 0 |  | 0 |  | 0 | 21 | 0 | 0 |  |  | 1
|  |  |  | Plný popis: | --- | [14 empty] | ---
|  | 4 | SUB | 04 VRN | Zajištění a zabezpečení staveniště, zřízení a likvidace staveniště vč. prístupů, skl. atd. | kpl | 1 |  | 0 |  | 0 |  | 0 | 21 | 0 | 0 |  |  | 1
|  |  |  | Plný popis: | --- | [14 empty] | ---
|  | 5 | SUB | 05 VRN | Zajištění umístění štítku o povolení stavby a stejnopisu, zahájení prací, oblastní inspektorát práce na viditelném místě | kpl | 1 |  | 0 |  | 0 |  | 0 | 21 | 0 | 0 |  |  | 1
|  |  |  | Plný popis: | --- | [14 empty] | ---
|  | 6 | SUB | 06 VRN | Provedení opatření vyplývajícího z havarijního a protipovodňového plánu | kpl | 1 |  | 0 |  | 0 |  | 0 | 21 | 0 | 0 |  |  | 1
|  |  |  | Plný popis: | [15 empty] | 0
|  | 7 | SUB | 07 VRN | Prozatimní sjezdy | kpl | 1 |  | 0 |  | 0 |  | 0 | 21 | 0 | 0 |  |  | 1
|  |  |  | Plný popis: | --- | [14 empty] | ---
|  | 8 | SUB | 08 VRN | Protokolární předání stavbou dotčených pozemků a komunikací zpět jejich vlastníkům | kpl | 1 |  | 0 |  | 0 |  | 0 | 21 | 0 | 0 |  |  | 1
|  |  |  | Plný popis: | --- | [14 empty] | ---
|  | 9 | SUB | 09 VRN | Zpracování a předání DSPS 3 paré + 1 CD, ZSPS 3 paré +1 CD, fotodokumentace, geodetické práce po výstavbě, geometrický plán | kpl | 1 |  | 0 |  | 0 |  | 0 | 21 | 0 | 0 |  |  | 1
|  |  |  | Plný popis: | --- | [14 empty] | ---

## Figury
Figura | Výraz | Hodnota | Popis