## Krycí list
KRYCÍ LIST ROZPOČTU
| Název stavby |  |  | Cyklostezka - Domažlice - Chrastavice | [7 empty] | JKSO
| Název objektu |  |  | Domažlice - Cyklostezka - Propojení s ulicí Na Hvízdalce | [7 empty] | EČO
[12 empty] | Místo |  | Domažlice
[12 empty] | IČO |  | DIČ
| Objednatel |  |  | Město Domažlice | [7 empty] | 00253316
| Projektant |  |  | Ptáčník - dopravní stavby s.r.o. | [7 empty] | 26363747
Zhotovitel
| Zpracoval |  |  | Ing. Alena Jungová
|  |  |  | Rozpočet číslo |  |  | Dne |  |  |  |  | CZ-CPV
[7 empty] | 17.09.2025 |  |  |  |  | CZ-CPA
Měrné a účelové jednotky
Počet |  |  |  | Náklady / 1 m.j. | Počet |  |  | Náklady / 1 m.j. | Počet |  |  |  |  | Náklady / 1 m.j.
|  |  | 0 | 0 |  |  | 0 | 0 |  |  |  |  | 0 |  | 0
|  |  |  | Rozpočtové náklady v |  |  |  | CZK
A |  | Základní rozp. náklady |  |  | B |  | Doplňkové náklady |  | C |  | Náklady na umístění stavby
1 | HSV |  | Dodávky | 0 | 8 | Práce přesčas |  | 0 | 13 | Zařízení staveniště |  |  |  |  | 0
2 |  |  | Montáž | 0 | 9 | Bez pevné podl. |  | 0 | 14 | Projektové práce |  |  |  |  | 0
3 | PSV |  | Dodávky | 0 | 10 | Kulturní památka |  | 0 | 15 | Územní vlivy |  |  |  |  | 0
4 |  |  | Montáž | 0 | 11 |  |  | 0 | 16 | Provozní vlivy |  |  |  |  | 0
5 | "M" |  | Dodávky | 0 |  |  |  |  | 17 | Jiné VRN |  |  |  |  | 0
6 |  |  | Montáž | 0 |  |  |  |  | 18 | VRN z rozpočtu |  |  |  |  | 0
7 | ZRN (ř. 1-6) |  |  | 0 | 12 | DN (ř. 8-11) |  |  | 19 | VRN (ř. 13-18) |  |  |  |  | 0
20 | HZS |  |  | 0 | 21 | Kompl. činnost |  | 0 | 22 | Ostatní náklady |  |  |  |  | 0
|  | Projektant, Zhotovitel, Objednatel | [6 empty] | D |  | Celkem bez DPH |  |  |  | 0
[10 empty] | DPH |  | % |  | Základ daně | DPH celkem
[10 empty] | snížená |  | 12 | 0 |  | 0
[10 empty] | základní |  | 21 | 0 |  | 0
[10 empty] | Cena s DPH |  |  |  |  | 0
[9 empty] | E |  | Přípočty a odpočty
[10 empty] | Dodá zadavatel |  |  |  |  | 0
[10 empty] | Klouzavá doložka |  |  |  |  | 0
[10 empty] | Zvýhodnění |  |  |  |  | 0

## Výkaz výměr
ZADÁNÍ S VÝKAZEM VÝMĚR
Stavba: Cyklostezka - Domažlice - Chrastavice
Objekt: Domažlice - Cyklostezka - Propojení s ulicí Na Hvízdalce
Objednatel: Město Domažlice
Zhotovitel: | [5 empty] | Zpracoval: Ing. Alena Jungová
Místo: Domažlice | [5 empty] | Datum: 17. 9. 2025
Č. | KCN | Kód položky | Popis | MJ | Množství celkem | Jednotková cena zadání | Celková cena zadání
1 | 2 | 3 | 4 | 5 | 6 | 7 | 8
|  | HSV | Práce a dodávky HSV |  |  |  | 0
|  | 1 | Zemní práce |  |  |  | 0
1 | 001 | 111211231 | Snesení větví stromů na hromady nebo naložení na dopravní prostředek listnatých v rovině nebo ve svahu do 1:3, průměru kmene do 30 cm | kus | 50 |  | 0
2 | 001 | 111251103 | Odstranění křovin a stromů s odstraněním kořenů strojně průměru kmene do 100 mm v rovině nebo ve svahu sklonu terénu do 1:5, při celkové ploše přes 500 m2 | m2 | 750 |  | 0
3 | 231 | 112151012 | Pokácení stromu volné v celku s odřezáním kmene a s odvětvením průměru kmene přes 200 do 300 mm | kus | 5 |  | 0
4 | 231 | 112151016 | Pokácení stromu volné v celku s odřezáním kmene a s odvětvením průměru kmene přes 600 do 700 mm | kus | 2 |  | 0
5 | 231 | 112201112 | Odstranění pařezu v rovině nebo na svahu do 1:5 o průměru pařezu na řezné ploše přes 200 do 300 mm | kus | 5 |  | 0
6 | 231 | 112201116 | Odstranění pařezu v rovině nebo na svahu do 1:5 o průměru pařezu na řezné ploše přes 600 do 700 mm | kus | 6 |  | 0
7 | 221 | 113107342 | Odstranění podkladů nebo krytů strojně plochy jednotlivě do 50 m2 s přemístěním hmot na skládku na vzdálenost do 3 m nebo s naložením na dopravní prostředek živičných, o tl. vrstvy přes 50 do 100 mm | m2 | 45 |  | 0
8 | 001 | 122252206 | Odkopávky a prokopávky nezapažené pro silnice a dálnice strojně v hornině třídy těžitelnosti I přes 1 000 do 5 000 m3 | m3 | 1027 |  | 0
9 | 001 | 132151101 | Hloubení nezapažených rýh šířky do 800 mm strojně s urovnáním dna do předepsaného profilu a spádu v hornině třídy těžitelnosti I skupiny 1 a 2 do 20 m3 | m3 | 2 |  | 0
10 | 001 | 132151104 | Hloubení nezapažených rýh šířky do 800 mm strojně s urovnáním dna do předepsaného profilu a spádu v hornině třídy těžitelnosti I skupiny 1 a 2 přes 100 m3 | m3 | 123 |  | 0
11 | 001 | 162351104 | Vodorovné přemístění výkopku nebo sypaniny po suchu na obvyklém dopravním prostředku, bez naložení výkopku, avšak se složením bez rozhrnutí z horniny třídy těžitelnosti I skupiny 1 až 3 na vzdálenost přes 500 do 1 000 m | m3 | 210 |  | 0
12 | 001 | 162551108 | Vodorovné přemístění výkopku nebo sypaniny po suchu na obvyklém dopravním prostředku, bez naložení výkopku, avšak se složením bez rozhrnutí z horniny třídy těžitelnosti I skupiny 1 až 3 na vzdálenost přes 2 500 do 3 000 m | m3 | 942 |  | 0
13 | 001 | 162751119 | Vodorovné přemístění výkopku nebo sypaniny po suchu na obvyklém dopravním prostředku, bez naložení výkopku, avšak se složením bez rozhrnutí z horniny třídy těžitelnosti I skupiny 1 až 3 na vzdálenost Příplatek k ceně za každých dalších i započatých 1 000 m | m3 | 942 |  | 0
14 | 001 | 171152101 | Uložení sypaniny do zhutněných násypů pro silnice, dálnice a letiště s rozprostřením sypaniny ve vrstvách, s hrubým urovnáním a uzavřením povrchu násypu z hornin soudržných | m3 | 210 |  | 0
15 | 001 | 171251201 | Uložení sypaniny na skládky nebo meziskládky bez hutnění s upravením uložené sypaniny do předepsaného tvaru | m3 | 1152 |  | 0
16 | 001 | 181351113 | Rozprostření a urovnání ornice v rovině nebo ve svahu sklonu do 1:5 strojně při souvislé ploše přes 500 m2, tl. vrstvy do 200 mm | m2 | 1250 |  | 0
17 | 103 | 10364101 | zemina pro terénní úpravy - ornice | t | 125 |  | 0
18 | 231 | 181451131 | Založení trávníku na půdě předem připravené plochy přes 1000 m2 výsevem včetně utažení parkového v rovině nebo na svahu do 1:5 | m2 | 1250 |  | 0
19 | 005 | 00572410 | osivo směs travní parková | kg | 25 |  | 0
|  |  | 1250 * 0,02 |  | 25
20 | 001 | 181951112 | Úprava pláně vyrovnáním výškových rozdílů strojně v hornině třídy těžitelnosti I, skupiny 1 až 3 se zhutněním | m2 | 4140 |  | 0
21 | 231 | 182111112 | Zpevnění svahu tkaninou nebo rohoží na svahu sklonu přes 1:1 do 1:0,7 | m2 | 20 |  | 0
22 | 618 | 61894012 | síť protierozní z kokosových vláken 400g/m2 | m2 | 20 |  | 0
|  | 2 | Zakládání |  |  |  | 0
23 | 271 | 212752401 | Trativody z drenážních trubek pro liniové stavby a komunikace se zřízením štěrkového lože pod trubky a s jejich obsypem v otevřeném výkopu trubka korugovaná sendvičová PE-HD SN 8 celoperforovaná 360° DN 100 | m | 1163 |  | 0
|  | 3 | Svislé a kompletní konstrukce |  |  |  | 0
24 | 231 | 338950103 | Osazení dřevěných kůlových konstrukcí svislých v rovině nebo ve svahu do 1:5 řady kůlů do rýh šířky do 0,6 m se zadusáním do betonu, výšky kůlů nad terénem přes 1,0 do 1,5 m | m | 3 |  | 0
25 | 052 | 05217118 | příčná dřevěná zábrana D 100mm dl 3 m, výška 1,3 m, nátěr | kus | 4 |  | 0
|  | 5 | Komunikace pozemní |  |  |  | 0
26 | 221 | 564851111 | Podklad ze štěrkodrti ŠD s rozprostřením a zhutněním plochy přes 100 m2, po zhutnění tl. 150 mm | m2 | 990 |  | 0
27 | 221 | 564861111 | Podklad ze štěrkodrti ŠD s rozprostřením a zhutněním plochy přes 100 m2, po zhutnění tl. 200 mm | m2 | 1568 |  | 0
28 | 221 | 564932111 | Podklad z mechanicky zpevněného kameniva MZK (minerální beton) s rozprostřením a s hutněním, po zhutnění tl. 100 mm | m2 | 825 |  | 0
29 | 221 | 564952111 | Podklad z mechanicky zpevněného kameniva MZK (minerální beton) s rozprostřením a s hutněním, po zhutnění tl. 150 mm | m2 | 1370 |  | 0
30 | 221 | 569731111 | Zpevnění krajnic nebo komunikací pro pěší s rozprostřením a zhutněním, po zhutnění kamenivem drceným tl. 100 mm | m2 | 695 |  | 0
31 | 221 | 573211106 | Postřik spojovací PS bez posypu kamenivem z asfaltu silničního, v množství 0,20 kg/m2 | m2 | 2195 |  | 0
32 | 221 | 577134111 | Asfaltový beton vrstva obrusná ACO 11 (ABS) s rozprostřením a se zhutněním z nemodifikovaného asfaltu v pruhu šířky do 3 m tř. I (ACO 11+), po zhutnění tl. 40 mm | m2 | 2195 |  | 0
33 | 221 | 577145112 | Asfaltový beton vrstva ložní ACL 16 (ABH) s rozprostřením a zhutněním z nemodifikovaného asfaltu v pruhu šířky do 3 m, po zhutnění tl. 50 mm | m2 | 2195 |  | 0
34 | 221 | 594511113 | Kladení dlažby z lomového kamene lomařsky upraveného v ploše vodorovné nebo ve sklonu na plocho tl. do 250 mm, bez vyplnění spár, s provedením lože tl. 50 mm z betonu | m2 | 2.3 |  | 0
35 | 583 | 58381088 | kámen lomový upravený třída I pro zdivo rigolové pískovec | t | 1.3 |  | 0
36 | 221 | 596412211 | Kladení dlažby z betonových vegetačních dlaždic pozemních komunikací s ložem z kameniva těženého nebo drceného tl. do 50 mm, s vyplněním spár a vegetačních otvorů, s hutněním vibrováním tl. 80 mm, pro plochy přes 50 do 100 m2 | m2 | 92 |  | 0
37 | 592 | 59246016 | dlažba plošná vegetační betonová 600x400mm tl 80mm přírodní | m2 | 94.76 |  | 0
|  |  | 92 * 1,03 |  | 94.76
38 | 221 | 599632111 | Vyplnění spár dlažby (přídlažby) z lomového kamene v jakémkoliv sklonu plochy a jakékoliv tloušťky cementovou maltou se zatřením | m2 | 2.3 |  | 0
|  | 8 | Trubní vedení |  |  |  | 0
39 | 271 | 894812111 | Revizní a čistící šachta z polypropylenu PP pro hladké trouby DN 315 šachtové dno (DN šachty / DN trubního vedení) DN 315/150 přímý tok | kus | 5 |  | 0
40 | 271 | 894812131 | Revizní a čistící šachta z polypropylenu PP pro hladké trouby DN 315 roura šachtová korugovaná bez hrdla, světlé hloubky 1250 mm | kus | 5 |  | 0
41 | 271 | 894812149 | Revizní a čistící šachta z polypropylenu PP pro hladké trouby DN 315 roura šachtová korugovaná Příplatek k cenám 2131 - 2142 za uříznutí šachtové roury | kus | 5 |  | 0
42 | 271 | 894812155 | Revizní a čistící šachta z polypropylenu PP pro hladké trouby DN 315 poklop plastový pachotěsný s madlem | kus | 5 |  | 0
|  | 9 | Ostatní konstrukce a práce, bourání |  |  |  | 0
43 | 221 | 914111111 | Montáž svislé dopravní značky základní velikosti do 1 m2 objímkami na sloupky nebo konzoly | kus | 12 |  | 0
44 | 404 | 40445619 | zákazové, příkazové dopravní značky C9a, C9b, C10a, C10b 500mm | kus | 7 |  | 0
C9a - 3 ks C9b - 2 ks C10a - 1 ks C10b - 1 ks
45 | 404 | 40445600 | výstražné dopravní značky A19, A22 700mm | kus | 3 |  | 0
A19 - 2 ks A22 - 1 ks
46 | 404 | 40445650 | dodatkové tabulky E7b, E13 500x300mm | kus | 2 |  | 0
E7b - 1 ks E13 - 1 ks text: POZOR PŘÍČNÁ ZÁBRANA
47 | 221 | 914511111 | Montáž sloupku dopravních značek délky do 3,5 m do betonového základu | kus | 10 |  | 0
48 | 404 | 40445225 | sloupek pro dopravní značku Zn D 60mm v 3,5m | kus | 10 |  | 0
49 | 404 | 40445253 | víčko plastové na sloupek D 60mm | kus | 10 |  | 0
50 | 404 | 40445256 | svorka upínací na sloupek dopravní značky D 60mm | kus | 24 |  | 0
51 | 221 | 915211112 | Vodorovné dopravní značení stříkaným plastem dělící čára šířky 125 mm souvislá bílá retroreflexní | m | 29.5 |  | 0
52 | 221 | 915211122 | Vodorovné dopravní značení stříkaným plastem dělící čára šířky 125 mm přerušovaná bílá retroreflexní | m | 274.6 |  | 0
53 | 221 | 915231112 | Vodorovné dopravní značení stříkaným plastem přechody pro chodce, šipky, symboly nápisy bílé retroreflexní | m2 | 6 |  | 0
54 | 221 | 915611111 | Předznačení pro vodorovné značení stříkané barvou nebo prováděné z nátěrových hmot liniové dělicí čáry, vodicí proužky | m | 304.1 |  | 0
55 | 221 | 915621111 | Předznačení pro vodorovné značení stříkané barvou nebo prováděné z nátěrových hmot plošné šipky, symboly, nápisy | m2 | 6 |  | 0
56 | 221 | 916111123 | Osazení silniční obruby z dlažebních kostek v jedné řadě s ložem tl. přes 50 do 100 mm, s vyplněním a zatřením spár cementovou maltou z drobných kostek s boční opěrou z betonu prostého, do lože z betonu prostého téže značky | m | 10 |  | 0
57 | 583 | 58381015 | kostka řezanoštípaná dlažební žula 10x10x10cm | m2 | 1 |  | 0
|  |  | 10 * 0,1 |  | 1
58 | 221 | 916231213 | Osazení chodníkového obrubníku betonového se zřízením lože, s vyplněním a zatřením spár cementovou maltou stojatého s boční opěrou z betonu prostého, do lože z betonu prostého | m | 47 |  | 0
59 | 592 | 59217036 | obrubník parkový betonový 500x80x250mm přírodní | m | 10 |  | 0
60 | 592 | 59217060 | obrubník parkový betonový 1000x50x200mm přírodní | m | 37 |  | 0
61 | 221 | 919441211 | Čelo propustku včetně římsy ze zdiva z lomového kamene, pro propustek z trub DN 300 až 500 mm | kus | 6 |  | 0
62 | 221 | 919521120 | Zřízení silničního propustku z trub betonových nebo železobetonových DN 400 mm | m | 21.5 |  | 0
63 | 592 | 59221001 | trouba ŽB 8úhelníková zesílená DN 400 | m | 21.715 |  | 0
|  |  | 21,5 * 1,01 |  | 21.715
64 | 221 | 919731122 | Zarovnání styčné plochy podkladu nebo krytu podél vybourané části komunikace nebo zpevněné plochy živičné tl. přes 50 do 100 mm | m | 10 |  | 0
65 | 221 | 919732221 | Styčná pracovní spára při napojení nového živičného povrchu na stávající se zalitím za tepla modifikovanou asfaltovou hmotou s posypem vápenným hydrátem šířky do 15 mm, hloubky do 25 mm bez prořezání spáry | m | 25 |  | 0
66 | 221 | 919735112 | Řezání stávajícího živičného krytu nebo podkladu hloubky přes 50 do 100 mm | m | 10 |  | 0
67 | 221 | 935112211 | Osazení betonového příkopového žlabu s vyplněním a zatřením spár cementovou maltou s ložem tl. 100 mm z betonu prostého z betonových příkopových tvárnic šířky přes 500 do 800 mm | m | 43 |  | 0
68 | 592 | 59227723 | žlab dvouvrstvý vibrolisovaný pro povrchové odvodnění betonový 80x330x590/669mm | kus | 129 |  | 0
69 | 231 | 936124113 | Montáž lavičky parkové stabilní přichycené kotevními šrouby | kus | 2 |  | 0
70 | 749 | 74910100 | lavička s opěradlem kotvená 1500x450x420mm konstrukce-kov, sedák-dřevo | kus | 2 |  | 0
|  | 997 | Přesun sutě |  |  |  | 0
71 | 221 | 997221551 | Vodorovná doprava suti bez naložení, ale se složením a s hrubým urovnáním ze sypkých materiálů, na vzdálenost do 1 km | t | 10.375 |  | 0
72 | 221 | 997221559 | Vodorovná doprava suti bez naložení, ale se složením a s hrubým urovnáním Příplatek k ceně za každý další započatý 1 km přes 1 km | t | 41.5 |  | 0
73 | 221 | 997221873 | Poplatek za uložení stavebního odpadu na recyklační skládce (skládkovné) zeminy a kamení zatříděného do Katalogu odpadů pod kódem 17 05 04 | t | 1884 |  | 0
|  |  | 942 * 2 |  | 1884
74 | 221 | 997221875 | Poplatek za uložení stavebního odpadu na recyklační skládce (skládkovné) asfaltového bez obsahu dehtu zatříděného do Katalogu odpadů pod kódem 17 03 02 | t | 10.375 |  | 0
|  | 998 | Přesun hmot |  |  |  | 0
75 | 221 | 998225111 | Přesun hmot pro komunikace s krytem z kameniva, monolitickým betonovým nebo živičným dopravní vzdálenost do 200 m jakékoliv délky objektu | t | 611.385 |  | 0
|  | PSV | Práce a dodávky PSV |  |  |  | 0
|  | 733 | Ústřední vytápění - rozvodné potrubí |  |  |  | 0
76 | 731 | 733120836 | Demontáž potrubí z trubek ocelových hladkých O přes 133 do 159 | m | 2.5 |  | 0
77 | 731 | 733120839 | Demontáž potrubí z trubek ocelových hladkých O 219 | m | 4.2 |  | 0
78 | 731 | 733120843 | Demontáž potrubí z trubek ocelových hladkých O 324 | m | 3.2 |  | 0
|  |  | Celkem |  |  |  | 0

## VRN
ZADÁNÍ S VÝKAZEM VÝMĚR
Stavba: Cyklostezka - Domažlice - Chrastavice
Objekt: VRN
Objednatel: Město Domažlice
Zhotovitel: | [5 empty] | Zpracoval: Ing. Alena Jungová
Místo: Domažlice | [5 empty] | Datum: 26. 1. 2024
Č. | KCN | Kód položky | Popis | MJ | Množství celkem | Jednotková cena zadání | Celková cena zadání
1 | 2 | 3 | 4 | 5 | 6 | 7 | 8
|  | VRN | Vedlejší rozpočtové náklady |  |  |  | 0
|  | VRN1 | Průzkumné, geodetické a projektové práce |  |  |  | 0
1 | 000 | 012103000 | Geodetické práce před výstavbou | … | 1 |  | 0
2 | 000 | 012203000 | Geodetické práce při provádění stavby | … | 1 |  | 0
3 | 000 | 012303000 | Geodetické práce po výstavbě - zeměření skutečného provedení | … | 1 |  | 0
4 | 000 | 012403000 | Kartografické práce - geometrický plán | … | 1 |  | 0
5 | 000 | 013254000 | Dokumentace skutečného provedení stavby | … | 1 |  | 0
|  | VRN3 | Zařízení staveniště |  |  |  | 0
6 | 000 | 032103000 | Náklady na stavební buňky | … | 1 |  | 0
7 | 000 | 034303000 | Dopravní značení na staveništi | … | 1 |  | 0
8 | 000 | 039103000 | Rozebrání, bourání a odvoz zařízení staveniště | … | 1 |  | 0
|  | VRN4 | Inženýrská činnost |  |  |  | 0
9 | 000 | 043103000 | Zkoušky bez rozlišení | … | 3 |  | 0
|  |  | Celkem |  |  |  | 0