## Rekapitulace stavby
Export Komplet | [24 empty] | VZ | 2.0 | ZAMOK |  |  |  |  | False | False | {216ff63a-0300-42ff-b87a-8edf67e18038}
[31 empty] | 0,01 | 21
[31 empty] | 0,01 | 12
|  | REKAPITULACE STAVBY | [15 empty] | v --- níže se nacházejí doplnkové a pomocné údaje k sestavám --- v | [11 empty] | Návod na vyplnění | 0,001
|  | Kód: |  |  |  |  | 2024003_R01 | [22 empty] | Měnit lze pouze buňky se žlutým podbarvením! 1) v Rekapitulaci stavby vyplňte údaje o Uchazeči (přenesou se do ostatních sestav i v jiných listech) 2) na vybraných listech vyplňte v sestavě Soupis prací ceny u položek | 0,01
|  | Stavba: |  |  |  |  | Oprava střechy BD č.p. 204 | [23 empty] | 0,01
|  | KSO: | [11 empty] | CC-CZ: | [16 empty] | 0,01
|  | Místo: |  |  |  |  | Domažlice | [6 empty] | Datum: |  | 2. 1. 2025 | [14 empty] | 0,01
0,01
|  | Zadavatel: | [11 empty] | IČ: |  | 00253316 | [14 empty] | 0,01
|  |  | Město Domažlice | [10 empty] | DIČ: | [16 empty] | 0,01
0,01
|  | Uchazeč: | [11 empty] | IČ: |  | Vyplň údaj | [14 empty] | 0,01
|  |  | Vyplň údaj | [10 empty] | DIČ: |  | Vyplň údaj | [14 empty] | 0,01
False
|  | Projektant: | [11 empty] | IČ: |  | 87672014 | [14 empty] | False
|  |  | PK Jakub Baštář | [10 empty] | DIČ: | [16 empty] | True
0,01
|  | Zpracovatel: | [11 empty] | IČ: |  | 04883632 | [14 empty] | 0,01
|  |  | Jakub Vilingr | [10 empty] | DIČ: | [16 empty] | True
Poznámka:
Soupis prací je sestaven s využitím Cenové soustavy ÚRS. Položky, které pochází z této cenové soustavy, jsou ve sloupci 'Cenová soustava' označeny popisem 'CS ÚRS' a úrovní příslušného kalendářního pololetí. Veškeré další informace vymezující popis a podmínky použití těchto položek z Cenové soustavy, které nejsou uvedeny přímo v soupisu prací, jsou neomezeně dálkově k dispozici na webu podminky.urs.cz.
|  | Cena bez DPH | [11 empty] | 0
[8 empty] | Sazba daně |  | Základ daně |  |  |  | Výše daně
|  | DPH |  | snížená |  |  |  | 12% |  | 0 |  |  |  | 0
|  |  |  | základní |  |  |  | 21% |  | 0 |  |  |  | 0
|  |  |  | zákl. přenesená |  |  |  | 21% |  | 0 |  |  |  | 0
|  |  |  | sníž. přenesená |  |  |  | 12% |  | 0 |  |  |  | 0
|  |  |  | nulová |  |  |  | 0% |  | 0 |  |  |  | 0
|  | Cena s DPH | [6 empty] | v |  | CZK |  |  | 0
REKAPITULACE OBJEKTŮ STAVBY A SOUPISŮ PRACÍ
| Kód: | [6 empty] | 2024003_R01
| Stavba: | [6 empty] | Oprava střechy BD č.p. 204
| Místo: | [6 empty] | Domažlice |  |  |  |  | Datum: |  | 2. 1. 2025
| Zadavatel: | [6 empty] | Město Domažlice |  |  |  |  | Projektant: |  | PK Jakub Baštář |  |  | Informatívní údaje z listů zakázek
| Uchazeč: | [11 empty] | Zpracovatel: |  | Jakub Vilingr
| Kód |  |  |  | Popis | [6 empty] | Cena bez DPH [CZK] |  |  |  | Cena s DPH [CZK] | Typ | z toho Ostat. náklady [CZK] | DPH [CZK] | Normohodiny [h] | DPH základní [CZK] | DPH snížená [CZK] | DPH základní přenesená [CZK] | DPH snížená přenesená [CZK] | Základna DPH základní | Základna DPH snížená | Základna DPH zákl. přenesená | Základna DPH sníž. přenesená | Základna DPH nulová
| Náklady stavby celkem | [10 empty] | 0 |  |  |  | 0 |  | 0 | 0 | 0 | 0 | 0 | 0 | 0 | 0 | 0 | 0 | 0 | 0 |  | D | 0 | ###NOIMPORT### | IMPORT | {216ff63a-0300-42ff-b87a-8edf67e18038} | {00000000-0000-0000-0000-000000000000}
/ |  | VRN |  |  |  | Vedlejší rozpočtové náklady | [5 empty] | 0 |  |  |  | 0 | STA | 0 | 0 | 0 | 0 | 0 | 0 | 0 | 0 | 0 | 0 | 0 | 0 |  |  | 1 |  | IMPORT | {5bda5cce-3f66-4c7c-9ca0-778342275f84} | {216ff63a-0300-42ff-b87a-8edf67e18038} | 2
/ |  | ARS |  |  |  | Stavebně konstrukční část | [5 empty] | 0 |  |  |  | 0 | STA | 0 | 0 | 0 | 0 | 0 | 0 | 0 | 0 | 0 | 0 | 0 | 0 |  |  | 1 |  | IMPORT | {8d3ee031-e7c6-493a-880e-27d5e1395829} | {216ff63a-0300-42ff-b87a-8edf67e18038} | 2

## VRN - Vedlejší rozpočtové...
{5bda5cce-3f66-4c7c-9ca0-778342275f84}
2
| KRYCÍ LIST SOUPISU PRACÍ | [7 empty] | v --- níže se nacházejí doplnkové a pomocné údaje k sestavám --- v | [8 empty] | False
Stavba:
Oprava střechy BD č.p. 204
Objekt:
VRN - Vedlejší rozpočtové náklady
| KSO: |  |  |  |  | CC-CZ:
| Místo: |  | Domažlice |  |  | Datum: | 2. 1. 2025
| Zadavatel: |  |  |  |  | IČ: | 00253316
|  | Město Domažlice |  |  |  | DIČ:
| Uchazeč: |  |  |  |  | IČ: | Vyplň údaj
|  | Vyplň údaj |  |  |  | DIČ: | Vyplň údaj
| Projektant: |  |  |  |  | IČ: | 87672014
|  | PK Jakub Baštář |  |  |  | DIČ:
| Zpracovatel: |  |  |  |  | IČ: | 04883632
|  | Jakub Vilingr |  |  |  | DIČ:
Poznámka:
| Cena bez DPH | [5 empty] | 0
|  |  | Základ daně |  |  | Sazba daně | Výše daně
| DPH | snížená | 0 |  |  | 12% | 0
|  | základní | 0 |  |  | 21% | 0
|  | zákl. přenesená | 0 |  |  | 21% | 0
|  | sníž. přenesená | 0 |  |  | 12% | 0
|  | nulová | 0 |  |  | 0% | 0
| Cena s DPH |  |  | v | CZK |  | 0
REKAPITULACE ČLENĚNÍ SOUPISU PRACÍ
Stavba:
Oprava střechy BD č.p. 204
Objekt:
VRN - Vedlejší rozpočtové náklady
Místo: |  |  | Domažlice |  |  | Datum: | 2. 1. 2025
Zadavatel: |  |  | Město Domažlice |  |  | Projektant: | PK Jakub Baštář
Uchazeč: |  |  | Vyplň údaj |  |  | Zpracovatel: | Jakub Vilingr
Kód dílu - Popis | [6 empty] | Cena celkem [CZK]
Náklady stavby celkem | [6 empty] | 0 | [11 empty] | -1
| VRN - Vedlejší rozpočtové náklady | [5 empty] | 0
| VRN1 - Průzkumné, geodetické a projektové práce | [5 empty] | 0
| VRN3 - Zařízení staveniště | [5 empty] | 0
SOUPIS PRACÍ
Stavba:
Oprava střechy BD č.p. 204
Objekt:
VRN - Vedlejší rozpočtové náklady
Místo: |  |  | Domažlice |  |  | Datum: | 2. 1. 2025
Zadavatel: |  |  | Město Domažlice |  |  | Projektant: | PK Jakub Baštář
Uchazeč: |  |  | Vyplň údaj |  |  | Zpracovatel: | Jakub Vilingr
PČ | Typ | Kód | Popis | MJ | Množství | J.cena [CZK] | Cena celkem [CZK] | Cenová soustava |  | DPH | J. Nh [h] | Nh celkem [h] | J. hmotnost [t] | Hmotnost celkem [t] | J. suť [t] | Suť Celkem [t]
Náklady soupisu celkem | [6 empty] | 0 |  |  |  |  | 0 |  | 0 |  | 0 |  | D | -1 | [7 empty] | 0
| D | VRN | Vedlejší rozpočtové náklady |  |  |  | 0 |  |  |  |  | 0 |  | 0 |  | 0 | 5 | D | 0 | ROZPOCET | [6 empty] | 0
| D | VRN1 | Průzkumné, geodetické a projektové práce |  |  |  | 0 |  |  |  |  | 0 |  | 0 |  | 0 | 5 | D | 1 | ROZPOCET | [6 empty] | 0
1 | K | 010001000 | Průzkumné, geodetické a projektové práce | soubor | 1 |  | 0 | CS ÚRS 2024 01 |  | základní |  | 0 | 0 | 0 | 0 | 0 | 1024 | K | 2 | ROZPOCET | 0 | 0 | 0 | 0 | 0 | 1 | 0 | 1024 | 69835850
| PP |  | Průzkumné, geodetické a projektové práce | [14 empty] | PP | 2
| Online PSC |  | https://podminky.urs.cz/item/CS_URS_2024_01/010001000 | [14 empty] | Online PSC | 2
| P |  | Poznámka k položce: Projektové práce - dílenská dokumentace - dokumentace skutečného provedení - tištěná a elektronická verze verze - prohlášení o shodě, certifikáty, dodací listy - záruční listy - revize - návody apod... | [14 empty] | P | 2
| D | VRN3 | Zařízení staveniště |  |  |  | 0 |  |  |  |  | 0 |  | 0 |  | 0 | 5 | D | 1 | ROZPOCET | [6 empty] | 0
2 | K | 030001000 | Zařízení staveniště | soubor | 1 |  | 0 | CS ÚRS 2024 01 |  | základní |  | 0 | 0 | 0 | 0 | 0 | 1024 | K | 2 | ROZPOCET | 0 | 0 | 0 | 0 | 0 | 1 | 0 | 1024 | -1742820920
| PP |  | Zařízení staveniště | [14 empty] | PP | 2
| Online PSC |  | https://podminky.urs.cz/item/CS_URS_2024_01/030001000 | [14 empty] | Online PSC | 2
| P |  | Poznámka k položce: Rozsah dle běžných standardů stavební firmy: - související přípravné práce - vybavení staveniště - připojení a spotřeba energií zařízení staveniště - zabezpečení staveniště - pronájmy ploch, objektů - oplocení staveniště - provoz staveniště - skládky a deponice - vjezd a výjezd ze staveniště - čištění komunikací - stavební buňky - mobilní WC apod. - zrušení zařízení staveniště | [14 empty] | P | 2

## ARS - Stavebně konstrukčn...
{8d3ee031-e7c6-493a-880e-27d5e1395829}
2
| KRYCÍ LIST SOUPISU PRACÍ | [7 empty] | v --- níže se nacházejí doplnkové a pomocné údaje k sestavám --- v | [8 empty] | False
Stavba:
Oprava střechy BD č.p. 204
Objekt:
ARS - Stavebně konstrukční část
| KSO: |  |  |  |  | CC-CZ:
| Místo: |  | Domažlice |  |  | Datum: | 2. 1. 2025
| Zadavatel: |  |  |  |  | IČ: | 00253316
|  | Město Domažlice |  |  |  | DIČ:
| Uchazeč: |  |  |  |  | IČ: | Vyplň údaj
|  | Vyplň údaj |  |  |  | DIČ: | Vyplň údaj
| Projektant: |  |  |  |  | IČ: | 87672014
|  | PK Jakub Baštář |  |  |  | DIČ:
| Zpracovatel: |  |  |  |  | IČ: | 04883632
|  | Jakub Vilingr |  |  |  | DIČ:
Poznámka:
| Cena bez DPH | [5 empty] | 0
|  |  | Základ daně |  |  | Sazba daně | Výše daně
| DPH | snížená | 0 |  |  | 12% | 0
|  | základní | 0 |  |  | 21% | 0
|  | zákl. přenesená | 0 |  |  | 21% | 0
|  | sníž. přenesená | 0 |  |  | 12% | 0
|  | nulová | 0 |  |  | 0% | 0
| Cena s DPH |  |  | v | CZK |  | 0
REKAPITULACE ČLENĚNÍ SOUPISU PRACÍ
Stavba:
Oprava střechy BD č.p. 204
Objekt:
ARS - Stavebně konstrukční část
Místo: |  |  | Domažlice |  |  | Datum: | 2. 1. 2025
Zadavatel: |  |  | Město Domažlice |  |  | Projektant: | PK Jakub Baštář
Uchazeč: |  |  | Vyplň údaj |  |  | Zpracovatel: | Jakub Vilingr
Kód dílu - Popis | [6 empty] | Cena celkem [CZK]
Náklady stavby celkem | [6 empty] | 0 | [11 empty] | -1
| HSV - Práce a dodávky HSV | [5 empty] | 0
| 9 - Ostatní konstrukce a práce, bourání | [5 empty] | 0
| 997 - Přesun sutě | [5 empty] | 0
| PSV - Práce a dodávky PSV | [5 empty] | 0
| 713 - Izolace tepelné | [5 empty] | 0
| 721 - Zdravotechnika - vnitřní kanalizace | [5 empty] | 0
| 741 - Elektroinstalace - silnoproud | [5 empty] | 0
| 762 - Konstrukce tesařské | [5 empty] | 0
| 763 - Konstrukce suché výstavby | [5 empty] | 0
| 764 - Konstrukce klempířské | [5 empty] | 0
| 765 - Krytina skládaná | [5 empty] | 0
| 766 - Konstrukce truhlářské | [5 empty] | 0
| HZS - Hodinové zúčtovací sazby | [5 empty] | 0
SOUPIS PRACÍ
Stavba:
Oprava střechy BD č.p. 204
Objekt:
ARS - Stavebně konstrukční část
Místo: |  |  | Domažlice |  |  | Datum: | 2. 1. 2025
Zadavatel: |  |  | Město Domažlice |  |  | Projektant: | PK Jakub Baštář
Uchazeč: |  |  | Vyplň údaj |  |  | Zpracovatel: | Jakub Vilingr
PČ | Typ | Kód | Popis | MJ | Množství | J.cena [CZK] | Cena celkem [CZK] | Cenová soustava |  | DPH | J. Nh [h] | Nh celkem [h] | J. hmotnost [t] | Hmotnost celkem [t] | J. suť [t] | Suť Celkem [t]
Náklady soupisu celkem | [6 empty] | 0 |  |  |  |  | 0 |  | 19.6732 |  | 13.3056 |  | D | -1 | [10 empty] | 0
| D | HSV | Práce a dodávky HSV |  |  |  | 0 |  |  |  |  | 0 |  | 0 |  | 0 | 1 | D | 0 |  |  |  | ROZPOCET | [6 empty] | 0
| D | 9 | Ostatní konstrukce a práce, bourání |  |  |  | 0 |  |  |  |  | 0 |  | 0 |  | 0 | 1 | D | 1 |  |  |  | ROZPOCET | [6 empty] | 0
1 | K | 941111122 | Montáž lešení řadového trubkového lehkého s podlahami zatížení do 200 kg/m2 š od 0,9 do 1,2 m v přes 10 do 25 m | m2 | 1248 |  | 0 | CS ÚRS 2024 01 |  | základní |  | 0 | 0 | 0 | 0 | 0 | 4 | K | 2 |  |  |  | ROZPOCET | 0 | 0 | 0 | 0 | 0 | 1 | 0 | 4 | -1931142202
| PP |  | Lešení řadové trubkové lehké pracovní s podlahami s provozním zatížením tř. 3 do 200 kg/m2 šířky tř. W09 od 0,9 do 1,2 m, výšky výšky přes 10 do 25 m montáž | [14 empty] | PP | 2
| Online PSC |  | https://podminky.urs.cz/item/CS_URS_2024_01/941111122 | [14 empty] | Online PSC | 2
| VV |  | (35*2+13*2)*13 |  | 1248 | [12 empty] | VV | 2 | 2 | True | 1 | ROZPOCET
2 | K | 941111222 | Příplatek k lešení řadovému trubkovému lehkému s podlahami do 200 kg/m2 š od 0,9 do 1,2 m v přes 10 do 25 m za každý den použití | m2 | 149760 |  | 0 | CS ÚRS 2024 01 |  | základní |  | 0 | 0 | 0 | 0 | 0 | 4 | K | 2 |  |  |  | ROZPOCET | 0 | 0 | 0 | 0 | 0 | 1 | 0 | 4 | 721221201
| PP |  | Lešení řadové trubkové lehké pracovní s podlahami s provozním zatížením tř. 3 do 200 kg/m2 šířky tř. W09 od 0,9 do 1,2 m, výšky výšky přes 10 do 25 m příplatek k ceně za každý den použití | [14 empty] | PP | 2
| Online PSC |  | https://podminky.urs.cz/item/CS_URS_2024_01/941111222 | [14 empty] | Online PSC | 2
| VV |  | (35*2+13*2)*13 |  | 1248 | [12 empty] | VV | 2 | 2 | True | 1 | ROZPOCET
| VV |  | 1248*120 'Přepočtené koeficientem množství |  | 149760 | [12 empty] | VV | 2 | 2 | False | 1 | ROZPOCET
3 | K | 941111822 | Demontáž lešení řadového trubkového lehkého s podlahami zatížení do 200 kg/m2 š od 0,9 do 1,2 m v přes 10 do 25 m | m2 | 1248 |  | 0 | CS ÚRS 2024 01 |  | základní |  | 0 | 0 | 0 | 0 | 0 | 4 | K | 2 |  |  |  | ROZPOCET | 0 | 0 | 0 | 0 | 0 | 1 | 0 | 4 | -1722643821
| PP |  | Lešení řadové trubkové lehké pracovní s podlahami s provozním zatížením tř. 3 do 200 kg/m2 šířky tř. W09 od 0,9 do 1,2 m, výšky výšky přes 10 do 25 m demontáž | [14 empty] | PP | 2
| Online PSC |  | https://podminky.urs.cz/item/CS_URS_2024_01/941111822 | [14 empty] | Online PSC | 2
| VV |  | (35*2+13*2)*13 |  | 1248 | [12 empty] | VV | 2 | 2 | True | 1 | ROZPOCET
4 | K | 993111111 | Dovoz a odvoz lešení řadového do 10 km včetně naložení a složení | m2 | 1248 |  | 0 | CS ÚRS 2024 01 |  | základní |  | 0 | 0 | 0 | 0 | 0 | 4 | K | 2 |  |  |  | ROZPOCET | 0 | 0 | 0 | 0 | 0 | 1 | 0 | 4 | 1382756580
| PP |  | Dovoz a odvoz lešení včetně naložení a složení řadového, na vzdálenost do 10 km | [14 empty] | PP | 2
| Online PSC |  | https://podminky.urs.cz/item/CS_URS_2024_01/993111111 | [14 empty] | Online PSC | 2
| VV |  | (35*2+13*2)*13 |  | 1248 | [12 empty] | VV | 2 | 2 | True | 1 | ROZPOCET
| D | 997 | Přesun sutě |  |  |  | 0 |  |  |  |  | 0 |  | 0 |  | 0 | 1 | D | 1 |  |  |  | ROZPOCET | [6 empty] | 0
5 | K | 997013312 | Montáž a demontáž shozu suti v přes 10 do 20 m | m | 54 |  | 0 | CS ÚRS 2024 01 |  | základní |  | 0 | 0 | 0 | 0 | 0 | 4 | K | 2 |  |  |  | ROZPOCET | 0 | 0 | 0 | 0 | 0 | 1 | 0 | 4 | -843424051
| PP |  | Shoz na stavební suť montáž a demontáž shozu výšky přes 10 do 20 m | [14 empty] | PP | 2
| Online PSC |  | https://podminky.urs.cz/item/CS_URS_2024_01/997013312 | [14 empty] | Online PSC | 2
| VV |  | "předpoklad 4x | [14 empty] | VV | 2 | 1 | True | 0 | ROZPOCET
| VV |  | (13,5*4) |  | 54 | [12 empty] | VV | 2 | 2 | True | 1 | ROZPOCET
6 | K | 997013501 | Odvoz suti a vybouraných hmot na skládku nebo meziskládku do 1 km se složením | t | 13.306 |  | 0 | CS ÚRS 2024 01 |  | základní |  | 0 | 0 | 0 | 0 | 0 | 4 | K | 2 |  |  |  | ROZPOCET | 0 | 0 | 0 | 0 | 0 | 1 | 0 | 4 | 493674203
| PP |  | Odvoz suti a vybouraných hmot na skládku nebo meziskládku se složením, na vzdálenost do 1 km | [14 empty] | PP | 2
| Online PSC |  | https://podminky.urs.cz/item/CS_URS_2024_01/997013501 | [14 empty] | Online PSC | 2
7 | K | 997013509 | Příplatek k odvozu suti a vybouraných hmot na skládku ZKD 1 km přes 1 km | t | 66.53 |  | 0 | CS ÚRS 2024 01 |  | základní |  | 0 | 0 | 0 | 0 | 0 | 4 | K | 2 |  |  |  | ROZPOCET | 0 | 0 | 0 | 0 | 0 | 1 | 0 | 4 | 414692934
| PP |  | Odvoz suti a vybouraných hmot na skládku nebo meziskládku se složením, na vzdálenost Příplatek k ceně za každý další započatý 1 km přes 1 km | [14 empty] | PP | 2
| Online PSC |  | https://podminky.urs.cz/item/CS_URS_2024_01/997013509 | [14 empty] | Online PSC | 2
| VV |  | 13,306*5 'Přepočtené koeficientem množství |  | 66.53 | [12 empty] | VV | 2 | 2 | False | 1 | ROZPOCET
8 | K | 997013871 | Poplatek za uložení stavebního odpadu na recyklační skládce (skládkovné) směsného stavebního a demoličního kód odpadu 17 09 04 | t | 13.306 |  | 0 | CS ÚRS 2024 01 |  | základní |  | 0 | 0 | 0 | 0 | 0 | 4 | K | 2 |  |  |  | ROZPOCET | 0 | 0 | 0 | 0 | 0 | 1 | 0 | 4 | -563174982
| PP |  | Poplatek za uložení stavebního odpadu na recyklační skládce (skládkovné) směsného stavebního a demoličního zatříděného do Katalogu odpadů pod kódem 17 09 04 | [14 empty] | PP | 2
| Online PSC |  | https://podminky.urs.cz/item/CS_URS_2024_01/997013871 | [14 empty] | Online PSC | 2
| D | PSV | Práce a dodávky PSV |  |  |  | 0 |  |  |  |  | 0 |  | 19.6732 |  | 13.3056 | 2 | D | 0 |  |  |  | ROZPOCET | [6 empty] | 0
| D | 713 | Izolace tepelné |  |  |  | 0 |  |  |  |  | 0 |  | 4.3409 |  | 7.4139 | 2 | D | 1 |  |  |  | ROZPOCET | [6 empty] | 0
9 | K | 713111121 | Montáž izolace tepelné spodem stropů s uchycením drátem rohoží, pásů, dílců, desek | m2 | 454.514 |  | 0 | CS ÚRS 2024 01 |  | základní |  | 0 | 0.0003 | 0.13635 | 0 | 0 | 16 | K | 2 |  |  |  | ROZPOCET | 0 | 0 | 0 | 0 | 0 | 1 | 0 | 16 | -1412373408
| PP |  | Montáž tepelné izolace stropů rohožemi, pásy, dílci, deskami, bloky (izolační materiál ve specifikaci) rovných spodem s uchycením (drátem, páskou apod.) | [14 empty] | PP | 2
| Online PSC |  | https://podminky.urs.cz/item/CS_URS_2024_01/713111121 | [14 empty] | Online PSC | 2
| VV |  | "2x 80 mm | [14 empty] | VV | 2 | 1 | True | 0 | ROZPOCET
| VV |  | "1. vrstva | [14 empty] | VV | 2 | 1 | True | 0 | ROZPOCET
| VV |  | "velký vikýř; sklon 15° | [14 empty] | VV | 2 | 1 | True | 0 | ROZPOCET
| VV |  | (5,5*4,09)*2 "velký vikýř krytina |  | 44.99 | [12 empty] | VV | 2 | 2 | True | 0 | ROZPOCET
| VV |  | ((1,97*(5,5+4,89)/2)/2)*4 "velký vikýř boční strany |  | 20.468 | [12 empty] | VV | 2 | 2 | True | 0 | ROZPOCET
| VV |  | "střední vikýř; sklon 15° | [14 empty] | VV | 2 | 1 | True | 0 | ROZPOCET
| VV |  | (4,21*4,09)*2 "střední vikýř krytina |  | 34.438 | [12 empty] | VV | 2 | 2 | True | 0 | ROZPOCET
| VV |  | ((1,97*(5,5+4,89)/2)/2)*4 "střední vikýř boční strany |  | 20.468 | [12 empty] | VV | 2 | 2 | True | 0 | ROZPOCET
| VV |  | "malý vikýř; sklon 15° | [14 empty] | VV | 2 | 1 | True | 0 | ROZPOCET
| VV |  | (2,76*4,09)*2 "střední vikýř krytina |  | 22.577 | [12 empty] | VV | 2 | 2 | True | 0 | ROZPOCET
| VV |  | ((1,97*(5,5+4,89)/2)/2)*4 "střední vikýř boční strany |  | 20.468 | [12 empty] | VV | 2 | 2 | True | 0 | ROZPOCET
| VV |  | "boční štítové vikýře; sklon 15° | [14 empty] | VV | 2 | 1 | True | 0 | ROZPOCET
| VV |  | (4,09*(5,05+6,58)/2)*2 "střecha |  | 47.567 | [12 empty] | VV | 2 | 2 | True | 0 | ROZPOCET
| VV |  | ((1,815*(4,09+4,88)/2)/2)*4 "štítový vikýř boční strany |  | 16.281 | [12 empty] | VV | 2 | 2 | True | 0 | ROZPOCET
| VV |  | Mezisoučet |  | 227.257 | [12 empty] | VV | 2 | 3 | True | 0 | ROZPOCET
| VV |  | "2. vrstva | [14 empty] | VV | 2 | 1 | True | 0 | ROZPOCET
| VV |  | 227,257 |  | 227.257 | [12 empty] | VV | 2 | 2 | True | 0 | ROZPOCET
| VV |  | Součet |  | 454.514 | [12 empty] | VV | 2 | 4 | True | 1 | ROZPOCET
10 | M | 63152098 | pás tepelně izolační univerzální λ=0,032-0,033 tl 80mm | m2 | 477.24 |  | 0 | CS ÚRS 2024 01 |  | základní |  | 0 | 0.00224 | 1.069 | 0 | 0 | 32 | M | 2 |  |  |  | ROZPOCET | 0 | 0 | 0 | 0 | 0 | 1 | 0 | 16 | -1722083062
| PP |  | pás tepelně izolační univerzální λ=0,032-0,033 tl 80mm | [14 empty] | PP | 2
| VV |  | 454,514*1,05 'Přepočtené koeficientem množství |  | 477.24 | [12 empty] | VV | 2 | 2 | False | 1 | ROZPOCET
11 | K | 713151131 | Montáž izolace tepelné střech šikmých kladené volně nad krokve rohoží, pásů, desek sklonu do 30° | m2 | 227.257 |  | 0 | CS ÚRS 2024 01 |  | základní |  | 0 | 0 | 0 | 0 | 0 | 16 | K | 2 |  |  |  | ROZPOCET | 0 | 0 | 0 | 0 | 0 | 1 | 0 | 16 | 2095800363
| PP |  | Montáž tepelné izolace střech šikmých rohožemi, pásy, deskami (izolační materiál ve specifikaci) kladenými volně nad krokve, sklonu střechy do 30° | [14 empty] | PP | 2
| Online PSC |  | https://podminky.urs.cz/item/CS_URS_2024_01/713151131 | [14 empty] | Online PSC | 2
| VV |  | "velký vikýř; sklon 15° | [14 empty] | VV | 2 | 1 | True | 0 | ROZPOCET
| VV |  | (5,5*4,09)*2 "velký vikýř krytina |  | 44.99 | [12 empty] | VV | 2 | 2 | True | 0 | ROZPOCET
| VV |  | ((1,97*(5,5+4,89)/2)/2)*4 "velký vikýř boční strany |  | 20.468 | [12 empty] | VV | 2 | 2 | True | 0 | ROZPOCET
| VV |  | "střední vikýř; sklon 15° | [14 empty] | VV | 2 | 1 | True | 0 | ROZPOCET
| VV |  | (4,21*4,09)*2 "střední vikýř krytina |  | 34.438 | [12 empty] | VV | 2 | 2 | True | 0 | ROZPOCET
| VV |  | ((1,97*(5,5+4,89)/2)/2)*4 "střední vikýř boční strany |  | 20.468 | [12 empty] | VV | 2 | 2 | True | 0 | ROZPOCET
| VV |  | "malý vikýř; sklon 15° | [14 empty] | VV | 2 | 1 | True | 0 | ROZPOCET
| VV |  | (2,76*4,09)*2 "střední vikýř krytina |  | 22.577 | [12 empty] | VV | 2 | 2 | True | 0 | ROZPOCET
| VV |  | ((1,97*(5,5+4,89)/2)/2)*4 "střední vikýř boční strany |  | 20.468 | [12 empty] | VV | 2 | 2 | True | 0 | ROZPOCET
| VV |  | "boční štítové vikýře; sklon 15° | [14 empty] | VV | 2 | 1 | True | 0 | ROZPOCET
| VV |  | (4,09*(5,05+6,58)/2)*2 "střecha |  | 47.567 | [12 empty] | VV | 2 | 2 | True | 0 | ROZPOCET
| VV |  | ((1,815*(4,09+4,88)/2)/2)*4 "štítový vikýř boční strany |  | 16.281 | [12 empty] | VV | 2 | 2 | True | 0 | ROZPOCET
| VV |  | Součet |  | 227.257 | [12 empty] | VV | 2 | 4 | True | 1 | ROZPOCET
12 | M | 28376536 | deska izolační PIR s oboustrannou kompozitní fólií s hliníkovou vložkou pro šikmé střechy λ=0,022 tl 180mm | m2 | 238.62 |  | 0 | CS ÚRS 2024 01 |  | základní |  | 0 | 0.0054 | 1.2885 | 0 | 0 | 32 | M | 2 |  |  |  | ROZPOCET | 0 | 0 | 0 | 0 | 0 | 1 | 0 | 16 | -799220509
| PP |  | deska izolační PIR s oboustrannou kompozitní fólií s hliníkovou vložkou pro šikmé střechy λ=0,022 tl 180mm | [14 empty] | PP | 2
| VV |  | 227,257*1,05 'Přepočtené koeficientem množství |  | 238.62 | [12 empty] | VV | 2 | 2 | False | 1 | ROZPOCET
13 | K | 713151132 | Montáž izolace tepelné střech šikmých kladené volně nad krokve rohoží, pásů, desek sklonu přes 30° do 45° | m2 | 308.914 |  | 0 | CS ÚRS 2024 01 |  | základní |  | 0 | 0 | 0 | 0 | 0 | 16 | K | 2 |  |  |  | ROZPOCET | 0 | 0 | 0 | 0 | 0 | 1 | 0 | 16 | 564856778
| PP |  | Montáž tepelné izolace střech šikmých rohožemi, pásy, deskami (izolační materiál ve specifikaci) kladenými volně nad krokve, sklonu střechy přes 30° do 45° | [14 empty] | PP | 2
| Online PSC |  | https://podminky.urs.cz/item/CS_URS_2024_01/713151132 | [14 empty] | Online PSC | 2
| VV |  | "plocha podélných stran střechy; sklon 36° | [14 empty] | VV | 2 | 1 | True | 0 | ROZPOCET
| VV |  | (((19,33+32,3)/2)*8)*2 |  | 413.04 | [12 empty] | VV | 2 | 2 | True | 0 | ROZPOCET
| VV |  | "odpočet velkých vikýřů | [14 empty] | VV | 2 | 1 | True | 0 | ROZPOCET
| VV |  | -(4,88*(5,5+7,07)/2)*2 |  | -61.342 | [12 empty] | VV | 2 | 2 | True | 0 | ROZPOCET
| VV |  | "odpočet středních vikýřů | [14 empty] | VV | 2 | 1 | True | 0 | ROZPOCET
| VV |  | -(4,88*(4,21+5,76)/2)*2 |  | -48.654 | [12 empty] | VV | 2 | 2 | True | 0 | ROZPOCET
| VV |  | "odpočet malých vikýřů | [14 empty] | VV | 2 | 1 | True | 0 | ROZPOCET
| VV |  | -(4,88*(2,76+4,31)/2)*2 |  | -34.502 | [12 empty] | VV | 2 | 2 | True | 0 | ROZPOCET
| VV |  | "odpočet výlezů | [14 empty] | VV | 2 | 1 | True | 0 | ROZPOCET
| VV |  | -(0,49*0,64)*2 |  | -0.627 | [12 empty] | VV | 2 | 2 | True | 0 | ROZPOCET
| VV |  | "odpočet střešních oken | [14 empty] | VV | 2 | 1 | True | 0 | ROZPOCET
| VV |  | -(0,78*1,18)*4 |  | -3.682 | [12 empty] | VV | 2 | 2 | True | 0 | ROZPOCET
| VV |  | "odpočet komínů | [14 empty] | VV | 2 | 1 | True | 0 | ROZPOCET
| VV |  | -(0,556*1,05) |  | -0.584 | [12 empty] | VV | 2 | 2 | True | 0 | ROZPOCET
| VV |  | -((0,21+0,346)*1,35)*2 |  | -1.501 | [12 empty] | VV | 2 | 2 | True | 0 | ROZPOCET
| VV |  | "plocha štítových valb; sklon 36° | [14 empty] | VV | 2 | 1 | True | 0 | ROZPOCET
| VV |  | ((12,94/2)*8)*2 |  | 103.52 | [12 empty] | VV | 2 | 2 | True | 0 | ROZPOCET
| VV |  | "odpočet bočních vikýřů | [14 empty] | VV | 2 | 1 | True | 0 | ROZPOCET
| VV |  | -((4,88*(5,05+6,58)/2))*2 |  | -56.754 | [12 empty] | VV | 2 | 2 | True | 0 | ROZPOCET
| VV |  | Součet |  | 308.914 | [12 empty] | VV | 2 | 4 | True | 1 | ROZPOCET
14 | M | 28376536 | deska izolační PIR s oboustrannou kompozitní fólií s hliníkovou vložkou pro šikmé střechy λ=0,022 tl 180mm | m2 | 324.36 |  | 0 | CS ÚRS 2024 01 |  | základní |  | 0 | 0.0054 | 1.7515 | 0 | 0 | 32 | M | 2 |  |  |  | ROZPOCET | 0 | 0 | 0 | 0 | 0 | 1 | 0 | 16 | 1411920082
| PP |  | deska izolační PIR s oboustrannou kompozitní fólií s hliníkovou vložkou pro šikmé střechy λ=0,022 tl 180mm | [14 empty] | PP | 2
| VV |  | 308,914*1,05 'Přepočtené koeficientem množství |  | 324.36 | [12 empty] | VV | 2 | 2 | False | 1 | ROZPOCET
15 | K | 713151141 | Montáž izolace tepelné střech šikmých parotěsné reflexní tl do 5 mm | m2 | 536.171 |  | 0 | CS ÚRS 2024 01 |  | základní |  | 0 | 1e-05 | 0.0053617 | 0 | 0 | 16 | K | 2 |  |  |  | ROZPOCET | 0 | 0 | 0 | 0 | 0 | 1 | 0 | 16 | -1084932604
| PP |  | Montáž tepelné izolace střech šikmých rohožemi, pásy, deskami (izolační materiál ve specifikaci) připevněné sponkami reflexní pod krokve parotěsné , tloušťka izolace do 5 mm | [14 empty] | PP | 2
| Online PSC |  | https://podminky.urs.cz/item/CS_URS_2024_01/713151141 | [14 empty] | Online PSC | 2
| VV |  | "plocha podélných stran střechy; sklon 36° | [14 empty] | VV | 2 | 1 | True | 0 | ROZPOCET
| VV |  | (((19,33+32,3)/2)*8)*2 |  | 413.04 | [12 empty] | VV | 2 | 2 | True | 0 | ROZPOCET
| VV |  | "odpočet velkých vikýřů | [14 empty] | VV | 2 | 1 | True | 0 | ROZPOCET
| VV |  | -(4,88*(5,5+7,07)/2)*2 |  | -61.342 | [12 empty] | VV | 2 | 2 | True | 0 | ROZPOCET
| VV |  | "odpočet středních vikýřů | [14 empty] | VV | 2 | 1 | True | 0 | ROZPOCET
| VV |  | -(4,88*(4,21+5,76)/2)*2 |  | -48.654 | [12 empty] | VV | 2 | 2 | True | 0 | ROZPOCET
| VV |  | "odpočet malých vikýřů | [14 empty] | VV | 2 | 1 | True | 0 | ROZPOCET
| VV |  | -(4,88*(2,76+4,31)/2)*2 |  | -34.502 | [12 empty] | VV | 2 | 2 | True | 0 | ROZPOCET
| VV |  | "odpočet výlezů | [14 empty] | VV | 2 | 1 | True | 0 | ROZPOCET
| VV |  | -(0,49*0,64)*2 |  | -0.627 | [12 empty] | VV | 2 | 2 | True | 0 | ROZPOCET
| VV |  | "odpočet střešních oken | [14 empty] | VV | 2 | 1 | True | 0 | ROZPOCET
| VV |  | -(0,78*1,18)*4 |  | -3.682 | [12 empty] | VV | 2 | 2 | True | 0 | ROZPOCET
| VV |  | "odpočet komínů | [14 empty] | VV | 2 | 1 | True | 0 | ROZPOCET
| VV |  | -(0,556*1,05) |  | -0.584 | [12 empty] | VV | 2 | 2 | True | 0 | ROZPOCET
| VV |  | -((0,21+0,346)*1,35)*2 |  | -1.501 | [12 empty] | VV | 2 | 2 | True | 0 | ROZPOCET
| VV |  | "plocha štítových valb; sklon 36° | [14 empty] | VV | 2 | 1 | True | 0 | ROZPOCET
| VV |  | ((12,94/2)*8)*2 |  | 103.52 | [12 empty] | VV | 2 | 2 | True | 0 | ROZPOCET
| VV |  | "odpočet bočních vikýřů | [14 empty] | VV | 2 | 1 | True | 0 | ROZPOCET
| VV |  | -((4,88*(5,05+6,58)/2))*2 |  | -56.754 | [12 empty] | VV | 2 | 2 | True | 0 | ROZPOCET
| VV |  | "velký vikýř; sklon 15° | [14 empty] | VV | 2 | 1 | True | 0 | ROZPOCET
| VV |  | (5,5*4,09)*2 "velký vikýř krytina |  | 44.99 | [12 empty] | VV | 2 | 2 | True | 0 | ROZPOCET
| VV |  | ((1,97*(5,5+4,89)/2)/2)*4 "velký vikýř boční strany |  | 20.468 | [12 empty] | VV | 2 | 2 | True | 0 | ROZPOCET
| VV |  | "střední vikýř; sklon 15° | [14 empty] | VV | 2 | 1 | True | 0 | ROZPOCET
| VV |  | (4,21*4,09)*2 "střední vikýř krytina |  | 34.438 | [12 empty] | VV | 2 | 2 | True | 0 | ROZPOCET
| VV |  | ((1,97*(5,5+4,89)/2)/2)*4 "střední vikýř boční strany |  | 20.468 | [12 empty] | VV | 2 | 2 | True | 0 | ROZPOCET
| VV |  | "malý vikýř; sklon 15° | [14 empty] | VV | 2 | 1 | True | 0 | ROZPOCET
| VV |  | (2,76*4,09)*2 "střední vikýř krytina |  | 22.577 | [12 empty] | VV | 2 | 2 | True | 0 | ROZPOCET
| VV |  | ((1,97*(5,5+4,89)/2)/2)*4 "střední vikýř boční strany |  | 20.468 | [12 empty] | VV | 2 | 2 | True | 0 | ROZPOCET
| VV |  | "boční štítové vikýře; sklon 15° | [14 empty] | VV | 2 | 1 | True | 0 | ROZPOCET
| VV |  | (4,09*(5,05+6,58)/2)*2 "střecha |  | 47.567 | [12 empty] | VV | 2 | 2 | True | 0 | ROZPOCET
| VV |  | ((1,815*(4,09+4,88)/2)/2)*4 "štítový vikýř boční strany |  | 16.281 | [12 empty] | VV | 2 | 2 | True | 0 | ROZPOCET
| VV |  | Součet |  | 536.171 | [12 empty] | VV | 2 | 4 | True | 1 | ROZPOCET
16 | M | 28329028 | fólie PE vyztužená Al vrstvou pro parotěsnou vrstvu 150g/m2 s integrovanou lepící páskou | m2 | 562.98 |  | 0 | CS ÚRS 2024 01 |  | základní |  | 0 | 0.00016 | 0.090077 | 0 | 0 | 32 | M | 2 |  |  |  | ROZPOCET | 0 | 0 | 0 | 0 | 0 | 1 | 0 | 16 | 1907715422
| PP |  | fólie PE vyztužená Al vrstvou pro parotěsnou vrstvu 150g/m2 s integrovanou lepící páskou | [14 empty] | PP | 2
| VV |  | 536,171*1,05 'Přepočtené koeficientem množství |  | 562.98 | [12 empty] | VV | 2 | 2 | False | 1 | ROZPOCET
17 | K | 713151813 | Odstranění tepelné izolace střech šikmých volně kladené mezi krokve z vláknitých materiálů suchých tl přes 100 mm | m2 | 308.914 |  | 0 | CS ÚRS 2024 01 |  | základní |  | 0 | 0 | 0 | 0.024 | 7.4139 | 16 | K | 2 |  |  |  | ROZPOCET | 0 | 0 | 0 | 0 | 0 | 1 | 0 | 16 | 1272743159
| PP |  | Odstranění tepelné izolace střech šikmých nebo nadstřešních částí z rohoží, pásů, dílců, desek, bloků mezi krokve nebo pod krokve volně položených z vláknitých materiálů suchých, tloušťka izolace přes 100 mm | [14 empty] | PP | 2
| Online PSC |  | https://podminky.urs.cz/item/CS_URS_2024_01/713151813 | [14 empty] | Online PSC | 2
| VV |  | "plocha podélných stran střechy; sklon 36° | [14 empty] | VV | 2 | 1 | True | 0 | ROZPOCET
| VV |  | (((19,33+32,3)/2)*8)*2 |  | 413.04 | [12 empty] | VV | 2 | 2 | True | 0 | ROZPOCET
| VV |  | "odpočet velkých vikýřů | [14 empty] | VV | 2 | 1 | True | 0 | ROZPOCET
| VV |  | -(4,88*(5,5+7,07)/2)*2 |  | -61.342 | [12 empty] | VV | 2 | 2 | True | 0 | ROZPOCET
| VV |  | "odpočet středních vikýřů | [14 empty] | VV | 2 | 1 | True | 0 | ROZPOCET
| VV |  | -(4,88*(4,21+5,76)/2)*2 |  | -48.654 | [12 empty] | VV | 2 | 2 | True | 0 | ROZPOCET
| VV |  | "odpočet malých vikýřů | [14 empty] | VV | 2 | 1 | True | 0 | ROZPOCET
| VV |  | -(4,88*(2,76+4,31)/2)*2 |  | -34.502 | [12 empty] | VV | 2 | 2 | True | 0 | ROZPOCET
| VV |  | "odpočet výlezů | [14 empty] | VV | 2 | 1 | True | 0 | ROZPOCET
| VV |  | -(0,49*0,64)*2 |  | -0.627 | [12 empty] | VV | 2 | 2 | True | 0 | ROZPOCET
| VV |  | "odpočet střešních oken | [14 empty] | VV | 2 | 1 | True | 0 | ROZPOCET
| VV |  | -(0,78*1,18)*4 |  | -3.682 | [12 empty] | VV | 2 | 2 | True | 0 | ROZPOCET
| VV |  | "odpočet komínů | [14 empty] | VV | 2 | 1 | True | 0 | ROZPOCET
| VV |  | -(0,556*1,05) |  | -0.584 | [12 empty] | VV | 2 | 2 | True | 0 | ROZPOCET
| VV |  | -((0,21+0,346)*1,35)*2 |  | -1.501 | [12 empty] | VV | 2 | 2 | True | 0 | ROZPOCET
| VV |  | "plocha štítových valb; sklon 36° | [14 empty] | VV | 2 | 1 | True | 0 | ROZPOCET
| VV |  | ((12,94/2)*8)*2 |  | 103.52 | [12 empty] | VV | 2 | 2 | True | 0 | ROZPOCET
| VV |  | "odpočet bočních vikýřů | [14 empty] | VV | 2 | 1 | True | 0 | ROZPOCET
| VV |  | -((4,88*(5,05+6,58)/2))*2 |  | -56.754 | [12 empty] | VV | 2 | 2 | True | 0 | ROZPOCET
| VV |  | Součet |  | 308.914 | [12 empty] | VV | 2 | 4 | True | 1 | ROZPOCET
18 | K | 998713103 | Přesun hmot tonážní pro izolace tepelné v objektech v přes 12 do 24 m | t | 4.341 |  | 0 | CS ÚRS 2024 01 |  | základní |  | 0 | 0 | 0 | 0 | 0 | 16 | K | 2 |  |  |  | ROZPOCET | 0 | 0 | 0 | 0 | 0 | 1 | 0 | 16 | -659730527
| PP |  | Přesun hmot pro izolace tepelné stanovený z hmotnosti přesunovaného materiálu vodorovná dopravní vzdálenost do 50 m s užitím mechanizace v objektech výšky přes 12 m do 24 m | [14 empty] | PP | 2
| Online PSC |  | https://podminky.urs.cz/item/CS_URS_2024_01/998713103 | [14 empty] | Online PSC | 2
| D | 721 | Zdravotechnika - vnitřní kanalizace |  |  |  | 0 |  |  |  |  | 0 |  | 0.00377 |  | 0.22165 | 2 | D | 1 |  |  |  | ROZPOCET | [6 empty] | 0
19 | K | 72121082R | Demontáž kanalizačního příslušenství větracích hlavic DN 110 | kus | 13 |  | 0 |  |  | základní |  | 0 | 0 | 0 | 0.01705 | 0.22165 | 16 | K | 2 |  |  |  | ROZPOCET | 0 | 0 | 0 | 0 | 0 | 1 | 0 | 16 | 55889159
| PP |  | Demontáž kanalizačního příslušenství větracích hlavic DN 110 | [14 empty] | PP | 2
20 | K | 721273153 | Hlavice ventilační polypropylen PP DN 110 | kus | 13 |  | 0 | CS ÚRS 2024 01 |  | základní |  | 0 | 0.00029 | 0.00377 | 0 | 0 | 16 | K | 2 |  |  |  | ROZPOCET | 0 | 0 | 0 | 0 | 0 | 1 | 0 | 16 | -406335396
| PP |  | Ventilační hlavice z polypropylenu (PP) DN 110 | [14 empty] | PP | 2
| Online PSC |  | https://podminky.urs.cz/item/CS_URS_2024_01/721273153 | [14 empty] | Online PSC | 2
21 | K | 998721123 | Přesun hmot tonážní pro vnitřní kanalizaci ruční v objektech v přes 12 do 24 m | t | 0.004 |  | 0 | CS ÚRS 2024 01 |  | základní |  | 0 | 0 | 0 | 0 | 0 | 16 | K | 2 |  |  |  | ROZPOCET | 0 | 0 | 0 | 0 | 0 | 1 | 0 | 16 | -2048642826
| PP |  | Přesun hmot pro vnitřní kanalizaci stanovený z hmotnosti přesunovaného materiálu vodorovná dopravní vzdálenost do 50 m ruční (bez užití mechanizace) v objektech výšky přes 12 do 24 m | [14 empty] | PP | 2
| Online PSC |  | https://podminky.urs.cz/item/CS_URS_2024_01/998721123 | [14 empty] | Online PSC | 2
| D | 741 | Elektroinstalace - silnoproud |  |  |  | 0 |  |  |  |  | 0 |  | 0 |  | 0 | 2 | D | 1 |  |  |  | ROZPOCET | [6 empty] | 0
22 | K | 741810001 | Celková prohlídka elektrického rozvodu a zařízení do 100 000,- Kč | kus | 1 |  | 0 | CS ÚRS 2024 01 |  | základní |  | 0 | 0 | 0 | 0 | 0 | 16 | K | 2 |  |  |  | ROZPOCET | 0 | 0 | 0 | 0 | 0 | 1 | 0 | 16 | 657241573
| PP |  | Zkoušky a prohlídky elektrických rozvodů a zařízení celková prohlídka a vyhotovení revizní zprávy pro objem montážních prací do 100 tis. Kč | [14 empty] | PP | 2
| Online PSC |  | https://podminky.urs.cz/item/CS_URS_2024_01/741810001 | [14 empty] | Online PSC | 2
| VV |  | 1 "revize hromosvodu |  | 1 | [12 empty] | VV | 2 | 2 | True | 1 | ROZPOCET
23 | R | 741A3002 | Bleskosvod a uzemnění pro bytovou nebo administrativní budovu | soubor | 1 |  | 0 | ÚRS RYRO 2024 01 |  | základní |  | 0 | 0 | 0 | 0 | 0 | 16 | K | 2 |  |  |  | ROZPOCET | 0 | 0 | 0 | 0 | 0 | 1 | 0 | 16 | -1071863194
| PP |  | Bleskosvod a uzemnění pro bytový dům nebo administrativní budovu | [14 empty] | PP | 2
| Online PSC |  | https://podminky.urs.cz/item/CS_URS_2024_01/741A3002 | [14 empty] | Online PSC | 2
| VV |  | 1 "demontáž a zpětná montáž hromosvodného vedení |  | 1 | [12 empty] | VV | 2 | 2 | True | 1 | ROZPOCET
| D | 762 | Konstrukce tesařské |  |  |  | 0 |  |  |  |  | 0 |  | 11.152 |  | 0 | 2 | D | 1 |  |  |  | ROZPOCET | [6 empty] | 0
24 | K | 762083121 | Impregnace řeziva proti dřevokaznému hmyzu, houbám a plísním máčením třída ohrožení 1 a 2 | m3 | 19.288 |  | 0 | CS ÚRS 2024 01 |  | základní |  | 0 | 0.00108 | 0.020831 | 0 | 0 | 16 | K | 2 |  |  |  | ROZPOCET | 0 | 0 | 0 | 0 | 0 | 1 | 0 | 16 | -446153738
| PP |  | Impregnace řeziva máčením proti dřevokaznému hmyzu, houbám a plísním, třída ohrožení 1 a 2 (dřevo v interiéru) | [14 empty] | PP | 2
| Online PSC |  | https://podminky.urs.cz/item/CS_URS_2024_01/762083121 | [14 empty] | Online PSC | 2
| VV |  | (0,532+0,196+12,976+4,718+0,866) |  | 19.288 | [12 empty] | VV | 2 | 2 | True | 1 | ROZPOCET
25 | K | 762085112 | Montáž svorníků nebo šroubů dl přes 150 do 300 mm | kus | 168 |  | 0 | CS ÚRS 2024 01 |  | základní |  | 0 | 0 | 0 | 0 | 0 | 16 | K | 2 |  |  |  | ROZPOCET | 0 | 0 | 0 | 0 | 0 | 1 | 0 | 16 | -951956389
| PP |  | Montáž ocelových spojovacích prostředků (materiál ve specifikaci) svorníků nebo šroubů délky přes 150 do 300 mm | [14 empty] | PP | 2
| Online PSC |  | https://podminky.urs.cz/item/CS_URS_2024_01/762085112 | [14 empty] | Online PSC | 2
| VV |  | "dodatečné kotvení krovu | [14 empty] | VV | 2 | 1 | True | 0 | ROZPOCET
| VV |  | (11*2+28*2+35*2+10*2) |  | 168 | [12 empty] | VV | 2 | 2 | True | 1 | ROZPOCET
26 | M | 31197001 | tyč závitová Pz 4.6 M6 | m | 55.44 |  | 0 | CS ÚRS 2024 01 |  | základní |  | 0 | 0.00016 | 0.0088704 | 0 | 0 | 32 | M | 2 |  |  |  | ROZPOCET | 0 | 0 | 0 | 0 | 0 | 1 | 0 | 16 | -1659545323
| PP |  | tyč závitová Pz 4.6 M6 | [14 empty] | PP | 2
| VV |  | (168*0,3) |  | 50.4 | [12 empty] | VV | 2 | 2 | True | 1 | ROZPOCET
| VV |  | 50,4*1,1 'Přepočtené koeficientem množství |  | 55.44 | [12 empty] | VV | 2 | 2 | False | 1 | ROZPOCET
27 | M | 31121002 | podložka pod dřevěnou konstrukci DIN 440 D 6mm | 100 kus | 1.848 |  | 0 | CS ÚRS 2024 01 |  | základní |  | 0 | 0.00054 | 0.00099792 | 0 | 0 | 32 | M | 2 |  |  |  | ROZPOCET | 0 | 0 | 0 | 0 | 0 | 1 | 0 | 16 | -68074732
| PP |  | podložka pod dřevěnou konstrukci DIN 440 D 6mm | [14 empty] | PP | 2
| VV |  | 1,68*1,1 'Přepočtené koeficientem množství |  | 1.848 | [12 empty] | VV | 2 | 2 | False | 1 | ROZPOCET
28 | M | 31111003 | matice přesná šestihranná Pz DIN 934-8 M6 | 100 kus | 1.848 |  | 0 | CS ÚRS 2024 01 |  | základní |  | 0 | 0.00011 | 0.00020328 | 0 | 0 | 32 | M | 2 |  |  |  | ROZPOCET | 0 | 0 | 0 | 0 | 0 | 1 | 0 | 16 | 724574304
| PP |  | matice přesná šestihranná Pz DIN 934-8 M6 | [14 empty] | PP | 2
| VV |  | 1,68*1,1 'Přepočtené koeficientem množství |  | 1.848 | [12 empty] | VV | 2 | 2 | False | 1 | ROZPOCET
29 | K | 762332931 | Montáž doplnění části střešní vazby hranoly nehoblovanými průřezové pl do 120 cm2 | m | 53.8 |  | 0 | CS ÚRS 2024 01 |  | základní |  | 0 | 6e-05 | 0.003228 | 0 | 0 | 16 | K | 2 |  |  |  | ROZPOCET | 0 | 0 | 0 | 0 | 0 | 1 | 0 | 16 | 1834041488
| PP |  | Doplnění střešní vazby řezivem - montáž (materiál ve specifikaci) nehoblovaným, průřezové plochy do 120 cm2 | [14 empty] | PP | 2
| Online PSC |  | https://podminky.urs.cz/item/CS_URS_2024_01/762332931 | [14 empty] | Online PSC | 2
| VV |  | "zesílení krokví 60/150 mm | [14 empty] | VV | 2 | 1 | True | 0 | ROZPOCET
| VV |  | (5,5+7,95)*4 |  | 53.8 | [12 empty] | VV | 2 | 2 | True | 1 | ROZPOCET
30 | M | 60512127 | hranol stavební řezivo průřezu do 120cm2 přes dl 8m | m3 | 0.532 |  | 0 | CS ÚRS 2024 01 |  | základní |  | 0 | 0.55 | 0.2926 | 0 | 0 | 32 | M | 2 |  |  |  | ROZPOCET | 0 | 0 | 0 | 0 | 0 | 1 | 0 | 16 | -569067001
| PP |  | hranol stavební řezivo průřezu do 120cm2 přes dl 8m | [14 empty] | PP | 2
| VV |  | 0,484*1,1 'Přepočtené koeficientem množství |  | 0.532 | [12 empty] | VV | 2 | 2 | False | 1 | ROZPOCET
31 | K | 762332932 | Montáž doplnění části střešní vazby hranoly nehoblovanými průřezové pl přes 120 do 224 cm2 | m | 12.39 |  | 0 | CS ÚRS 2024 01 |  | základní |  | 0 | 8e-05 | 0.0009912 | 0 | 0 | 16 | K | 2 |  |  |  | ROZPOCET | 0 | 0 | 0 | 0 | 0 | 1 | 0 | 16 | -2127367050
| PP |  | Doplnění střešní vazby řezivem - montáž (materiál ve specifikaci) nehoblovaným, průřezové plochy přes 120 do 224 cm2 | [14 empty] | PP | 2
| Online PSC |  | https://podminky.urs.cz/item/CS_URS_2024_01/762332932 | [14 empty] | Online PSC | 2
| VV |  | "zesílení vaznic 80/180 mm | [14 empty] | VV | 2 | 1 | True | 0 | ROZPOCET
| VV |  | (3,75+8,64) |  | 12.39 | [12 empty] | VV | 2 | 2 | True | 1 | ROZPOCET
32 | M | 60512131 | hranol stavební řezivo průřezu do 224cm2 dl 6-8m | m3 | 0.196 |  | 0 | CS ÚRS 2024 01 |  | základní |  | 0 | 0.55 | 0.1078 | 0 | 0 | 32 | M | 2 |  |  |  | ROZPOCET | 0 | 0 | 0 | 0 | 0 | 1 | 0 | 16 | -650972359
| PP |  | hranol stavební řezivo průřezu do 224cm2 dl 6-8m | [14 empty] | PP | 2
| VV |  | 0,178*1,1 'Přepočtené koeficientem množství |  | 0.196 | [12 empty] | VV | 2 | 2 | False | 1 | ROZPOCET
33 | K | 762341210 | Montáž bednění střech rovných a šikmých sklonu do 60° z hrubých prken na sraz tl do 32 mm | m2 | 536.171 |  | 0 | CS ÚRS 2024 01 |  | základní |  | 0 | 0 | 0 | 0 | 0 | 16 | K | 2 |  |  |  | ROZPOCET | 0 | 0 | 0 | 0 | 0 | 1 | 0 | 16 | 70315643
| PP |  | Montáž bednění střech rovných a šikmých sklonu do 60° s vyřezáním otvorů z prken hrubých na sraz tl. do 32 mm | [14 empty] | PP | 2
| Online PSC |  | https://podminky.urs.cz/item/CS_URS_2024_01/762341210 | [14 empty] | Online PSC | 2
| VV |  | "plocha podélných stran střechy; sklon 36° | [14 empty] | VV | 2 | 1 | True | 0 | ROZPOCET
| VV |  | (((19,33+32,3)/2)*8)*2 |  | 413.04 | [12 empty] | VV | 2 | 2 | True | 0 | ROZPOCET
| VV |  | "odpočet velkých vikýřů | [14 empty] | VV | 2 | 1 | True | 0 | ROZPOCET
| VV |  | -(4,88*(5,5+7,07)/2)*2 |  | -61.342 | [12 empty] | VV | 2 | 2 | True | 0 | ROZPOCET
| VV |  | "odpočet středních vikýřů | [14 empty] | VV | 2 | 1 | True | 0 | ROZPOCET
| VV |  | -(4,88*(4,21+5,76)/2)*2 |  | -48.654 | [12 empty] | VV | 2 | 2 | True | 0 | ROZPOCET
| VV |  | "odpočet malých vikýřů | [14 empty] | VV | 2 | 1 | True | 0 | ROZPOCET
| VV |  | -(4,88*(2,76+4,31)/2)*2 |  | -34.502 | [12 empty] | VV | 2 | 2 | True | 0 | ROZPOCET
| VV |  | "odpočet výlezů | [14 empty] | VV | 2 | 1 | True | 0 | ROZPOCET
| VV |  | -(0,49*0,64)*2 |  | -0.627 | [12 empty] | VV | 2 | 2 | True | 0 | ROZPOCET
| VV |  | "odpočet střešních oken | [14 empty] | VV | 2 | 1 | True | 0 | ROZPOCET
| VV |  | -(0,78*1,18)*4 |  | -3.682 | [12 empty] | VV | 2 | 2 | True | 0 | ROZPOCET
| VV |  | "odpočet komínů | [14 empty] | VV | 2 | 1 | True | 0 | ROZPOCET
| VV |  | -(0,556*1,05) |  | -0.584 | [12 empty] | VV | 2 | 2 | True | 0 | ROZPOCET
| VV |  | -((0,21+0,346)*1,35)*2 |  | -1.501 | [12 empty] | VV | 2 | 2 | True | 0 | ROZPOCET
| VV |  | "plocha štítových valb; sklon 36° | [14 empty] | VV | 2 | 1 | True | 0 | ROZPOCET
| VV |  | ((12,94/2)*8)*2 |  | 103.52 | [12 empty] | VV | 2 | 2 | True | 0 | ROZPOCET
| VV |  | "odpočet bočních vikýřů | [14 empty] | VV | 2 | 1 | True | 0 | ROZPOCET
| VV |  | -((4,88*(5,05+6,58)/2))*2 |  | -56.754 | [12 empty] | VV | 2 | 2 | True | 0 | ROZPOCET
| VV |  | "velký vikýř; sklon 15° | [14 empty] | VV | 2 | 1 | True | 0 | ROZPOCET
| VV |  | (5,5*4,09)*2 "velký vikýř krytina |  | 44.99 | [12 empty] | VV | 2 | 2 | True | 0 | ROZPOCET
| VV |  | ((1,97*(5,5+4,89)/2)/2)*4 "velký vikýř boční strany |  | 20.468 | [12 empty] | VV | 2 | 2 | True | 0 | ROZPOCET
| VV |  | "střední vikýř; sklon 15° | [14 empty] | VV | 2 | 1 | True | 0 | ROZPOCET
| VV |  | (4,21*4,09)*2 "střední vikýř krytina |  | 34.438 | [12 empty] | VV | 2 | 2 | True | 0 | ROZPOCET
| VV |  | ((1,97*(5,5+4,89)/2)/2)*4 "střední vikýř boční strany |  | 20.468 | [12 empty] | VV | 2 | 2 | True | 0 | ROZPOCET
| VV |  | "malý vikýř; sklon 15° | [14 empty] | VV | 2 | 1 | True | 0 | ROZPOCET
| VV |  | (2,76*4,09)*2 "střední vikýř krytina |  | 22.577 | [12 empty] | VV | 2 | 2 | True | 0 | ROZPOCET
| VV |  | ((1,97*(5,5+4,89)/2)/2)*4 "střední vikýř boční strany |  | 20.468 | [12 empty] | VV | 2 | 2 | True | 0 | ROZPOCET
| VV |  | "boční štítové vikýře; sklon 15° | [14 empty] | VV | 2 | 1 | True | 0 | ROZPOCET
| VV |  | (4,09*(5,05+6,58)/2)*2 "střecha |  | 47.567 | [12 empty] | VV | 2 | 2 | True | 0 | ROZPOCET
| VV |  | ((1,815*(4,09+4,88)/2)/2)*4 "štítový vikýř boční strany |  | 16.281 | [12 empty] | VV | 2 | 2 | True | 0 | ROZPOCET
| VV |  | Součet |  | 536.171 | [12 empty] | VV | 2 | 4 | True | 1 | ROZPOCET
34 | M | 60511064 | řezivo jehličnaté středové omítané | m3 | 12.976 |  | 0 | CS ÚRS 2024 01 |  | základní |  | 0 | 0.55 | 7.1368 | 0 | 0 | 32 | M | 2 |  |  |  | ROZPOCET | 0 | 0 | 0 | 0 | 0 | 1 | 0 | 16 | -541218008
| PP |  | řezivo jehličnaté středové omítané | [14 empty] | PP | 2
| VV |  | (536,171*0,022) |  | 11.796 | [12 empty] | VV | 2 | 2 | True | 1 | ROZPOCET
| VV |  | 11,796*1,1 'Přepočtené koeficientem množství |  | 12.976 | [12 empty] | VV | 2 | 2 | False | 1 | ROZPOCET
35 | K | 762342214 | Montáž laťování na střechách jednoduchých sklonu do 60° osové vzdálenosti přes 150 do 360 mm | m2 | 536.171 |  | 0 | CS ÚRS 2024 01 |  | základní |  | 0 | 0 | 0 | 0 | 0 | 16 | K | 2 |  |  |  | ROZPOCET | 0 | 0 | 0 | 0 | 0 | 1 | 0 | 16 | 1034427468
| PP |  | Montáž laťování střech jednoduchých sklonu do 60° při osové vzdálenosti latí přes 150 do 360 mm | [14 empty] | PP | 2
| Online PSC |  | https://podminky.urs.cz/item/CS_URS_2024_01/762342214 | [14 empty] | Online PSC | 2
| VV |  | "plocha podélných stran střechy; sklon 36° | [14 empty] | VV | 2 | 1 | True | 0 | ROZPOCET
| VV |  | (((19,33+32,3)/2)*8)*2 |  | 413.04 | [12 empty] | VV | 2 | 2 | True | 0 | ROZPOCET
| VV |  | "odpočet velkých vikýřů | [14 empty] | VV | 2 | 1 | True | 0 | ROZPOCET
| VV |  | -(4,88*(5,5+7,07)/2)*2 |  | -61.342 | [12 empty] | VV | 2 | 2 | True | 0 | ROZPOCET
| VV |  | "odpočet středních vikýřů | [14 empty] | VV | 2 | 1 | True | 0 | ROZPOCET
| VV |  | -(4,88*(4,21+5,76)/2)*2 |  | -48.654 | [12 empty] | VV | 2 | 2 | True | 0 | ROZPOCET
| VV |  | "odpočet malých vikýřů | [14 empty] | VV | 2 | 1 | True | 0 | ROZPOCET
| VV |  | -(4,88*(2,76+4,31)/2)*2 |  | -34.502 | [12 empty] | VV | 2 | 2 | True | 0 | ROZPOCET
| VV |  | "odpočet výlezů | [14 empty] | VV | 2 | 1 | True | 0 | ROZPOCET
| VV |  | -(0,49*0,64)*2 |  | -0.627 | [12 empty] | VV | 2 | 2 | True | 0 | ROZPOCET
| VV |  | "odpočet střešních oken | [14 empty] | VV | 2 | 1 | True | 0 | ROZPOCET
| VV |  | -(0,78*1,18)*4 |  | -3.682 | [12 empty] | VV | 2 | 2 | True | 0 | ROZPOCET
| VV |  | "odpočet komínů | [14 empty] | VV | 2 | 1 | True | 0 | ROZPOCET
| VV |  | -(0,556*1,05) |  | -0.584 | [12 empty] | VV | 2 | 2 | True | 0 | ROZPOCET
| VV |  | -((0,21+0,346)*1,35)*2 |  | -1.501 | [12 empty] | VV | 2 | 2 | True | 0 | ROZPOCET
| VV |  | "plocha štítových valb; sklon 36° | [14 empty] | VV | 2 | 1 | True | 0 | ROZPOCET
| VV |  | ((12,94/2)*8)*2 |  | 103.52 | [12 empty] | VV | 2 | 2 | True | 0 | ROZPOCET
| VV |  | "odpočet bočních vikýřů | [14 empty] | VV | 2 | 1 | True | 0 | ROZPOCET
| VV |  | -((4,88*(5,05+6,58)/2))*2 |  | -56.754 | [12 empty] | VV | 2 | 2 | True | 0 | ROZPOCET
| VV |  | "velký vikýř; sklon 15° | [14 empty] | VV | 2 | 1 | True | 0 | ROZPOCET
| VV |  | (5,5*4,09)*2 "velký vikýř krytina |  | 44.99 | [12 empty] | VV | 2 | 2 | True | 0 | ROZPOCET
| VV |  | ((1,97*(5,5+4,89)/2)/2)*4 "velký vikýř boční strany |  | 20.468 | [12 empty] | VV | 2 | 2 | True | 0 | ROZPOCET
| VV |  | "střední vikýř; sklon 15° | [14 empty] | VV | 2 | 1 | False | 0 | ROZPOCET
| VV |  | (4,21*4,09)*2 "střední vikýř krytina |  | 34.438 | [12 empty] | VV | 2 | 2 | True | 0 | ROZPOCET
| VV |  | ((1,97*(5,5+4,89)/2)/2)*4 "střední vikýř boční strany |  | 20.468 | [12 empty] | VV | 2 | 2 | True | 0 | ROZPOCET
| VV |  | "malý vikýř; sklon 15° | [14 empty] | VV | 2 | 1 | True | 0 | ROZPOCET
| VV |  | (2,76*4,09)*2 "střední vikýř krytina |  | 22.577 | [12 empty] | VV | 2 | 2 | True | 0 | ROZPOCET
| VV |  | ((1,97*(5,5+4,89)/2)/2)*4 "střední vikýř boční strany |  | 20.468 | [12 empty] | VV | 2 | 2 | True | 0 | ROZPOCET
| VV |  | "boční štítové vikýře; sklon 15° | [14 empty] | VV | 2 | 1 | True | 0 | ROZPOCET
| VV |  | (4,09*(5,05+6,58)/2)*2 "střecha |  | 47.567 | [12 empty] | VV | 2 | 2 | True | 0 | ROZPOCET
| VV |  | ((1,815*(4,09+4,88)/2)/2)*4 "štítový vikýř boční strany |  | 16.281 | [12 empty] | VV | 2 | 2 | True | 0 | ROZPOCET
| VV |  | Součet |  | 536.171 | [12 empty] | VV | 2 | 4 | True | 1 | ROZPOCET
36 | M | 60514106 | řezivo jehličnaté lať pevnostní třída S10-13 průřez 40x60mm | m3 | 4.718 |  | 0 | CS ÚRS 2024 01 |  | základní |  | 0 | 0.55 | 2.5949 | 0 | 0 | 32 | M | 2 |  |  |  | ROZPOCET | 0 | 0 | 0 | 0 | 0 | 1 | 0 | 16 | -41272535
| PP |  | řezivo jehličnaté lať pevnostní třída S10-13 průřez 40x60mm | [14 empty] | PP | 2
| VV |  | "předpoklad laťování á 300 mm | [14 empty] | VV | 2 | 1 | True | 0 | ROZPOCET
| VV |  | (536,171*(1/0,3))*0,04*0,06 |  | 4.289 | [12 empty] | VV | 2 | 2 | True | 1 | ROZPOCET
| VV |  | 4,289*1,1 'Přepočtené koeficientem množství |  | 4.718 | [12 empty] | VV | 2 | 2 | False | 1 | ROZPOCET
37 | K | 762342523 | Montáž kontralatí přes tepelnou izolaci tl přes 140 mm do 200 mm | m | 328 |  | 0 | CS ÚRS 2024 01 |  | základní |  | 0 | 0.00018 | 0.05904 | 0 | 0 | 16 | K | 2 |  |  |  | ROZPOCET | 0 | 0 | 0 | 0 | 0 | 1 | 0 | 16 | 378567031
| PP |  | Montáž laťování montáž kontralatí přes tepelnou izolaci tloušťky přes 140 mm do 200 mm | [14 empty] | PP | 2
| Online PSC |  | https://podminky.urs.cz/item/CS_URS_2024_01/762342523 | [14 empty] | Online PSC | 2
| VV |  | "dle krokví | [14 empty] | VV | 2 | 1 | True | 0 | ROZPOCET
| VV |  | (41*8) |  | 328 | [12 empty] | VV | 2 | 2 | True | 1 | ROZPOCET
38 | M | 60514106 | řezivo jehličnaté lať pevnostní třída S10-13 průřez 40x60mm | m3 | 0.866 |  | 0 | CS ÚRS 2024 01 |  | základní |  | 0 | 0.55 | 0.4763 | 0 | 0 | 32 | M | 2 |  |  |  | ROZPOCET | 0 | 0 | 0 | 0 | 0 | 1 | 0 | 16 | -2083889793
| PP |  | řezivo jehličnaté lať pevnostní třída S10-13 průřez 40x60mm | [14 empty] | PP | 2
| VV |  | (328*0,04*0,06) |  | 0.787 | [12 empty] | VV | 2 | 2 | True | 1 | ROZPOCET
| VV |  | 0,787*1,1 'Přepočtené koeficientem množství |  | 0.866 | [12 empty] | VV | 2 | 2 | False | 1 | ROZPOCET
39 | K | 762395000 | Spojovací prostředky krovů, bednění, laťování, nadstřešních konstrukcí | m3 | 19.288 |  | 0 | CS ÚRS 2024 01 |  | základní |  | 0 | 0.0233 | 0.44941 | 0 | 0 | 16 | K | 2 |  |  |  | ROZPOCET | 0 | 0 | 0 | 0 | 0 | 1 | 0 | 16 | 57550269
| PP |  | Spojovací prostředky krovů, bednění a laťování, nadstřešních konstrukcí svorníky, prkna, hřebíky, pásová ocel, vruty | [14 empty] | PP | 2
| Online PSC |  | https://podminky.urs.cz/item/CS_URS_2024_01/762395000 | [14 empty] | Online PSC | 2
| VV |  | (0,532+0,196+12,976+4,718+0,866) |  | 19.288 | [12 empty] | VV | 2 | 2 | True | 1 | ROZPOCET
40 | K | 998762103 | Přesun hmot tonážní pro kce tesařské v objektech v přes 12 do 24 m | t | 11.152 |  | 0 | CS ÚRS 2024 01 |  | základní |  | 0 | 0 | 0 | 0 | 0 | 16 | K | 2 |  |  |  | ROZPOCET | 0 | 0 | 0 | 0 | 0 | 1 | 0 | 16 | 2031841323
| PP |  | Přesun hmot pro konstrukce tesařské stanovený z hmotnosti přesunovaného materiálu vodorovná dopravní vzdálenost do 50 m základní v objektech výšky přes 12 do 24 m | [14 empty] | PP | 2
| Online PSC |  | https://podminky.urs.cz/item/CS_URS_2024_01/998762103 | [14 empty] | Online PSC | 2
| D | 763 | Konstrukce suché výstavby |  |  |  | 0 |  |  |  |  | 0 |  | 0.043434 |  | 0 | 2 | D | 1 |  |  |  | ROZPOCET | [6 empty] | 0
41 | K | 763182411 | SDK opláštění obvodu střešního okna hl do 0,5 m | m | 7.84 |  | 0 | CS ÚRS 2024 01 |  | základní |  | 0 | 0.00554 | 0.043434 | 0 | 0 | 16 | K | 2 |  |  |  | ROZPOCET | 0 | 0 | 0 | 0 | 0 | 1 | 0 | 16 | -2093206313
| PP |  | Výplně otvorů konstrukcí ze sádrokartonových desek opláštění obvodu (špalety) střešního okna z desek včetně Al rohu hloubky do 0,5 m | [14 empty] | PP | 2
| Online PSC |  | https://podminky.urs.cz/item/CS_URS_2024_01/763182411 | [14 empty] | Online PSC | 2
| VV |  | "střešní okno | [14 empty] | VV | 2 | 1 | True | 0 | ROZPOCET
| VV |  | ((0,78*2+1,18*2)*0,5)*4 |  | 7.84 | [12 empty] | VV | 2 | 2 | True | 1 | ROZPOCET
42 | K | 998763333 | Přesun hmot tonážní pro konstrukce montované z desek ruční v objektech v přes 12 do 24 m | t | 0.043 |  | 0 | CS ÚRS 2024 01 |  | základní |  | 0 | 0 | 0 | 0 | 0 | 16 | K | 2 |  |  |  | ROZPOCET | 0 | 0 | 0 | 0 | 0 | 1 | 0 | 16 | 1664970825
| PP |  | Přesun hmot pro konstrukce montované z desek sádrokartonových, sádrovláknitých, cementovláknitých nebo cementových stanovený z hmotnosti přesunovaného materiálu vodorovná dopravní vzdálenost do 50 m ruční (bez užití mechanizace) v objektech výšky přes 12 do 24 m | [14 empty] | PP | 2
| Online PSC |  | https://podminky.urs.cz/item/CS_URS_2024_01/998763333 | [14 empty] | Online PSC | 2
| D | 764 | Konstrukce klempířské |  |  |  | 0 |  |  |  |  | 0 |  | 3.8638 |  | 0.3262 | 2 | D | 1 |  |  |  | ROZPOCET | [6 empty] | 0
43 | K | 764004801 | Demontáž podokapního žlabu do suti | m | 125.46 |  | 0 | CS ÚRS 2024 01 |  | základní |  | 0 | 0 | 0 | 0.0026 | 0.3262 | 4 | K | 2 |  |  |  | ROZPOCET | 0 | 0 | 0 | 0 | 0 | 1 | 0 | 4 | -466129773
| PP |  | Demontáž klempířských konstrukcí žlabu podokapního do suti | [14 empty] | PP | 2
| Online PSC |  | https://podminky.urs.cz/item/CS_URS_2024_01/764004801 | [14 empty] | Online PSC | 2
| VV |  | "okapy v úrovni +12,84 m | [14 empty] | VV | 2 | 1 | True | 0 | ROZPOCET
| VV |  | (32,3*2+12,94*2) |  | 90.48 | [12 empty] | VV | 2 | 2 | True | 0 | ROZPOCET
| VV |  | "okapy v úrovni +14,75 m | [14 empty] | VV | 2 | 1 | True | 0 | ROZPOCET
| VV |  | (2,75*2+4,2*2+5,5*2+5,04*2) |  | 34.98 | [12 empty] | VV | 2 | 2 | True | 0 | ROZPOCET
| VV |  | Součet |  | 125.46 | [12 empty] | VV | 2 | 4 | True | 1 | ROZPOCET
44 | K | 764111401 | Krytina střechy rovné drážkováním ze svitků z Pz plechu rš 500 mm sklonu do 30° | m2 | 227.257 |  | 0 | CS ÚRS 2024 01 |  | základní |  | 0 | 0.00588 | 1.3363 | 0 | 0 | 16 | K | 2 |  |  |  | ROZPOCET | 0 | 0 | 0 | 0 | 0 | 1 | 0 | 16 | -380508828
| PP |  | Krytina ze svitků nebo tabulí z pozinkovaného plechu s úpravou u okapů, prostupů a výčnělků střechy rovné drážkováním ze svitků rš 500 mm, sklon střechy do 30° | [14 empty] | PP | 2
| Online PSC |  | https://podminky.urs.cz/item/CS_URS_2024_01/764111401 | [14 empty] | Online PSC | 2
| VV |  | "velký vikýř; sklon 15° | [14 empty] | VV | 2 | 1 | True | 0 | ROZPOCET
| VV |  | (5,5*4,09)*2 "velký vikýř krytina |  | 44.99 | [12 empty] | VV | 2 | 2 | True | 0 | ROZPOCET
| VV |  | ((1,97*(5,5+4,89)/2)/2)*4 "velký vikýř boční strany |  | 20.468 | [12 empty] | VV | 2 | 2 | True | 0 | ROZPOCET
| VV |  | "střední vikýř; sklon 15° | [14 empty] | VV | 2 | 1 | True | 0 | ROZPOCET
| VV |  | (4,21*4,09)*2 "střední vikýř krytina |  | 34.438 | [12 empty] | VV | 2 | 2 | True | 0 | ROZPOCET
| VV |  | ((1,97*(5,5+4,89)/2)/2)*4 "střední vikýř boční strany |  | 20.468 | [12 empty] | VV | 2 | 2 | True | 0 | ROZPOCET
| VV |  | "malý vikýř; sklon 15° | [14 empty] | VV | 2 | 1 | True | 0 | ROZPOCET
| VV |  | (2,76*4,09)*2 "střední vikýř krytina |  | 22.577 | [12 empty] | VV | 2 | 2 | True | 0 | ROZPOCET
| VV |  | ((1,97*(5,5+4,89)/2)/2)*4 "střední vikýř boční strany |  | 20.468 | [12 empty] | VV | 2 | 2 | True | 0 | ROZPOCET
| VV |  | "boční štítové vikýře; sklon 15° | [14 empty] | VV | 2 | 1 | True | 0 | ROZPOCET
| VV |  | (4,09*(5,05+6,58)/2)*2 "střecha |  | 47.567 | [12 empty] | VV | 2 | 2 | True | 0 | ROZPOCET
| VV |  | ((1,815*(4,09+4,88)/2)/2)*4 "štítový vikýř boční strany |  | 16.281 | [12 empty] | VV | 2 | 2 | True | 0 | ROZPOCET
| VV |  | Součet |  | 227.257 | [12 empty] | VV | 2 | 4 | True | 1 | ROZPOCET
45 | K | 764111403 | Krytina střechy rovné drážkováním ze svitků z Pz plechu rš 500 mm sklonu přes 30 do 60° | m2 | 308.914 |  | 0 | CS ÚRS 2024 01 |  | základní |  | 0 | 0.00588 | 1.8164 | 0 | 0 | 16 | K | 2 |  |  |  | ROZPOCET | 0 | 0 | 0 | 0 | 0 | 1 | 0 | 16 | -923809211
| PP |  | Krytina ze svitků nebo tabulí z pozinkovaného plechu s úpravou u okapů, prostupů a výčnělků střechy rovné drážkováním ze svitků rš 500 mm, sklon střechy přes 30 do 60° | [14 empty] | PP | 2
| Online PSC |  | https://podminky.urs.cz/item/CS_URS_2024_01/764111403 | [14 empty] | Online PSC | 2
| VV |  | "plocha podélných stran střechy; sklon 36° | [14 empty] | VV | 2 | 1 | True | 0 | ROZPOCET
| VV |  | (((19,33+32,3)/2)*8)*2 |  | 413.04 | [12 empty] | VV | 2 | 2 | True | 0 | ROZPOCET
| VV |  | "odpočet velkých vikýřů | [14 empty] | VV | 2 | 1 | True | 0 | ROZPOCET
| VV |  | -(4,88*(5,5+7,07)/2)*2 |  | -61.342 | [12 empty] | VV | 2 | 2 | True | 0 | ROZPOCET
| VV |  | "odpočet středních vikýřů | [14 empty] | VV | 2 | 1 | True | 0 | ROZPOCET
| VV |  | -(4,88*(4,21+5,76)/2)*2 |  | -48.654 | [12 empty] | VV | 2 | 2 | True | 0 | ROZPOCET
| VV |  | "odpočet malých vikýřů | [14 empty] | VV | 2 | 1 | True | 0 | ROZPOCET
| VV |  | -(4,88*(2,76+4,31)/2)*2 |  | -34.502 | [12 empty] | VV | 2 | 2 | True | 0 | ROZPOCET
| VV |  | "odpočet výlezů | [14 empty] | VV | 2 | 1 | True | 0 | ROZPOCET
| VV |  | -(0,49*0,64)*2 |  | -0.627 | [12 empty] | VV | 2 | 2 | True | 0 | ROZPOCET
| VV |  | "odpočet střešních oken | [14 empty] | VV | 2 | 1 | True | 0 | ROZPOCET
| VV |  | -(0,78*1,18)*4 |  | -3.682 | [12 empty] | VV | 2 | 2 | True | 0 | ROZPOCET
| VV |  | "odpočet komínů | [14 empty] | VV | 2 | 1 | True | 0 | ROZPOCET
| VV |  | -(0,556*1,05) |  | -0.584 | [12 empty] | VV | 2 | 2 | True | 0 | ROZPOCET
| VV |  | -((0,21+0,346)*1,35)*2 |  | -1.501 | [12 empty] | VV | 2 | 2 | True | 0 | ROZPOCET
| VV |  | "plocha štítových valb; sklon 36° | [14 empty] | VV | 2 | 1 | True | 0 | ROZPOCET
| VV |  | ((12,94/2)*8)*2 |  | 103.52 | [12 empty] | VV | 2 | 2 | True | 0 | ROZPOCET
| VV |  | "odpočet bočních vikýřů | [14 empty] | VV | 2 | 1 | True | 0 | ROZPOCET
| VV |  | -((4,88*(5,05+6,58)/2))*2 |  | -56.754 | [12 empty] | VV | 2 | 2 | True | 0 | ROZPOCET
| VV |  | Součet |  | 308.914 | [12 empty] | VV | 2 | 4 | True | 1 | ROZPOCET
46 | K | 764203156 | Montáž sněhového zachytávače pro krytiny průběžného dvoutrubkového | m | 90.48 |  | 0 | CS ÚRS 2024 01 |  | základní |  | 0 | 0 | 0 | 0 | 0 | 16 | K | 2 |  |  |  | ROZPOCET | 0 | 0 | 0 | 0 | 0 | 1 | 0 | 16 | -1668394872
| PP |  | Montáž oplechování střešních prvků sněhového zachytávače průbežného dvoutrubkového | [14 empty] | PP | 2
| Online PSC |  | https://podminky.urs.cz/item/CS_URS_2024_01/764203156 | [14 empty] | Online PSC | 2
| VV |  | (32,3*2+12,94*2) |  | 90.48 | [12 empty] | VV | 2 | 2 | True | 1 | ROZPOCET
47 | M | 55345025 | zachytávač sněhový Pz plech s povrchovou úpravou rš 250mm | m | 99.528 |  | 0 | CS ÚRS 2024 01 |  | základní |  | 0 | 0.002 | 0.19906 | 0 | 0 | 32 | M | 2 |  |  |  | ROZPOCET | 0 | 0 | 0 | 0 | 0 | 1 | 0 | 16 | -1955235921
| PP |  | zachytávač sněhový Pz plech s povrchovou úpravou rš 250mm | [14 empty] | PP | 2
| VV |  | 90,48*1,1 'Přepočtené koeficientem množství |  | 99.528 | [12 empty] | VV | 2 | 2 | False | 1 | ROZPOCET
48 | K | 764314412 | Lemování prostupů střech s krytinou skládanou nebo plechovou bez lišty z Pz plechu | m2 | 4.184 |  | 0 | CS ÚRS 2024 01 |  | základní |  | 0 | 0.00581 | 0.024309 | 0 | 0 | 16 | K | 2 |  |  |  | ROZPOCET | 0 | 0 | 0 | 0 | 0 | 1 | 0 | 16 | 850165693
| PP |  | Lemování prostupů z pozinkovaného plechu bez lišty, střech s krytinou skládanou nebo z plechu | [14 empty] | PP | 2
| Online PSC |  | https://podminky.urs.cz/item/CS_URS_2024_01/764314412 | [14 empty] | Online PSC | 2
| VV |  | "lemování komínů | [14 empty] | VV | 2 | 1 | True | 0 | ROZPOCET
| VV |  | ((1,35*2+(0,21+0,25)*2)*0,4)*2 |  | 2.896 | [12 empty] | VV | 2 | 2 | True | 0 | ROZPOCET
| VV |  | (1,05*2+0,56*2)*0,4 |  | 1.288 | [12 empty] | VV | 2 | 2 | True | 0 | ROZPOCET
| VV |  | Součet |  | 4.184 | [12 empty] | VV | 2 | 4 | True | 1 | ROZPOCET
49 | K | 764315631 | Lemování trub prostupovou manžetou z Pz s povrch úpravou střech s krytinou skládanou D do 75 mm | kus | 1 |  | 0 | CS ÚRS 2024 01 |  | základní |  | 0 | 0.00045 | 0.00045 | 0 | 0 | 16 | K | 2 |  |  |  | ROZPOCET | 0 | 0 | 0 | 0 | 0 | 1 | 0 | 16 | -713811226
| PP |  | Lemování trub, konzol, držáků a ostatních kusových prvků z pozinkovaného plechu s povrchovou úpravou střech s krytinou prostupovou manžetou do 75 mm | [14 empty] | PP | 2
| Online PSC |  | https://podminky.urs.cz/item/CS_URS_2024_01/764315631 | [14 empty] | Online PSC | 2
| VV |  | "anténa | [14 empty] | VV | 2 | 1 | True | 0 | ROZPOCET
| VV |  | 1 |  | 1 | [12 empty] | VV | 2 | 2 | True | 1 | ROZPOCET
50 | K | 764315633 | Lemování trub prostupovou manžetou z Pz s povrch úpravou střech s krytinou skládanou D přes 100 do 150 mm | kus | 13 |  | 0 | CS ÚRS 2024 01 |  | základní |  | 0 | 0.00045 | 0.00585 | 0 | 0 | 16 | K | 2 |  |  |  | ROZPOCET | 0 | 0 | 0 | 0 | 0 | 1 | 0 | 16 | 626261136
| PP |  | Lemování trub, konzol, držáků a ostatních kusových prvků z pozinkovaného plechu s povrchovou úpravou střech s krytinou prostupovou manžetou přes 100 do 150 mm | [14 empty] | PP | 2
| Online PSC |  | https://podminky.urs.cz/item/CS_URS_2024_01/764315633 | [14 empty] | Online PSC | 2
| VV |  | "větrací hlavice | [14 empty] | VV | 2 | 1 | True | 0 | ROZPOCET
| VV |  | 13 |  | 13 | [12 empty] | VV | 2 | 2 | True | 1 | ROZPOCET
51 | K | 764511404 | Žlab podokapní půlkruhový z Pz plechu rš 330 mm | m | 125.46 |  | 0 | CS ÚRS 2024 01 |  | základní |  | 0 | 0.00322 | 0.40398 | 0 | 0 | 16 | K | 2 |  |  |  | ROZPOCET | 0 | 0 | 0 | 0 | 0 | 1 | 0 | 16 | -1218614723
| PP |  | Žlab podokapní z pozinkovaného plechu včetně háků a čel půlkruhový rš 330 mm | [14 empty] | PP | 2
| Online PSC |  | https://podminky.urs.cz/item/CS_URS_2024_01/764511404 | [14 empty] | Online PSC | 2
| VV |  | "okapy v úrovni +12,84 m | [14 empty] | VV | 2 | 1 | True | 0 | ROZPOCET
| VV |  | (32,3*2+12,94*2) |  | 90.48 | [12 empty] | VV | 2 | 2 | True | 0 | ROZPOCET
| VV |  | "okapy v úrovni +14,75 m | [14 empty] | VV | 2 | 1 | True | 0 | ROZPOCET
| VV |  | (2,75*2+4,2*2+5,5*2+5,04*2) |  | 34.98 | [12 empty] | VV | 2 | 2 | True | 0 | ROZPOCET
| VV |  | Součet |  | 125.46 | [12 empty] | VV | 2 | 4 | True | 1 | ROZPOCET
52 | K | 764511424 | Roh nebo kout půlkruhového podokapního žlabu z Pz plechu rš 330 mm | kus | 20 |  | 0 | CS ÚRS 2024 01 |  | základní |  | 0 | 0.002 | 0.04 | 0 | 0 | 16 | K | 2 |  |  |  | ROZPOCET | 0 | 0 | 0 | 0 | 0 | 1 | 0 | 16 | -649529633
| PP |  | Žlab podokapní z pozinkovaného plechu včetně háků a čel roh nebo kout, žlabu půlkruhového rš 330 mm | [14 empty] | PP | 2
| Online PSC |  | https://podminky.urs.cz/item/CS_URS_2024_01/764511424 | [14 empty] | Online PSC | 2
| VV |  | "v úrovni 12,84 m | [14 empty] | VV | 2 | 1 | True | 0 | ROZPOCET
| VV |  | 4 |  | 4 | [12 empty] | VV | 2 | 2 | True | 0 | ROZPOCET
| VV |  | "v úrovni 14,75 | [14 empty] | VV | 2 | 1 | True | 0 | ROZPOCET
| VV |  | (8*2) |  | 16 | [12 empty] | VV | 2 | 2 | True | 0 | ROZPOCET
| VV |  | Součet |  | 20 | [12 empty] | VV | 2 | 4 | True | 1 | ROZPOCET
53 | K | 764511444 | Kotlík oválný (trychtýřový) pro podokapní žlaby z Pz plechu 330/100 mm | kus | 12 |  | 0 | CS ÚRS 2024 01 |  | základní |  | 0 | 0.00312 | 0.03744 | 0 | 0 | 16 | K | 2 |  |  |  | ROZPOCET | 0 | 0 | 0 | 0 | 0 | 1 | 0 | 16 | -373857345
| PP |  | Žlab podokapní z pozinkovaného plechu včetně háků a čel kotlík oválný (trychtýřový), rš žlabu/průměr svodu 330/100 mm | [14 empty] | PP | 2
| Online PSC |  | https://podminky.urs.cz/item/CS_URS_2024_01/764511444 | [14 empty] | Online PSC | 2
54 | K | 998764103 | Přesun hmot tonážní pro konstrukce klempířské v objektech v přes 12 do 24 m | t | 3.864 |  | 0 | CS ÚRS 2024 01 |  | základní |  | 0 | 0 | 0 | 0 | 0 | 16 | K | 2 |  |  |  | ROZPOCET | 0 | 0 | 0 | 0 | 0 | 1 | 0 | 16 | -562609700
| PP |  | Přesun hmot pro konstrukce klempířské stanovený z hmotnosti přesunovaného materiálu vodorovná dopravní vzdálenost do 50 m základní v objektech výšky přes 12 do 24 m | [14 empty] | PP | 2
| Online PSC |  | https://podminky.urs.cz/item/CS_URS_2024_01/998764103 | [14 empty] | Online PSC | 2
| D | 765 | Krytina skládaná |  |  |  | 0 |  |  |  |  | 0 |  | 0.08257 |  | 5.0936 | 2 | D | 1 |  |  |  | ROZPOCET | [6 empty] | 0
55 | K | 765151801 | Demontáž krytiny bitumenové ze šindelů do suti | m2 | 536.171 |  | 0 | CS ÚRS 2024 01 |  | základní |  | 0 | 0 | 0 | 0.0095 | 5.0936 | 16 | K | 2 |  |  |  | ROZPOCET | 0 | 0 | 0 | 0 | 0 | 1 | 0 | 16 | 1973642390
| PP |  | Demontáž krytiny bitumenové ze šindelů sklonu do 30° do suti | [14 empty] | PP | 2
| Online PSC |  | https://podminky.urs.cz/item/CS_URS_2024_01/765151801 | [14 empty] | Online PSC | 2
| VV |  | "plocha podélných stran střechy; sklon 36° | [14 empty] | VV | 2 | 1 | True | 0 | ROZPOCET
| VV |  | (((19,33+32,3)/2)*8)*2 |  | 413.04 | [12 empty] | VV | 2 | 2 | True | 0 | ROZPOCET
| VV |  | "odpočet velkých vikýřů | [14 empty] | VV | 2 | 1 | True | 0 | ROZPOCET
| VV |  | -(4,88*(5,5+7,07)/2)*2 |  | -61.342 | [12 empty] | VV | 2 | 2 | True | 0 | ROZPOCET
| VV |  | "odpočet středních vikýřů | [14 empty] | VV | 2 | 1 | True | 0 | ROZPOCET
| VV |  | -(4,88*(4,21+5,76)/2)*2 |  | -48.654 | [12 empty] | VV | 2 | 2 | True | 0 | ROZPOCET
| VV |  | "odpočet malých vikýřů | [14 empty] | VV | 2 | 1 | True | 0 | ROZPOCET
| VV |  | -(4,88*(2,76+4,31)/2)*2 |  | -34.502 | [12 empty] | VV | 2 | 2 | True | 0 | ROZPOCET
| VV |  | "odpočet výlezů | [14 empty] | VV | 2 | 1 | True | 0 | ROZPOCET
| VV |  | -(0,49*0,64)*2 |  | -0.627 | [12 empty] | VV | 2 | 2 | True | 0 | ROZPOCET
| VV |  | "odpočet střešních oken | [14 empty] | VV | 2 | 1 | True | 0 | ROZPOCET
| VV |  | -(0,78*1,18)*4 |  | -3.682 | [12 empty] | VV | 2 | 2 | True | 0 | ROZPOCET
| VV |  | "odpočet komínů | [14 empty] | VV | 2 | 1 | True | 0 | ROZPOCET
| VV |  | -(0,556*1,05) |  | -0.584 | [12 empty] | VV | 2 | 2 | True | 0 | ROZPOCET
| VV |  | -((0,21+0,346)*1,35)*2 |  | -1.501 | [12 empty] | VV | 2 | 2 | True | 0 | ROZPOCET
| VV |  | "plocha štítových valb; sklon 36° | [14 empty] | VV | 2 | 1 | True | 0 | ROZPOCET
| VV |  | ((12,94/2)*8)*2 |  | 103.52 | [12 empty] | VV | 2 | 2 | True | 0 | ROZPOCET
| VV |  | "odpočet bočních vikýřů | [14 empty] | VV | 2 | 1 | True | 0 | ROZPOCET
| VV |  | -((4,88*(5,05+6,58)/2))*2 |  | -56.754 | [12 empty] | VV | 2 | 2 | True | 0 | ROZPOCET
| VV |  | "velký vikýř; sklon 15° | [14 empty] | VV | 2 | 1 | True | 0 | ROZPOCET
| VV |  | (5,5*4,09)*2 "velký vikýř krytina |  | 44.99 | [12 empty] | VV | 2 | 2 | True | 0 | ROZPOCET
| VV |  | ((1,97*(5,5+4,89)/2)/2)*4 "velký vikýř boční strany |  | 20.468 | [12 empty] | VV | 2 | 2 | True | 0 | ROZPOCET
| VV |  | "střední vikýř; sklon 15° | [14 empty] | VV | 2 | 1 | True | 0 | ROZPOCET
| VV |  | (4,21*4,09)*2 "střední vikýř krytina |  | 34.438 | [12 empty] | VV | 2 | 2 | True | 0 | ROZPOCET
| VV |  | ((1,97*(5,5+4,89)/2)/2)*4 "střední vikýř boční strany |  | 20.468 | [12 empty] | VV | 2 | 2 | True | 0 | ROZPOCET
| VV |  | "malý vikýř; sklon 15° | [14 empty] | VV | 2 | 1 | True | 0 | ROZPOCET
| VV |  | (2,76*4,09)*2 "střední vikýř krytina |  | 22.577 | [12 empty] | VV | 2 | 2 | True | 0 | ROZPOCET
| VV |  | ((1,97*(5,5+4,89)/2)/2)*4 "střední vikýř boční strany |  | 20.468 | [12 empty] | VV | 2 | 2 | True | 0 | ROZPOCET
| VV |  | "boční štítové vikýře; sklon 15° | [14 empty] | VV | 2 | 1 | True | 0 | ROZPOCET
| VV |  | (4,09*(5,05+6,58)/2)*2 "střecha |  | 47.567 | [12 empty] | VV | 2 | 2 | True | 0 | ROZPOCET
| VV |  | ((1,815*(4,09+4,88)/2)/2)*4 "štítový vikýř boční strany |  | 16.281 | [12 empty] | VV | 2 | 2 | True | 0 | ROZPOCET
| VV |  | Součet |  | 536.171 | [12 empty] | VV | 2 | 4 | True | 1 | ROZPOCET
56 | K | 765151805 | Demontáž hřebene nebo nároží krytiny bitumenové ze šindelů do suti | m | 57.79 |  | 0 | CS ÚRS 2024 01 |  | základní |  | 0 | 0 | 0 | 0 | 0 | 16 | K | 2 |  |  |  | ROZPOCET | 0 | 0 | 0 | 0 | 0 | 1 | 0 | 16 | 1885385351
| PP |  | Demontáž krytiny bitumenové ze šindelů sklonu do 30° hřebene nebo nároží do suti | [14 empty] | PP | 2
| Online PSC |  | https://podminky.urs.cz/item/CS_URS_2024_01/765151805 | [14 empty] | Online PSC | 2
| VV |  | "hřeben | [14 empty] | VV | 2 | 1 | True | 0 | ROZPOCET
| VV |  | 19,33-(1,35*2) |  | 16.63 | [12 empty] | VV | 2 | 2 | True | 0 | ROZPOCET
| VV |  | "nároží | [14 empty] | VV | 2 | 1 | True | 0 | ROZPOCET
| VV |  | (10,29*4) |  | 41.16 | [12 empty] | VV | 2 | 2 | True | 0 | ROZPOCET
| VV |  | Součet |  | 57.79 | [12 empty] | VV | 2 | 4 | True | 1 | ROZPOCET
57 | K | 765151811 | Příplatek k cenám demontáže bitumenové krytiny ze šindelů za sklon přes 30° | m2 | 308.914 |  | 0 | CS ÚRS 2024 01 |  | základní |  | 0 | 0 | 0 | 0 | 0 | 16 | K | 2 |  |  |  | ROZPOCET | 0 | 0 | 0 | 0 | 0 | 1 | 0 | 16 | -192613580
| PP |  | Demontáž krytiny bitumenové ze šindelů Příplatek k cenám za sklon přes 30° demontáže krytiny | [14 empty] | PP | 2
| Online PSC |  | https://podminky.urs.cz/item/CS_URS_2024_01/765151811 | [14 empty] | Online PSC | 2
| VV |  | "plocha podélných stran střechy; sklon 36° | [14 empty] | VV | 2 | 1 | True | 0 | ROZPOCET
| VV |  | (((19,33+32,3)/2)*8)*2 |  | 413.04 | [12 empty] | VV | 2 | 2 | True | 0 | ROZPOCET
| VV |  | "odpočet velkých vikýřů | [14 empty] | VV | 2 | 1 | True | 0 | ROZPOCET
| VV |  | -(4,88*(5,5+7,07)/2)*2 |  | -61.342 | [12 empty] | VV | 2 | 2 | True | 0 | ROZPOCET
| VV |  | "odpočet středních vikýřů | [14 empty] | VV | 2 | 1 | True | 0 | ROZPOCET
| VV |  | -(4,88*(4,21+5,76)/2)*2 |  | -48.654 | [12 empty] | VV | 2 | 2 | True | 0 | ROZPOCET
| VV |  | "odpočet malých vikýřů | [14 empty] | VV | 2 | 1 | True | 0 | ROZPOCET
| VV |  | -(4,88*(2,76+4,31)/2)*2 |  | -34.502 | [12 empty] | VV | 2 | 2 | True | 0 | ROZPOCET
| VV |  | "odpočet výlezů | [14 empty] | VV | 2 | 1 | True | 0 | ROZPOCET
| VV |  | -(0,49*0,64)*2 |  | -0.627 | [12 empty] | VV | 2 | 2 | True | 0 | ROZPOCET
| VV |  | "odpočet střešních oken | [14 empty] | VV | 2 | 1 | True | 0 | ROZPOCET
| VV |  | -(0,78*1,18)*4 |  | -3.682 | [12 empty] | VV | 2 | 2 | True | 0 | ROZPOCET
| VV |  | "odpočet komínů | [14 empty] | VV | 2 | 1 | True | 0 | ROZPOCET
| VV |  | -(0,556*1,05) |  | -0.584 | [12 empty] | VV | 2 | 2 | True | 0 | ROZPOCET
| VV |  | -((0,21+0,346)*1,35)*2 |  | -1.501 | [12 empty] | VV | 2 | 2 | True | 0 | ROZPOCET
| VV |  | "plocha štítových valb; sklon 36° | [14 empty] | VV | 2 | 1 | True | 0 | ROZPOCET
| VV |  | ((12,94/2)*8)*2 |  | 103.52 | [12 empty] | VV | 2 | 2 | True | 0 | ROZPOCET
| VV |  | "odpočet bočních vikýřů | [14 empty] | VV | 2 | 1 | True | 0 | ROZPOCET
| VV |  | -((4,88*(5,05+6,58)/2))*2 |  | -56.754 | [12 empty] | VV | 2 | 2 | True | 0 | ROZPOCET
| VV |  | Součet |  | 308.914 | [12 empty] | VV | 2 | 4 | True | 1 | ROZPOCET
58 | K | 765151815 | Příplatek k cenám demontáže hřebene bitumenové krytiny ze šindelů za sklon přes 30° | m | 57.79 |  | 0 | CS ÚRS 2024 01 |  | základní |  | 0 | 0 | 0 | 0 | 0 | 16 | K | 2 |  |  |  | ROZPOCET | 0 | 0 | 0 | 0 | 0 | 1 | 0 | 16 | 724525323
| PP |  | Demontáž krytiny bitumenové ze šindelů Příplatek k cenám za sklon přes 30° demontáže hřebene nebo nároží | [14 empty] | PP | 2
| Online PSC |  | https://podminky.urs.cz/item/CS_URS_2024_01/765151815 | [14 empty] | Online PSC | 2
| VV |  | "hřeben | [14 empty] | VV | 2 | 1 | True | 0 | ROZPOCET
| VV |  | 19,33-(1,35*2) |  | 16.63 | [12 empty] | VV | 2 | 2 | True | 0 | ROZPOCET
| VV |  | "nároží | [14 empty] | VV | 2 | 1 | True | 0 | ROZPOCET
| VV |  | (10,29*4) |  | 41.16 | [12 empty] | VV | 2 | 2 | True | 0 | ROZPOCET
| VV |  | Součet |  | 57.79 | [12 empty] | VV | 2 | 4 | True | 1 | ROZPOCET
59 | K | 765191023 | Montáž pojistné hydroizolační nebo parotěsné kladené ve sklonu přes 20° s lepenými spoji na bednění | m2 | 536.171 |  | 0 | CS ÚRS 2024 01 |  | základní |  | 0 | 0 | 0 | 0 | 0 | 16 | K | 2 |  |  |  | ROZPOCET | 0 | 0 | 0 | 0 | 0 | 1 | 0 | 16 | 889575212
| PP |  | Montáž pojistné hydroizolační nebo parotěsné fólie kladené ve sklonu přes 20° s lepenými přesahy na bednění nebo tepelnou izolaci | [14 empty] | PP | 2
| Online PSC |  | https://podminky.urs.cz/item/CS_URS_2024_01/765191023 | [14 empty] | Online PSC | 2
| VV |  | "plocha podélných stran střechy; sklon 36° | [14 empty] | VV | 2 | 1 | True | 0 | ROZPOCET
| VV |  | (((19,33+32,3)/2)*8)*2 |  | 413.04 | [12 empty] | VV | 2 | 2 | True | 0 | ROZPOCET
| VV |  | "odpočet velkých vikýřů | [14 empty] | VV | 2 | 1 | True | 0 | ROZPOCET
| VV |  | -(4,88*(5,5+7,07)/2)*2 |  | -61.342 | [12 empty] | VV | 2 | 2 | True | 0 | ROZPOCET
| VV |  | "odpočet středních vikýřů | [14 empty] | VV | 2 | 1 | True | 0 | ROZPOCET
| VV |  | -(4,88*(4,21+5,76)/2)*2 |  | -48.654 | [12 empty] | VV | 2 | 2 | True | 0 | ROZPOCET
| VV |  | "odpočet malých vikýřů | [14 empty] | VV | 2 | 1 | True | 0 | ROZPOCET
| VV |  | -(4,88*(2,76+4,31)/2)*2 |  | -34.502 | [12 empty] | VV | 2 | 2 | True | 0 | ROZPOCET
| VV |  | "odpočet výlezů | [14 empty] | VV | 2 | 1 | True | 0 | ROZPOCET
| VV |  | -(0,49*0,64)*2 |  | -0.627 | [12 empty] | VV | 2 | 2 | True | 0 | ROZPOCET
| VV |  | "odpočet střešních oken | [14 empty] | VV | 2 | 1 | True | 0 | ROZPOCET
| VV |  | -(0,78*1,18)*4 |  | -3.682 | [12 empty] | VV | 2 | 2 | True | 0 | ROZPOCET
| VV |  | "odpočet komínů | [14 empty] | VV | 2 | 1 | True | 0 | ROZPOCET
| VV |  | -(0,556*1,05) |  | -0.584 | [12 empty] | VV | 2 | 2 | True | 0 | ROZPOCET
| VV |  | -((0,21+0,346)*1,35)*2 |  | -1.501 | [12 empty] | VV | 2 | 2 | True | 0 | ROZPOCET
| VV |  | "plocha štítových valb; sklon 36° | [14 empty] | VV | 2 | 1 | True | 0 | ROZPOCET
| VV |  | ((12,94/2)*8)*2 |  | 103.52 | [12 empty] | VV | 2 | 2 | True | 0 | ROZPOCET
| VV |  | "odpočet bočních vikýřů | [14 empty] | VV | 2 | 1 | True | 0 | ROZPOCET
| VV |  | -((4,88*(5,05+6,58)/2))*2 |  | -56.754 | [12 empty] | VV | 2 | 2 | True | 0 | ROZPOCET
| VV |  | "velký vikýř; sklon 15° | [14 empty] | VV | 2 | 1 | True | 0 | ROZPOCET
| VV |  | (5,5*4,09)*2 "velký vikýř krytina |  | 44.99 | [12 empty] | VV | 2 | 2 | True | 0 | ROZPOCET
| VV |  | ((1,97*(5,5+4,89)/2)/2)*4 "velký vikýř boční strany |  | 20.468 | [12 empty] | VV | 2 | 2 | True | 0 | ROZPOCET
| VV |  | "střední vikýř; sklon 15° | [14 empty] | VV | 2 | 1 | True | 0 | ROZPOCET
| VV |  | (4,21*4,09)*2 "střední vikýř krytina |  | 34.438 | [12 empty] | VV | 2 | 2 | True | 0 | ROZPOCET
| VV |  | ((1,97*(5,5+4,89)/2)/2)*4 "střední vikýř boční strany |  | 20.468 | [12 empty] | VV | 2 | 2 | True | 0 | ROZPOCET
| VV |  | "malý vikýř; sklon 15° | [14 empty] | VV | 2 | 1 | True | 0 | ROZPOCET
| VV |  | (2,76*4,09)*2 "střední vikýř krytina |  | 22.577 | [12 empty] | VV | 2 | 2 | True | 0 | ROZPOCET
| VV |  | ((1,97*(5,5+4,89)/2)/2)*4 "střední vikýř boční strany |  | 20.468 | [12 empty] | VV | 2 | 2 | True | 0 | ROZPOCET
| VV |  | "boční štítové vikýře; sklon 15° | [14 empty] | VV | 2 | 1 | True | 0 | ROZPOCET
| VV |  | (4,09*(5,05+6,58)/2)*2 "střecha |  | 47.567 | [12 empty] | VV | 2 | 2 | True | 0 | ROZPOCET
| VV |  | ((1,815*(4,09+4,88)/2)/2)*4 "štítový vikýř boční strany |  | 16.281 | [12 empty] | VV | 2 | 2 | True | 0 | ROZPOCET
| VV |  | Součet |  | 536.171 | [12 empty] | VV | 2 | 4 | True | 1 | ROZPOCET
60 | M | 28329036 | fólie kontaktní difuzně propustná pro doplňkovou hydroizolační vrstvu, třívrstvá mikroporézní PP 150g/m2 s integrovanou samolepící páskou | m2 | 589.788 |  | 0 | CS ÚRS 2024 01 |  | základní |  | 0 | 0.00014 | 0.08257 | 0 | 0 | 32 | M | 2 |  |  |  | ROZPOCET | 0 | 0 | 0 | 0 | 0 | 1 | 0 | 16 | 928840389
| PP |  | fólie kontaktní difuzně propustná pro doplňkovou hydroizolační vrstvu, třívrstvá mikroporézní PP 150g/m2 s integrovanou samolepící páskou | [14 empty] | PP | 2
| VV |  | 536,171*1,1 'Přepočtené koeficientem množství |  | 589.788 | [12 empty] | VV | 2 | 2 | False | 1 | ROZPOCET
61 | K | 998765113 | Přesun hmot tonážní pro krytiny skládané s omezením mechanizace v objektech v přes 12 do 24 m | t | 0.083 |  | 0 | CS ÚRS 2024 01 |  | základní |  | 0 | 0 | 0 | 0 | 0 | 16 | K | 2 |  |  |  | ROZPOCET | 0 | 0 | 0 | 0 | 0 | 1 | 0 | 16 | -191298236
| PP |  | Přesun hmot pro krytiny skládané stanovený z hmotnosti přesunovaného materiálu vodorovná dopravní vzdálenost do 50 m s omezením mechanizace na objektech výšky přes 12 do 24 m | [14 empty] | PP | 2
| Online PSC |  | https://podminky.urs.cz/item/CS_URS_2024_01/998765113 | [14 empty] | Online PSC | 2
| D | 766 | Konstrukce truhlářské |  |  |  | 0 |  |  |  |  | 0 |  | 0.18678 |  | 0.2502 | 2 | D | 1 |  |  |  | ROZPOCET | [6 empty] | 0
62 | K | 766671001 | Montáž střešního okna do krytiny ploché 55 x 78 cm | kus | 2 |  | 0 | CS ÚRS 2024 01 |  | základní |  | 0 | 0.00027 | 0.00054 | 0 | 0 | 16 | K | 2 |  |  |  | ROZPOCET | 0 | 0 | 0 | 0 | 0 | 1 | 0 | 16 | 61424097
| PP |  | Montáž střešních oken dřevěných nebo plastových kyvných, výklopných/kyvných s okenním rámem a lemováním, s plisovaným límcem, s napojením na krytinu do krytiny ploché, rozměru 55 x 78 cm | [14 empty] | PP | 2
| Online PSC |  | https://podminky.urs.cz/item/CS_URS_2024_01/766671001 | [14 empty] | Online PSC | 2
| VV |  | "střešní výlez | [14 empty] | VV | 2 | 1 | True | 0 | ROZPOCET
| VV |  | 2 |  | 2 | [12 empty] | VV | 2 | 2 | True | 1 | ROZPOCET
63 | M | 61140606 | výlez střešní pro sklon střechy 20-65° 46x61cm | kus | 2 |  | 0 | CS ÚRS 2024 01 |  | základní |  | 0 | 0.014 | 0.028 | 0 | 0 | 32 | M | 2 |  |  |  | ROZPOCET | 0 | 0 | 0 | 0 | 0 | 1 | 0 | 16 | -1323535130
| PP |  | výlez střešní pro sklon střechy 20-65° 46x61cm | [14 empty] | PP | 2
64 | K | 766671004 | Montáž střešního okna do krytiny ploché 78 x 118 cm | kus | 4 |  | 0 | CS ÚRS 2024 01 |  | základní |  | 0 | 0.00026 | 0.00104 | 0 | 0 | 16 | K | 2 |  |  |  | ROZPOCET | 0 | 0 | 0 | 0 | 0 | 1 | 0 | 16 | -682590203
| PP |  | Montáž střešních oken dřevěných nebo plastových kyvných, výklopných/kyvných s okenním rámem a lemováním, s plisovaným límcem, s napojením na krytinu do krytiny ploché, rozměru 78 x 118 cm | [14 empty] | PP | 2
| Online PSC |  | https://podminky.urs.cz/item/CS_URS_2024_01/766671004 | [14 empty] | Online PSC | 2
65 | M | 61124498 | okno střešní dřevěné kyvné, izolační trojsklo 78x118cm, Uw=1,1W/m2K Al oplechování | kus | 4 |  | 0 | CS ÚRS 2024 01 |  | základní |  | 0 | 0.0355 | 0.142 | 0 | 0 | 32 | M | 2 |  |  |  | ROZPOCET | 0 | 0 | 0 | 0 | 0 | 1 | 0 | 16 | -2099075509
| PP |  | okno střešní dřevěné kyvné, izolační trojsklo 78x118cm, Uw=1,1W/m2K Al oplechování | [14 empty] | PP | 2
66 | M | 61124163 | lemování střešních oken 78x118cm | kus | 4 |  | 0 | CS ÚRS 2024 01 |  | základní |  | 0 | 0.0038 | 0.0152 | 0 | 0 | 32 | M | 2 |  |  |  | ROZPOCET | 0 | 0 | 0 | 0 | 0 | 1 | 0 | 16 | 2087877089
| PP |  | lemování střešních oken 78x118cm | [14 empty] | PP | 2
67 | K | 766674811 | Demontáž střešního okna hladká krytina přes 30 do 45° | kus | 6 |  | 0 | CS ÚRS 2024 01 |  | základní |  | 0 | 0 | 0 | 0.0417 | 0.2502 | 16 | K | 2 |  |  |  | ROZPOCET | 0 | 0 | 0 | 0 | 0 | 1 | 0 | 16 | 190263774
| PP |  | Demontáž střešních oken na krytině hladké a drážkové, sklonu přes 30 do 45° | [14 empty] | PP | 2
| Online PSC |  | https://podminky.urs.cz/item/CS_URS_2024_01/766674811 | [14 empty] | Online PSC | 2
| VV |  | 2 "výlez |  | 2 | [12 empty] | VV | 2 | 2 | True | 0 | ROZPOCET
| VV |  | 4 "střešní okno |  | 4 | [12 empty] | VV | 2 | 2 | True | 0 | ROZPOCET
| VV |  | Součet |  | 6 | [12 empty] | VV | 2 | 4 | True | 1 | ROZPOCET
68 | K | 998766113 | Přesun hmot tonážní pro kce truhlářské s omezením mechanizace v objektech v přes 12 do 24 m | t | 0.187 |  | 0 | CS ÚRS 2024 01 |  | základní |  | 0 | 0 | 0 | 0 | 0 | 16 | K | 2 |  |  |  | ROZPOCET | 0 | 0 | 0 | 0 | 0 | 1 | 0 | 16 | 2042239309
| PP |  | Přesun hmot pro konstrukce truhlářské stanovený z hmotnosti přesunovaného materiálu vodorovná dopravní vzdálenost do 50 m s omezením mechanizace v objektech výšky přes 12 do 24 m | [14 empty] | PP | 2
| Online PSC |  | https://podminky.urs.cz/item/CS_URS_2024_01/998766113 | [14 empty] | Online PSC | 2
| D | HZS | Hodinové zúčtovací sazby |  |  |  | 0 |  |  |  |  | 0 |  | 0 |  | 0 | 4 | D | 0 |  |  |  | ROZPOCET | [6 empty] | 0
69 | K | HZS2491 | Hodinová zúčtovací sazba dělník zednických výpomocí | hod | 238 |  | 0 | CS ÚRS 2024 01 |  | základní |  | 0 | 0 | 0 | 0 | 0 | 512 | K | 1 |  |  |  | ROZPOCET | 0 | 0 | 0 | 0 | 0 | 1 | 0 | 512 | 1841985878
| PP |  | Hodinové zúčtovací sazby profesí PSV zednické výpomoci a pomocné práce PSV dělník zednických výpomocí | [14 empty] | PP | 1
| Online PSC |  | https://podminky.urs.cz/item/CS_URS_2024_01/HZS2491 | [14 empty] | Online PSC | 1
| VV |  | "stavební přípomoce, průrazy, záhozy, těžko měřitelné práce apod. | [14 empty] | VV | 1 | 1 | True | 0 | ROZPOCET
| VV |  | (8,5*2)*14 |  | 238 | [12 empty] | VV | 1 | 2 | True | 1 | ROZPOCET

## Pokyny pro vyplnění
Struktura údajů, formát souboru a metodika pro zpracování
Struktura
Soubor je složen ze záložky Rekapitulace stavby a záložek s názvem soupisu prací pro jednotlivé objekty ve formátu XLSX. Každá ze záložek přitom obsahuje
ještě samostatné sestavy vymezené orámovaním a nadpisem sestavy.
Rekapitulace stavby obsahuje sestavu Rekapitulace stavby a Rekapitulace objektů stavby a soupisů prací.
V sestavě Rekapitulace stavby jsou uvedeny informace identifikující předmět veřejné zakázky na stavební práce, KSO, CC-CZ, CZ-CPV, CZ-CPA a rekapitulaci
celkové nabídkové ceny uchazeče.
Termínem "uchazeč" (resp. zhotovitel) se myslí "účastník zadávacího řízení" ve smyslu zákona o zadávání veřejných zakázek.
V sestavě Rekapitulace objektů stavby a soupisů prací je uvedena rekapitulace stavebních objektů, inženýrských objektů, provozních souborů,
vedlejších a ostatních nákladů a ostatních nákladů s rekapitulací nabídkové ceny za jednotlivé soupisy prací. Na základě údaje Typ je možné
identifikovat, zda se jedná o objekt nebo soupis prací pro daný objekt:
|  | STA | Stavební objekt pozemní
|  | ING | Stavební objekt inženýrský
|  | PRO | Provozní soubor
|  | VON | Vedlejší a ostatní náklady
|  | OST | Ostatní
|  | Soupis | Soupis prací pro daný typ objektu
Soupis prací pro jednotlivé objekty obsahuje sestavy Krycí list soupisu prací, Rekapitulace členění soupisu prací, Soupis prací. Za soupis prací může být považován
i objekt stavby v případě, že neobsahuje podřízenou zakázku.
Krycí list soupisu obsahuje rekapitulaci informací o předmětu veřejné zakázky ze sestavy Rekapitulace stavby, informaci o zařazení objektu do KSO,
CC-CZ, CZ-CPV, CZ-CPA a rekapitulaci celkové nabídkové ceny uchazeče za aktuální soupis prací.
Rekapitulace členění soupisu prací obsahuje rekapitulaci soupisu prací ve všech úrovních členění soupisu tak, jak byla tato členění použita (např.
stavební díly, funkční díly, případně jiné členění) s rekapitulací nabídkové ceny.
Soupis prací obsahuje položky veškerých stavebních nebo montážních prací, dodávek materiálů a služeb nezbytných pro zhotovení stavebního objektu,
inženýrského objektu, provozního souboru, vedlejších a ostatních nákladů.
Pro položky soupisu prací se zobrazují následující informace:
|  | PČ |  | Pořadové číslo položky v aktuálním soupisu
|  | TYP |  | Typ položky: K - konstrukce, M - materiál, PP - plný popis, PSC - poznámka k souboru cen, P - poznámka k položce, VV - výkaz výměr, FIG - rozpad figur
|  | Kód |  | Kód položky
|  | Popis |  | Zkrácený popis položky
|  | MJ |  | Měrná jednotka položky
|  | Množství |  | Množství v měrné jednotce
|  | J.cena |  | Jednotková cena položky. Zadaní může obsahovat namísto J.ceny sloupce J.materiál a J.montáž, jejichž součet definuje
J.cenu položky.
|  | Cena celkem |  | Celková cena položky daná jako součin množství a j.ceny
|  | Cenová soustava |  | Příslušnost položky do cenové soustavy
Ke každé položce soupisu prací se na samostatných řádcích může zobrazovat:
Plný popis položky
Poznámka k souboru cen a poznámka zadavatele
Výkaz výměr
Pokud je k řádku výkazu výměr evidovaný údaj ve sloupci Kód, jedná se o definovaný odkaz, na který se může odvolávat výkaz výměr z jiné položky.
Metodika pro zpracování
Jednotlivé sestavy jsou v souboru provázány. Editovatelné pole jsou zvýrazněny žlutým podbarvením, ostatní pole neslouží k editaci a nesmí být jakkoliv
modifikovány.
Uchazeč je pro podání nabídky povinen vyplnit žlutě podbarvená pole:
Pole Uchazeč v sestavě Rekapitulace stavby - zde uchazeč vyplní svůj název (název subjektu)
Pole IČ a DIČ v sestavě Rekapitulace stavby - zde uchazeč vyplní svoje IČ a DIČ
Datum v sestavě Rekapitulace stavby - zde uchazeč vyplní datum vytvoření nabídky
J.cena = jednotková cena v sestavě Soupis prací o maximálním počtu desetinných míst uvedených v poli
- pokud sestavy soupisů prací obsahují pole J.cena, měla by být všechna tato pole vyplněna nenulovými
Poznámka - nepovinný údaj pro položku soupisu
V případě, že sestavy soupisů prací neobsahují pole J.cena, potom ve všech soupisech prací obsahují pole:
- J.materiál - jednotková cena materiálu
- J.montáž - jednotková cena montáže
Uchazeč v tomto případě by měl vyplnit všechna pole J.materiál a pole J.montáž nenulovými kladnými číslicemi. V případech, kdy položka
neobsahuje žádný materiál je přípustné, aby pole J.materiál bylo vyplněno nulou. V případech, kdy položka neobsahuje žádnou montáž je přípustné,
aby pole J.montáž bylo vyplněno nulou. Obě pole - J.materiál, J.Montáž u jedné položky by však neměly být vyplněny nulou.
Rekapitulace stavby
Název |  |  | Povinný |  | Popis | Typ | Max. počet
atributu |  |  | (A/N) |  |  |  | znaků
Kód |  |  | A |  | Kód stavby | String | 20
Stavba |  |  | A |  | Název stavby | String | 120
Místo |  |  | N |  | Místo stavby | String | 50
Datum |  |  | A |  | Datum vykonaného exportu | Date
KSO |  |  | N |  | Klasifikace stavebního objektu | String | 15
CC-CZ |  |  | N |  | Klasifikace stavbeních děl | String | 15
CZ-CPV |  |  | N |  | Společný slovník pro veřejné zakázky | String | 20
CZ-CPA |  |  | N |  | Klasifikace produkce podle činností | String | 20
Zadavatel |  |  | N |  | Zadavatel zadaní | String | 50
IČ |  |  | N |  | IČ zadavatele zadaní | String | 20
DIČ |  |  | N |  | DIČ zadavatele zadaní | String | 20
Uchazeč |  |  | N |  | Uchazeč veřejné zakázky | String | 50
Projektant |  |  | N |  | Projektant | String | 50
Poznámka |  |  | N |  | Poznámka k zadání | String | 255
Sazba DPH |  |  | A |  | Rekapitulace sazeb DPH u položek soupisů | eGSazbaDph
Základna DPH |  |  | A |  | Základna DPH určena součtem celkové ceny z položek soupisů | Double
Hodnota DPH |  |  | A |  | Hodnota DPH | Double
Cena bez DPH |  |  | A |  | Celková cena bez DPH za celou stavbu. Sčítává se ze všech listů. | Double
Cena s DPH |  |  | A |  | Celková cena s DPH za celou stavbu | Double
Rekapitulace objektů stavby a soupisů prací
Název |  |  | Povinný |  | Popis | Typ | Max. počet
atributu |  |  | (A/N) |  |  |  | znaků
Kód |  |  | A |  | Přebírá se z Rekapitulace stavby | String | 20
Stavba |  |  | A |  | Přebírá se z Rekapitulace stavby | String | 120
Místo |  |  | N |  | Přebírá se z Rekapitulace stavby | String | 50
Datum |  |  | A |  | Přebírá se z Rekapitulace stavby | Date
Zadavatel |  |  | N |  | Přebírá se z Rekapitulace stavby | String | 50
Projektant |  |  | N |  | Přebírá se z Rekapitulace stavby | String | 50
Uchazeč |  |  | N |  | Přebírá se z Rekapitulace stavby | String | 50
Kód |  |  | A |  | Kód objektu | String | 20
Objektu, Soupis prací |  |  | A |  | Název objektu | String | 120
Cena bez DPH |  |  | A |  | Cena bez DPH za daný objekt | Double
Cena s DPH |  |  | A |  | Cena spolu s DPH za daný objekt | Double
Typ |  |  | A |  | Typ zakázky | eGTypZakazky
Krycí list soupisu
Název |  |  | Povinný |  | Popis | Typ | Max. počet
atributu |  |  | (A/N) |  |  |  | znaků
Stavba |  |  | A |  | Přebírá se z Rekapitulace stavby | String | 120
Objekt |  |  | A |  | Kód a název objektu | String | 20 + 120
Soupis |  |  | A |  | Kód a název soupisu | String | 20 + 120
KSO |  |  | N |  | Klasifikace stavebního objektu | String | 15
CC-CZ |  |  | N |  | Klasifikace stavbeních děl | String | 15
CZ-CPV |  |  | N |  | Společný slovník pro veřejné zakázky | String | 20
CZ-CPA |  |  | N |  | Klasifikace produkce podle činností | String | 20
Místo |  |  | N |  | Přebírá se z Rekapitulace stavby | String | 50
Zadavatel |  |  | N |  | Přebírá se z Rekapitulace stavby | String | 50
Uchazeč |  |  | N |  | Přebírá se z Rekapitulace stavby | String | 50
Projektant |  |  | N |  | Přebírá se z Rekapitulace stavby | String | 50
Poznámka |  |  | N |  | Poznámka k soupisu prací | String | 255
Sazba DPH |  |  | A |  | Rekapitulace sazeb DPH na položkách aktuálního soupisu | eGSazbaDph
Základna DPH |  |  | A |  | Základna DPH určena součtem celkové ceny z položek aktuálního soupisu | Double
Hodnota DPH |  |  | A |  | Hodnota DPH | Double
Cena bez DPH |  |  | A |  | Cena bez DPH za daný soupis | Double
Cena s DPH |  |  | A |  | Cena s DPH za daný soupis | Double
Rekapitulace členění soupisu prací
Název |  |  | Povinný |  | Popis | Typ | Max. počet
atributu |  |  | (A/N) |  |  |  | znaků
Stavba |  |  | A |  | Přebírá se z Rekapitulace stavby | String | 120
Objekt |  |  | A |  | Kód a název objektu, přebírá se z Krycího listu soupisu | String | 20 + 120
Soupis |  |  | A |  | Kód a název objektu, přebírá se z Krycího listu soupisu | String | 20 + 120
Místo |  |  | N |  | Přebírá se z Rekapitulace stavby | String | 50
Datum |  |  | A |  | Přebírá se z Rekapitulace stavby | Date
Zadavatel |  |  | N |  | Přebírá se z Rekapitulace stavby | String | 50
Projektant |  |  | N |  | Přebírá se z Rekapitulace stavby | String | 50
Uchazeč |  |  | N |  | Přebírá se z Rekapitulace stavby | String | 50
Kód dílu - Popis |  |  | A |  | Kód a název dílu ze soupisu | String | 20 + 100
Cena celkem |  |  | A |  | Cena celkem za díl ze soupisu | Double
Soupis prací
Název |  |  | Povinný |  | Popis | Typ | Max. počet
atributu |  |  | (A/N) |  |  |  | znaků
Stavba |  |  | A |  | Přebírá se z Rekapitulace stavby | String | 120
Objekt |  |  | A |  | Kód a název objektu | String | 20 + 120
Soupis |  |  | A |  | Přebírá se z Krycího listu soupisu | String | 20 + 120
Místo |  |  | N |  | Přebírá se z Krycího listu soupisu | String | 50
Datum |  |  | A |  | Přebírá se z Krycího listu soupisu | Date
Zadavatel |  |  | N |  | Přebírá se z Krycího listu soupisu | String | 50
Projektant |  |  | N |  | Přebírá se z Krycího listu soupisu | String | 50
Uchazeč |  |  | N |  | Přebírá se z Krycího listu soupisu | String | 50
PČ |  |  | A |  | Pořadové číslo položky soupisu | Long
Typ |  |  | A |  | Typ položky soupisu | eGTypPolozky | 1
Kód |  |  | A |  | Kód položky ze soupisu | String | 20
Popis |  |  | A |  | Popis položky ze soupisu | String | 255
MJ |  |  | A |  | Měrná jednotka položky | String | 10
Množství |  |  | A |  | Množství položky soupisu | Double
J.Cena |  |  | A |  | Jednotková cena položky | Double
Cena celkem |  |  | A |  | Cena celkem vyčíslena jako J.Cena * Množství | Double
Cenová soustava |  |  | N |  | Zařazení položky do cenové soustavy | String | 50
p |  |  | N |  | Poznámka položky ze soupisu | Memo
psc |  |  | N |  | Poznámka k souboru cen ze soupisu | Memo
pp |  |  | N |  | Plný popis položky ze soupisu | Memo
vv |  |  | N |  | Výkaz výměr (figura, výraz, výměra) ze soupisu | Text,Text,Double | 20, 150
fig |  |  | N |  | Rozpad figur | Text,Text,Double | 20, 150
DPH |  |  | A |  | Sazba DPH pro položku | eGSazbaDPH
Hmotnost |  |  | A |  | Hmotnost položky ze soupisu | Double
Suť |  |  | A |  | Suť položky ze soupisu | Double
Nh |  |  | N |  | Normohodiny položky ze soupisu | Double
Datová věta
Typ věty |  |  | Hodnota |  | Význam
eGSazbaDPH |  |  | základní |  | Základní sazba DPH
|  |  | snížená |  | Snížená sazba DPH
|  |  | nulová |  | Nulová sazba DPH
|  |  | zákl. přenesená |  | Základní sazba DPH přenesená
|  |  | sníž. přenesená |  | Snížená sazba DPH přenesená
eGTypZakazky |  |  | STA |  | Stavební objekt
|  |  | PRO |  | Provozní soubor
|  |  | ING |  | Inženýrský objekt
|  |  | VON |  | Vedlejší a ostatní náklady
|  |  | OST |  | Ostatní náklady
eGTypPolozky |  |  | 1 |  | Položka typu HSV
|  |  | 2 |  | Položka typu PSV
|  |  | 3 |  | Položka typu M
|  |  | 4 |  | Položka typu OST