## Rekapitulace
EstiCon | Firma:
Rekapitulace ceny
Stavba: 2420 - Rekonstrukce lávky DO-L22
| Celková cena bez DPH: | 0
| Celková cena s DPH: | 0
Objekt | Popis | Cena bez DPH | DPH | Cena s DPH
010 | Vedlejší a ostatní náklady | 0 | 0 | 0
SO 201.0 | Lávka DO-L22 - část demolice | 0 | 0 | 0
SO 201.1 | Lávka DO-L22 - nová lávka | 0 | 0 | 0

## 010
EstiCon |  |  |  | Firma: | [6 empty] | 3
Soupis prací objektu
S | Stavba: | 2420 |  | Rekonstrukce lávky DO-L22 |  |  | 010 | 0 |  | 0 | 2
O | Rozpočet: | 010 |  | Vedlejší a ostatní náklady | [5 empty] | 0.15 | 2
Typ | Poř. číslo | Kód položky | Varianta | Název Položky | MJ | Množství | Cena |  | Cenová soustava | 0.21
[7 empty] | Jednotková | Celkem
0 | 1 | 2 | 3 | 4 | 5 | 6 | 7 | 8 | 9
SD |  | 0 |  | Všeobecné konstrukce a práce |  |  |  | 0
P | 1 | 02510 |  | ZKOUŠENÍ MATERIÁLŮ ZKUŠEBNOU ZHOTOVITELE | KPL | 1 | 0 | 0 |  | 0 | 1
PP |  |  |  | zkoušení materiálů dle požadavku TD a objednatele včetně posouzení vhodnosti zpět využitých materiálů (zeminy, asfalty)
TS |  |  |  | zahrnuje veškeré náklady spojené s objednatelem požadovanými zkouškami
P | 2 | 02610 |  | ZKOUŠENÍ KONSTRUKCÍ A PRACÍ ZKUŠEBNOU ZHOTOVITELE | KPL | 1 | 0 | 0 |  | 0 | 3
PP |  |  |  | včetně zkoušek modulu přetvárnosti na pláni a štěrkových vrstvách vše dle platných ČSN, ČSN EN, TP, TKP – normy, předpisy, podmínky v souladu s odkazy v PD, SOD, OP; čerpání se souhlasem TD a zástupce objednatele
TS |  |  |  | zahrnuje veškeré náklady spojené s objednatelem požadovanými zkouškami
P | 3 | 02730 |  | POMOC PRÁCE ZŘÍZ NEBO ZAJIŠŤ OCHRANU INŽENÝRSKÝCH SÍTÍ | KPL | 1 | 0 | 0 |  | 0 | 1
PP |  |  |  | opatření pro ochranu IS- ochrana stávajícího vedení NN a podzemní vedení komunikace - SŽ - pomocí silničních panelů o rozsahu 2,0x6,0 m kompletní práce včetně poplatku za vytyčení včetně ochrany případných dalších nezjištěných inženýrských sítí
TS
P | 4 | 02910 |  | OSTATNÍ POŽADAVKY - ZEMĚMĚŘIČSKÁ MĚŘENÍ | KPL | 1 | 0 | 0 |  | 0 | 3
PP |  |  |  | zaměření skutečného provedení stavby na podkladu katastrální mapy, zaměření všech viditělných hran na lávce, včetně výškopisu dle požadavku stavebního povolení, 3 paré
TS |  |  |  | zahrnuje veškeré náklady spojené s objednatelem požadovanými pracemi, - pro stanovení orientační investorské ceny určete jednotkovou cenu jako 1% odhadované ceny stavby
P | 5 | 02911 |  | OSTATNÍ POŽADAVKY - GEODETICKÉ ZAMĚŘENÍ | KPL | 1 | 0 | 0 |  | 0 | 3
PP |  |  |  | geodetické zaměření během výstavby rozsahu dle požadavků ČSN, ČSN EN, TP, TKP a KZP včetně vytyčení hranice staveniště včetně vyhotovení vytyčovacího protokolu stavby a zaměření
TS |  |  |  | zahrnuje veškeré náklady spojené s objednatelem požadovanými pracemi
P | 6 | 02940 | 1 | OSTATNÍ POŽADAVKY - VYPRACOVÁNÍ DOKUMENTACE | KPL | 1 | 0 | 0 |  | 0 | 3
PP |  |  |  | Vypracování plánu BOZP Bude předložen investorovi v předstihu ke schválení
TS |  |  |  | Položka zahrnuje: - veškeré náklady spojené s objednatelem požadovanými pracemi Položka nezahrnuje: - x
P | 7 | 02940 | 2 | OSTATNÍ POŽADAVKY - VYPRACOVÁNÍ DOKUMENTACE | KPL | 2 | 0 | 0 |  | 0 | 3
PP |  |  |  | 1. VTD ocelové konstrukce - kompletní výrobní dokumentace k výrobě ocelové lávky 2. VTD akvaduktu a odvodnění lávky - kompletní výrobní dokumentace k umístění akvaduktu na lávku, včetně detailů konkrétních výrobků a jejich uchycení k nosné konstrukci
TS |  |  |  | zahrnuje veškeré náklady spojené s objednatelem požadovanými pracemi
P | 8 | 029412 |  | OSTATNÍ POŽADAVKY - VYPRACOVÁNÍ MOSTNÍHO LISTU | KUS | 1 | 0 | 0 |  | 0 | 3
PP |  |  |  | 3 paré, vč.zápisu do BMS
TS |  |  |  | zahrnuje veškeré náklady spojené s objednatelem požadovanými pracemi
P | 9 | 02943 |  | OSTATNÍ POŽADAVKY - VYPRACOVÁNÍ RDS | KPL | 1 | 0 | 0 |  | 0 | 3
PP |  |  |  | Zhotovitel stavby je povinen vypracovat KOMPLETNÍ realizační dokumentaci stavby RDS, která dořeší detailně projekt stavby v závislosti na technologii zhotovitele. RDS bude předložena před zahájením výstavby investorovi ke schválení. 1 paré + 2x v el.podobě dokumentace bude provedena v následujícím rozsahu: -kompletní technická zpráva -kompletní přehledné výkresy (půdorys, podéný řez, příčný řez) -výkres výkopů a demolice části lávky -tvary, vytyčení a kompletní vyztužení všech betonových konstrukcí (spodní stavba) -kompletní výkresy vedení akvaduktu -kompletní výkresy příslušentsví (zábradlí, odvodnění, úpravy pod a v okolí mostu)
TS |  |  |  | zahrnuje veškeré náklady spojené s objednatelem požadovanými pracemi
P | 10 | 02944 |  | OSTAT POŽADAVKY - DOKUMENTACE SKUTEČ PROVEDENÍ | KPL | 1 | 0 | 0 |  | 0 | 3
PP |  |  |  | 1 paré + 2x v el.podobě, včetně Souhrnné závěrečné zprávy zhotovitele - 1 paré dokumentace bude provedena v následujícím rozsahu: -kompletní technická zpráva -kompletní přehledné výkresy (půdorys, podéný řez, příčný řez) -tvary, vytyčení a kompletní vyztužení všech betonových konstrukcí (spodní stavba) -kompletní výkresy ocelové konstrukce -kompletní výkresy vedení akvaduktu -kompletní výkresy příslušentsví (zábradlí, odvodnění, vozovka, úpravy pod a v okolí mostu)
TS |  |  |  | zahrnuje veškeré náklady spojené s objednatelem požadovanými pracemi
P | 11 | 02945 |  | OSTAT POŽADAVKY - GEOMETRICKÝ PLÁN | KPL | 1 | 0 | 0 |  | 0 | 3
PP |  |  |  | geometrický plán pro zápis do KN, 10ks paré připomínkování konceptu investorem, včetně podkladu pro akceptačního protokol, geometrické plány pro majetkové vypořádání, věcná břemena atd...
TS |  |  |  | položka zahrnuje: - přípravu podkladů, vyhotovení žádosti pro vklad na katastrální úřad - polní práce spojené s vyhotovením geometrického plánu - výpočetní a grafické kancelářské práce - úřední ověření výsledného elaborátu - schválení návrhu vkladu do katastru nemovitostí příslušným katastrálním úřadem
P | 12 | 02953 |  | OSTATNÍ POŽADAVKY - HLAVNÍ MOSTNÍ PROHLÍDKA | KUS | 1 | 0 | 0 |  | 0 | 3
PP |  |  |  | 3 paré, včetně zápisu do BMS
TS |  |  |  | položka zahrnuje : - úkony dle ČSN 73 6221 - provedení hlavní mostní prohlídky oprávněnou fyzickou nebo právnickou osobou - vyhotovení záznamu (protokolu), který jednoznačně definuje stav mostu
P | 13 | 03100 |  | ZAŘÍZENÍ STAVENIŠTĚ - ZŘÍZENÍ, PROVOZ, DEMONTÁŽ | KPL | 1 | 0 | 0 |  | 0 | 1
PP |  |  |  | včetně oplocení staveniště včetně nákladů spojených se zřízením, provozováním a odstraněním případných mezideponií včetně dodržení všech podmínek v rozsahu stanovených Plánem BOZP a KOO BOZP
TS |  |  |  | zahrnuje objednatelem povolené náklady na pořízení (event. pronájem), provozování, udržování a likvidaci zhotovitelova zařízení
P | 14 | 03630 |  | DOPRAVNÍ ZAŘÍZENÍ - AUTOJEŘÁBY | KPL | 2 | 0 | 0 |  | 0 | 1
PP |  |  |  | autojeřáby pro osazení nosné konstrukce na nová ložiska, zvedání z železničního vagonu kompletní dodávka, včetně zajištění příjezdu za obě opěry celková hmotnost zvedané lávky do 30 tun včetně zřízení a odstranění případných pracovních plošin jeřábu v obou předpolích vč. případného zpevnění krytu plošiny
TS

## SO 201.0
EstiCon |  |  |  | Firma: | [6 empty] | 3
Soupis prací objektu
S | Stavba: | 2420 |  | Rekonstrukce lávky DO-L22 |  |  | SO 201.0 | 0 |  | 0 | 2
O | Rozpočet: | SO 201.0 |  | Lávka DO-L22 - část demolice | [5 empty] | 0.15 | 2
Typ | Poř. číslo | Kód položky | Varianta | Název Položky | MJ | Množství | Cena |  | Cenová soustava | 0.21
[7 empty] | Jednotková | Celkem
0 | 1 | 2 | 3 | 4 | 5 | 6 | 7 | 8 | 9
SD |  | 0 |  | Všeobecné konstrukce a práce |  |  |  | 0
P | 1 | 015111 |  | POPLATKY ZA LIKVIDACI ODPADŮ NEKONTAMINOVANÝCH - 17 05 04 VYTĚŽENÉ ZEMINY A HORNINY - I. TŘÍDA TĚŽITELNOSTI | T | 155.861 | 0 | 0 |  | 0 | 3
PP |  |  |  | Odvoz na skládku zemina - 1,8-1,9t/m3
VV |  |  |  | "zemina z výkopů : "68,769*1,9 = 130,661 [A] "čištění koryta pod mostem: "14,0*1,8 = 25,200 [B] Mezisoučet = 155,861 [C]
TS |  |  |  | 1. Položka obsahuje: – veškeré poplatky provozovateli skládky, recyklační linky nebo jiného zařízení na zpracování nebo likvidaci odpadů související s převzetím, uložením, zpracováním nebo likvidací odpadu 2. Položka neobsahuje: – náklady spojené s dopravou odpadu z místa stavby na místo převzetí provozovatelem skládky, recyklační linky nebo jiného zařízení na zpracování nebo likvidaci odpadů 3. Způsob měření: Tunou se rozumí hmotnost odpadu vytříděného v souladu se zákonem č. 541/2020 Sb., o nakládání s odpady, v platném znění.
P | 2 | 015130 |  | POPLATKY ZA LIKVIDACI ODPADŮ NEKONTAMINOVANÝCH - 17 03 02 VYBOURANÝ ASFALTOVÝ BETON BEZ DEHTU | T | 21.065 | 0 | 0 |  | 0 | 3
PP |  |  |  | odfrézovaná živice tl. do 100 mm uložení ná skládku v recyklačním centru může obsahovat vrstvy PM
VV |  |  |  | 9,575*2,2 = 21,065 [A]
TS |  |  |  | 1. Položka obsahuje: – veškeré poplatky provozovateli skládky, recyklační linky nebo jiného zařízení na zpracování nebo likvidaci odpadů související s převzetím, uložením, zpracováním nebo likvidací odpadu 2. Položka neobsahuje: – náklady spojené s dopravou odpadu z místa stavby na místo převzetí provozovatelem skládky, recyklační linky nebo jiného zařízení na zpracování nebo likvidaci odpadů 3. Způsob měření: Tunou se rozumí hmotnost odpadu vytříděného v souladu se zákonem č. 541/2020 Sb., o nakládání s odpady, v platném znění.
P | 3 | 015140 |  | POPLATKY ZA LIKVIDACI ODPADŮ NEKONTAMINOVANÝCH - 17 01 01 BETON Z DEMOLIC OBJEKTŮ, ZÁKLADŮ TV | T | 2.73 | 0 | 0 |  | 0 | 3
PP |  |  |  | železobetonové konstrukce - 2,5 t/m3
VV |  |  |  | (1,008+0,084)*2,5 = 2,730 [A]
TS |  |  |  | 1. Položka obsahuje: – veškeré poplatky provozovateli skládky, recyklační linky nebo jiného zařízení na zpracování nebo likvidaci odpadů související s převzetím, uložením, zpracováním nebo likvidací odpadu 2. Položka neobsahuje: – náklady spojené s dopravou odpadu z místa stavby na místo převzetí provozovatelem skládky, recyklační linky nebo jiného zařízení na zpracování nebo likvidaci odpadů 3. Způsob měření: Tunou se rozumí hmotnost odpadu vytříděného v souladu se zákonem č. 541/2020 Sb., o nakládání s odpady, v platném znění.
SD |  | 1 |  | Zemní práce |  |  |  | 0
P | 4 | 113321 |  | ODSTRAN PODKL ZPEVNĚNÝCH PLOCH Z KAMENIVA NESTMEL, ODVOZ DO 1KM | M3 | 19.07 | 0 | 0 |  | 0 | 1
PP |  |  |  | odvoz na meziskládku pro zpětný zásyp do nové přechodové oblasti vhodnost materiálu bude určena TDI na stavbě uvažováno, že veškerá kubaturty z této položky budou použity na stavbě pro zpětné zásypy do přechodových oblastí a zásypy kolem nových zatrubnění celková kubatura je totiž (33,50+62,25)*0,2 = 19,15 m3 čerpání položky pouze se souhlasem objednatele
VV |  |  |  | "zpětný zásyp před opěrou 1:" 1,0*2,9 = 2,900 [A] "zpětný zásyp za opěrou 2:" 0,8*2,9 = 2,320 [B] "zpětný obsyp přívodu vody k akvaduktu DN 300:" 6,15*1,0*1,0 = 6,150 [C] "zpětný obsyp odvodu vody z akvaduktu DN 400 a odvodnění DN 200:" 4,4*1,0*1,75 = 7,700 [D] Mezisoučet = 19,070 [E]
TS |  |  |  | Položka zahrnuje veškerou manipulaci s vybouranou sutí a s vybouranými hmotami vč. uložení na skládku. Nezahrnuje poplatek za skládku, který se vykazuje v položce 0141** (s výjimkou malého množství bouraného materiálu, kde je možné poplatek zahrnout do jednotkové ceny bourání – tento fakt musí být uveden v doplňujícím textu k položce).
P | 5 | 113728 |  | FRÉZOVÁNÍ ZPEVNĚNÝCH PLOCH ASFALTOVÝCH, ODVOZ DO 20KM | M3 | 9.575 | 0 | 0 |  | 0 | 3
PP |  |  |  | odstranění vozovky tl. 100 mm v předpolích odvoz ná skládku v recyklačním centru může obsahovat vrstvy PM
VV |  |  |  | (33,50+62,25)*0,1 = 9,575 [A]
TS |  |  |  | Položka zahrnuje veškerou manipulaci s vybouranou sutí a s vybouranými hmotami vč. uložení na skládku. Nezahrnuje poplatek za skládku, který se vykazuje v položce 0141** (s výjimkou malého množství bouraného materiálu, kde je možné poplatek zahrnout do jednotkové ceny bourání – tento fakt musí být uveden v doplňujícím textu k položce).
P | 6 | 121101 |  | SEJMUTÍ ORNICE NEBO LESNÍ PŮDY S ODVOZEM DO 1KM | M3 | 36 | 0 | 0 |  | 0 | 3
PP |  |  |  | uložení na dočasnou skládku na dočených pozemcích v okolí lávky
VV |  |  |  | (11,0+23,5+10,6+12,9+50,9+30,5+100,6)*0,15 = 36,000 [A]
TS |  |  |  | položka zahrnuje sejmutí ornice bez ohledu na tloušťku vrstvy a její vodorovnou dopravu nezahrnuje uložení na trvalou skládku
P | 7 | 122738 |  | ODKOPÁVKY A PROKOPÁVKY OBECNÉ TŘ. I, ODVOZ DO 20KM | M3 | 19.07 | 0 | 0 |  | 0 | 3
PP |  |  |  | výkopy v prostoru mostu doprava dle dispozic zhotovitele
VV |  |  |  | "výkop před opěrou 1:" 1,0*2,9 = 2,900 [A] "výkop za opěrou 2:" 0,8*2,9 = 2,320 [B] "výkop přívodu vody k akvaduktu DN 300:" 6,15*1,0*1,0 = 6,150 [C] "výkop odvodu vody z akvaduktu DN 400 a odvodnění DN 200:" 4,4*1,0*1,75 = 7,700 [D] Mezisoučet = 19,070 [E]
TS |  |  |  | položka zahrnuje: - vodorovná a svislá doprava, přemístění, přeložení, manipulace s výkopkem - kompletní provedení vykopávky nezapažené i zapažené - ošetření výkopiště po celou dobu práce v něm vč. klimatických opatření - ztížení vykopávek v blízkosti podzemního vedení, konstrukcí a objektů vč. jejich dočasného zajištění - ztížení pod vodou, v okolí výbušnin, ve stísněných prostorech a pod. - příplatek za lepivost - těžení po vrstvách, pásech a po jiných nutných částech (figurách) - čerpání vody vč. čerpacích jímek, potrubí a pohotovostní čerpací soupravy (viz ustanovení k pol. 1151,2) - potřebné snížení hladiny podzemní vody - těžení a rozpojování jednotlivých balvanů - vytahování a nošení výkopku - svahování a přesvah. svahů do konečného tvaru, výměna hornin v podloží a v pláni znehodnocené klimatickými vlivy - ruční vykopávky, odstranění kořenů a napadávek - pažení, vzepření a rozepření vč. přepažování (vyjma štětových stěn) - úpravu, ochranu a očištění dna, základové spáry, stěn a svahů - zhutnění podloží, případně i svahů vč. svahování - zřízení stupňů v podloží a lavic na svazích, není-li pro tyto práce zřízena samostatná položka - udržování výkopiště a jeho ochrana proti vodě - odvedení nebo obvedení vody v okolí výkopiště a ve výkopišti - třídění výkopku - veškeré pomocné konstrukce umožňující provedení vykopávky (příjezdy, sjezdy, nájezdy, lešení, podpěr. konstr., přemostění, zpevněné plochy, zakrytí a pod.) - nezahrnuje uložení zeminy (na skládku, do násypu) ani poplatky za skládku, vykazují se v položce č.0141**
SD |  | 9 |  | Ostatní konstrukce a práce |  |  |  | 0
P | 8 | 911DB3 |  | SVODIDLO BETON, ÚROVEŇ ZADRŽ H1 VÝŠ 1,0M - DEMONTÁŽ S PŘESUNEM | M | 8 | 0 | 0 |  | 0 | 3
PP |  |  |  | odstranění a odvoz betonového svodidlo pro zamezení vstupu chodců a vjezdu cyklistů do prostoru odstraněné lávky odvoz na místo určené investorem
VV |  |  |  | 8,0 = 8,000 [A]
TS |  |  |  | Položka zahrnuje: - demontáž a odstranění zařízení - jeho odvoz na předepsané místo Položka nezahrnuje: - x Způsob měření: - vykazuje se délka svodidla v základní výšce, délka náběhů se nezapočítává
P | 9 | 91913 |  | ŘEZÁNÍ BETONOVÝCH KONSTRUKCÍ | M2 | 4.215 | 0 | 0 |  | 0 | 3
PP |  |  |  | řezání horních povrchů závěrných zídek a křídel a části podložiskových bločků
VV |  |  |  | "závěrné zídky:" 0,21*(2,1+2,06)+0,21*(0,71*2) = 1,172 [A] "Křídla: "0,5*(1,21+1,18+1,22+1,26) = 2,435 [B] "podložiskové bločky" 0,38*0,4*4 = 0,608 [C] Mezisoučet = 4,215 [D]
TS |  |  |  | Položka zahrnuje: - řezání betonových konstrukcí bez ohledu na tloušťku - spotřeba vody Položka nezahrnuje: - x
P | 10 | 966168 | 1 | BOURÁNÍ KONSTRUKCÍ ZE ŽELEZOBETONU S ODVOZEM DO 20KM | M3 | 1.008 | 0 | 0 |  | 0 | 3
PP |  |  |  | demolice horních částí závěrných zídek a křídel včetně odvozu na skládku dle dispozic zhotovitele
VV |  |  |  | "závěrná zídka na opěře 1" 0,205*2,1*0,19+0,71*0,04*0,21 = 0,088 [A] "závěrná zídka na opěře 2" 0,214*2,1*0,27+0,71*0,09*0,214 = 0,135 [B] "křídla na opěře 1" 0,5*(1,21+1,18)*0,22 = 0,263 [C] "křídla na opěře 2" 0,5*(1,22+1,25)*0,3 = 0,371 [D] "ŽB šachta za opěrou 2" (0,44*0,1+0,92*0,1)*0,81+0,44*0,92*0,1 = 0,151 [E] Mezisoučet = 1,008 [F]
TS |  |  |  | Položka zahrnuje: - rozbourání konstrukce bez ohledu na použitou technologii - veškeré pomocné konstrukce (lešení a pod.) - veškerou manipulaci s vybouranou sutí a hmotami včetně uložení na skládku - veškeré další práce plynoucí z technologického předpisu a z platných předpisů Položka nezahrnuje: - poplatek za skládku, který se vykazuje v položce 0141** (s výjimkou malého množství bouraného materiálu, kde je možné poplatek zahrnout do jednotkové ceny bourání – tento fakt musí být uveden v doplňujícím textu k položce)
P | 11 | 966168 | 2 | BOURÁNÍ KONSTRUKCÍ ZE ŽELEZOBETONU S ODVOZEM DO 20KM | M3 | 0.084 | 0 | 0 |  | 0 | 3
PP |  |  |  | demolice podložiskových bločků včetně odvozu na skládku dle dispozic zhotovitele POKUD BUDOU STÁVAJÍCÍ PODLOŽISKOVÉ BLOČKY VYHOVOVAT POLOHOVĚ I TVAROVĚ NA KONKRÉTNÍ NOVÁ ELASTOMEROVÁ LOŽISKA OD KONKRÉTNÍHO DODAVATELE A SOUČASNĚ BUDE MOŽNO PROVÉZT PODLITÍ LOŽISEK (VČETNĚ JEJICH KOTVENÍ) POMOCÍ PLASTMALTY KTERÉ ZAJISTÍ NEVODIVÉ ODDĚLENÍ SPODNÍ STAVBY A NOSNÉ KONSTRUKCE, BUDE MOŽNO NĚKTERÉ BLOČKY ZACHOVAT.
VV |  |  |  | "podložiskové bločky" 0,35*0,40*0,15*4 = 0,084 [A]
TS |  |  |  | Položka zahrnuje: - rozbourání konstrukce bez ohledu na použitou technologii - veškeré pomocné konstrukce (lešení a pod.) - veškerou manipulaci s vybouranou sutí a hmotami včetně uložení na skládku - veškeré další práce plynoucí z technologického předpisu a z platných předpisů Položka nezahrnuje: - poplatek za skládku, který se vykazuje v položce 0141** (s výjimkou malého množství bouraného materiálu, kde je možné poplatek zahrnout do jednotkové ceny bourání – tento fakt musí být uveden v doplňujícím textu k položce)
P | 12 | 969257 |  | VYBOURÁNÍ POTRUBÍ DN DO 500MM KANALIZAČ | M | 12 | 0 | 0 |  | 0 | 3
PP |  |  |  | odstranění stávajících zatrubnění akvaduktu v předpolích lávky veškěré práce spojené s odstraněním včetně poplatků za skládku plastového materiálu
VV |  |  |  | "před opěrou 1 : "7,0 = 7,000 [A] "za opěrou 2 : "5,0 = 5,000 [B] Mezisoučet = 12,000 [C]
TS |  |  |  | Položka zahrnuje: - veškerou manipulaci s vybouranou sutí a hmotami včetně uložení na skládku - veškeré další práce plynoucí z technologického předpisu a z platných předpisů Položka nezahrnuje: - poplatek za skládku, který se vykazuje v položce 0141** (s výjimkou malého množství bouraného materiálu, kde je možné poplatek zahrnout do jednotkové ceny bourání – tento fakt musí být uveden v doplňujícím textu k položce)

## SO 201.1
EstiCon |  |  |  | Firma: | [6 empty] | 3
Soupis prací objektu
S | Stavba: | 2420 |  | Rekonstrukce lávky DO-L22 |  |  | SO 201.1 | 0 |  | 0 | 2
O | Rozpočet: | SO 201.1 |  | Lávka DO-L22 - nová lávka | [5 empty] | 0.15 | 2
Typ | Poř. číslo | Kód položky | Varianta | Název Položky | MJ | Množství | Cena |  | Cenová soustava | 0.21
[7 empty] | Jednotková | Celkem
0 | 1 | 2 | 3 | 4 | 5 | 6 | 7 | 8 | 9
SD |  | 0 |  | Všeobecné konstrukce a práce |  |  |  | 0
P | 1 | 027211 |  | POM PRÁCE ZAJIŠŤ REGUL DOPRAVY - VÝLUKY NA NEELEKTRIF TRATI | DEN | 24200 | 0 | 0 |  | 0 | 3
PP |  |  |  | Zajištění výluky na trati pod lávkou na 12 hodin dne 25.4.2026 (od 12:00 do 24:00). cena dle vyjádření SŽ viz níže: hodina výluky za 2200,- Kč v době mezi 04:00 – 22:00 hodinou a 1100,- Kč v době mezi 22:00 – 04:00 hodinou. zhotovitel ocení tuto položku jednotkovou cenou 1 Kč,-
VV |  |  |  | 10*2200+2*1100 = 24200,000 [A]
TS |  |  |  | Položka zahrnuje: - veškeré náklady pro ČD spojené s objednatelem požadovaným omezením provozu na železnici Položka nezahrnuje: - x
SD |  | 1 |  | Zemní práce |  |  |  | 0
P | 2 | 11523 |  | PŘEVEDENÍ VODY POTRUBÍM DN 300 NEBO ŽLABY R.O. DO 1,0M | M | 6.5 | 0 | 0 |  | 0 | 3
PP |  |  |  | přívod akvaduktu na lávku plastovým potrubím DN 300, včetně napojení, uchycení, dilatačního spoje atd..
VV |  |  |  | 6,5 = 6,500 [A]
TS |  |  |  | Položka zahrnuje: - převedení vody na povrchu - zřízení, udržování a odstranění příslušného zařízení Položka nezahrnuje: - x Způsob měření: - převedení vody se uvádí buď průměrem potrubí (DN) nebo délkou rozvinutého obvodu žlabu (r.o.)
P | 3 | 11523R |  | PŘEVEDENÍ VODY POTRUBÍM DN 300 NEBO ŽLABY R.O. DO 1,0M | M | 12.5 | 0 | 0 |  | 0 | 3
PP |  |  |  | HDPE potrubí DN 315 SDR 11 s UV stabilizací v části nad elektrifikovanou tratí Kompletní dodávka včetně dilatačního napojení, kotevního matriálu atd. Včetně gumových sedel pro podepření po maximální vzdálenosti 1,5 m
VV |  |  |  | 12,5 = 12,500 [A]
TS |  |  |  | Položka zahrnuje: - převedení vody na povrchu - zřízení, udržování a odstranění příslušného zařízení Položka nezahrnuje: - x Způsob měření: - převedení vody se uvádí buď průměrem potrubí (DN) nebo délkou rozvinutého obvodu žlabu (r.o.)
P | 4 | 11524 |  | PŘEVEDENÍ VODY POTRUBÍM DN 400 NEBO ŽLABY R.O. DO 1,4M | M | 4.5 | 0 | 0 |  | 0 | 3
PP |  |  |  | odtok akvaduktu z lávky plastovým potrubím DN 400, včetně napojení, uchycení, vše dle VTD
TS |  |  |  | Položka zahrnuje: - převedení vody na povrchu - zřízení, udržování a odstranění příslušného zařízení Položka nezahrnuje: - x Způsob měření: - převedení vody se uvádí buď průměrem potrubí (DN) nebo délkou rozvinutého obvodu žlabu (r.o.)
P | 5 | 171101 |  | ULOŽENÍ SYPANINY DO NÁSYPŮ SE ZHUTNĚNÍM DO 95% PS | M3 | 19.07 | 0 | 0 |  | 0 | 1
PP |  |  |  | dosypání zpětných zásypů z vykopaného materiálu z meziskládky
VV |  |  |  | 19,07 = 19,070 [A]
TS |  |  |  | položka zahrnuje: - kompletní provedení zemní konstrukce vč. výběru vhodného materiálu - úprava ukládaného materiálu vlhčením, tříděním, promícháním nebo vysoušením, příp. jiné úpravy za účelem zlepšení jeho mech. vlastností - hutnění i různé míry hutnění - ošetření úložiště po celou dobu práce v něm vč. klimatických opatření - ztížení v okolí vedení, konstrukcí a objektů a jejich dočasné zajištění - ztížení provádění vč. hutnění ve ztížených podmínkách a stísněných prostorech - ztížené ukládání sypaniny pod vodu - ukládání po vrstvách a po jiných nutných částech (figurách) vč. dosypávek - spouštění a nošení materiálu - výměna částí zemní konstrukce znehodnocené klimatickými vlivy - ruční hutnění a výplň jam a prohlubní v podloží - úprava, očištění, ochrana a zhutnění podloží - svahování, hutnění a uzavírání povrchů svahů - zřízení lavic na svazích - udržování úložiště a jeho ochrana proti vodě - odvedení nebo obvedení vody v okolí úložiště a v úložišti - veškeré pomocné konstrukce umožňující provedení zemní konstrukce (příjezdy, sjezdy, nájezdy, lešení, podpěrné konstrukce, přemostění, zpevněné plochy, zakrytí a pod.)
P | 6 | 18110 |  | ÚPRAVA PLÁNĚ SE ZHUTNĚNÍM V HORNINĚ TŘ. I | M2 | 105.325 | 0 | 0 |  | 0 | 3
PP |  |  |  | pod vozovkovými vrstvami
VV |  |  |  | "pod vozovkovými vrstvami: "(33,50+62,25)*1,1 = 105,325 [A]
TS |  |  |  | položka zahrnuje úpravu pláně včetně vyrovnání výškových rozdílů. Míru zhutnění určuje projekt.
P | 7 | 18222 |  | ROZPROSTŘENÍ ORNICE VE SVAHU V TL DO 0,15M | M2 | 240 | 0 | 0 |  | 0 | 3
PP
VV |  |  |  | 240 = 240,000 [A]
TS
P | 8 | 18241 |  | ZALOŽENÍ TRÁVNÍKU RUČNÍM VÝSEVEM | M2 | 240 | 0 | 0 |  | 0 | 3
PP
VV |  |  |  | 240 = 240,000 [A]
TS
SD |  | 2 |  | Základy |  |  |  | 0
P | 9 | 26195 |  | VRTY PRO KOTV, INJEKT, MIKROPIL NA POVR TŘ V A VI D DO 300MM | M | 0.22 | 0 | 0 |  | 0 | 3
PP |  |  |  | vrt skrz závěrnou zídku pro prostup odvodnění DN 200
VV |  |  |  | 0,22 = 0,220 [A]
TS |  |  |  | Položka zahrnuje: - přemístění, montáž a demontáž vrtných souprav - svislou dopravu zeminy z vrtu - vodorovnou dopravu zeminy bez uložení na skládku - případně nutné pažení dočasné (včetně odpažení) i trvalé Položka nezahrnuje: - x
P | 10 | 285392 | 1 | DODATEČNÉ KOTVENÍ VLEPENÍM BETONÁŘSKÉ VÝZTUŽE D DO 16MM DO VRTŮ | KUS | 57 | 0 | 0 |  | 0 | 3
PP |  |  |  | vlepovaná výztuž do stáv. křídel a závěrných zídek prům 12 mm, dl. 0,6 m á 300 - vč. provedení dodatečných vývrtů prům. 16 mm, dl. 0,25 m a jejich zalití, vše dle TKP, PD
VV |  |  |  | závěrné zídky 2,1/0,30*2 + 0,9/0,3 = 17,000 [A] křídla (1,2/0,3*2+2)*4 = 40,000 [B] Mezisoučet = 57,000 [C]
TS |  |  |  | Položka zahrnuje: - dodání výztuže předepsaného profilu a předepsané délky (do 600mm) - provedení vrtu předepsaného profilu a předepsané délky (do 300mm) - vsunutí výztuže do vyvrtaného profilu a její zalepení předepsaným pojivem - případně nutné lešení Položka nezahrnuje: - x
P | 11 | 285392 | 2 | DODATEČNÉ KOTVENÍ VLEPENÍM BETONÁŘSKÉ VÝZTUŽE D DO 16MM DO VRTŮ | KUS | 64 | 0 | 0 |  | 0 | 3
PP |  |  |  | vlepovaná výztuž do úložného prahu pro podložiskové bločky prům 16 mm, dl. 0,8 m - vč. provedení dodatečných vývrtů prům. 16 mm, dl. 0,35 m a jejich zalití, vše dle TKP, PD
VV |  |  |  | 4*4*4 = 64,000 [A]
TS |  |  |  | Položka zahrnuje: - dodání výztuže předepsaného profilu a předepsané délky (do 600mm) - provedení vrtu předepsaného profilu a předepsané délky (do 300mm) - vsunutí výztuže do vyvrtaného profilu a její zalepení předepsaným pojivem - případně nutné lešení Položka nezahrnuje: - x
P | 19 | 45747 |  | VYROVNÁVACÍ A SPÁD VRSTVY Z MALTY ZVLÁŠTNÍ (PLASTMALTA) | M3 | 0.03 | 0 | 0 |  | 0 | 3
PP |  |  |  | izolační nevodivá plastmalta pod ložiska a dilatační plech nosné konstrukce vrstva polymerní malty jakožto nevodivá izolující část, jejíž receptura odpovídat musí co nejvyšší hodnotě měrného odporu, minimálně 1.1012 ohm.m. Při realizaci je nutné důsledně dbát na dodržení stanovené receptury i postupu přípravy polymerní malty, včetně dodržování klimatických podmínek uváděných výrobcem. Provizorní podložky nebo klíny z elektricky vodivých materiálů (např. ocel, ale i dřevo) nutno odstranit pro zachování elektrického izolačního odporu.
VV |  |  |  | "pod ložiska (včetně kotvení) : "(0,3*0,3*0,03+0,05*0,05*0,15*4)*4 = 0,017 [A] "pod dilatační plech: "2,1*0,21*0,03 = 0,013 [B] "Celkem: "A+B = 0,030 [C]
TS |  |  |  | Položka zahrnuje: - dodání zvláštní malty (plastmalty) předepsané kvality - její rozprostření v předepsané tloušťce a v předepsaném tvaru Položka nezahrnuje: - x
SD |  | 3 |  | Svislé konstrukce |  |  |  | 0
P | 12 | 333325 | 1 | MOSTNÍ OPĚRY A KŘÍDLA ZE ŽELEZOVÉHO BETONU DO C30/37 | M3 | 1.005 | 0 | 0 |  | 0 | 3
PP |  |  |  | nové horní části závěrných zídek a křídlech, nové ŽB šachty na předpolích lávky kompletní provedení vč.bednění, zřízení pracovních a dilatačních spar, výplně, těsnění a tmelení spar a spojů, zřízení případných prostupů vč.nátěrů proti zemní vlhkosti, letopočtu vlysem do betonu atd.
VV |  |  |  | "závěrná zídka na opěře 1" 0,205*2,1*0,18 = 0,077 [A] "závěrná zídka na opěře 2" 0,214*2,1*0,195 = 0,088 [B] "křídla na opěře 1" 0,5*(1,21+1,18)*0,21 = 0,251 [C] "křídla na opěře 2" 0,5*(1,22+1,25)*0,23 = 0,284 [D] "ŽB šachta před opěrou 1" 0,71*0,12*0,5+0,71*0,12*0,8+0,8*0,5*0,12 = 0,159 [E] "ŽB šachta za opěrou 2" 0,625*0,12*0,5+0,625*0,12*0,8+0,8*0,5*0,12 = 0,146 [F] Mezisoučet = 1,005 [G]
TS
P | 13 | 333325 | 2 | MOSTNÍ OPĚRY A KŘÍDLA ZE ŽELEZOVÉHO BETONU DO C30/37 | M3 | 0.069 | 0 | 0 |  | 0 | 3
PP |  |  |  | nové podložiskové bločky POKUD BUDOU STÁVAJÍCÍ PODLOŽISKOVÉ BLOČKY VYHOVOVAT POLOHOVĚ I TVAROVĚ NA KONKRÉTNÍ NOVÁ ELASTOMEROVÁ LOŽISKA OD KONKRÉTNÍHO DODAVATELE A SOUČASNĚ BUDE MOŽNO PROVÉZT PODLITÍ LOŽISEK (VČETNĚ JEJICH KOTVENÍ) POMOCÍ PLASTMALTY, KTERÉ ZAJISTÍ NEVODIVÉ ODDĚLENÍ SPODNÍ STAVBY A NOSNÉ KONSTRUKCE, BUDE MOŽNO NĚKTERÉ BLOČKY ZACHOVAT.
VV |  |  |  | 0,38*0,38*0,12*4 = 0,069 [A]
TS
P | 14 | 333365 |  | VÝZTUŽ MOSTNÍCH OPĚR A KŘÍDEL Z OCELI 10505, B500B | T | 0.376 | 0 | 0 |  | 0 | 3
PP |  |  |  | komplet včetně svarů a PKO 0,35 t/m3
VV |  |  |  | (1,005+0,069)*0,35 = 0,376 [A]
TS |  |  |  | Položka zahrnuje veškerý materiál, výrobky a polotovary, včetně mimostaveništní a vnitrostaveništní dopravy (rovněž přesuny), včetně naložení a složení, případně s uložením - dodání betonářské výztuže v požadované kvalitě, stříhání, řezání, ohýbání a spojování do všech požadovaných tvarů (vč. armakošů) a uložení s požadovaným zajištěním polohy a krytí výztuže betonem, - veškeré svary nebo jiné spoje výztuže, - pomocné konstrukce a práce pro osazení a upevnění výztuže, - zednické výpomoci pro montáž betonářské výztuže, - úpravy výztuže pro osazení doplňkových konstrukcí, - ochranu výztuže do doby jejího zabetonování, - úpravy výztuže pro zřízení železobetonových kloubů, kotevních prvků, závěsných ok a doplňkových konstrukcí, - veškerá opatření pro zajištění soudržnosti výztuže a betonu, - vodivé propojení výztuže, které je součástí ochrany konstrukce proti vlivům bludných proudů, vyvedení do měřících skříní nebo míst pro měření bludných proudů (vlastní měřící skříně se uvádějí položkami SD 74), - povrchovou antikorozní úpravu výztuže, - separaci výztuže, - osazení měřících zařízení a úpravy pro ně, - osazení měřících skříní nebo míst pro měření bludných proudů.
SD |  | 4 |  | Vodorovné konstrukce |  |  |  | 0
P | 15 | 42417BR |  | MOSTNÍ NOSNÍKY Z OCELI S 355 | T | 20.585 | 0 | 0 |  | 0 | 3
PP |  |  |  | kompletní nosná konstrukce lávky včetně PKO, svarů, montáže na dílně, přípojů, spojovacích amteriálů, zkoušek svarů atd.. VČETNĚ DOPRAVY NA STAVBU PO ŽELEZNICI V DOBĚ VÝLUKY!!!
VV |  |  |  | "horní pas 250/150/12.5" 0,0723*26,68*2*1,05 = 4,051 [A] "dolní pas 150/150/10" 0,0431*26,95*2*1,05 = 2,439 [B] "diagonály 80/80/6,3" 0,0142*(2,25+2,45+2,50+2,66+2,80+2,96+3,05+3,15)*4*1,05 = 1,301 [C] "příčníky 120/200/12.5" 0,0566*2,85*10*1,05 = 1,694 [D] "svislice 150/150/10" 0,0431*2,05*4*1,05 = 0,371 [E] "podélníky IPE 240" 0,0307*26,95*4*1,05 = 3,475 [F] "svislice pod podélníky 100/100/10" 0,0274*0,33*4*10*1,05 = 0,380 [G] "podélníky pod akvaduktem 120/80/8" 0,0226*26,95*2*1,05 = 1,279 [H] "uchycení chráničky kabelů L80/6" 0,007338*26,95*1,05 = 0,208 [I] "uchycení potrubí a protidotykové zábrany L50/6" 0,004469*(26,95*2+6,3+0,69+0,88)*1,05 = 0,290 [J] "mostovkový plech tl. 8 mm" 27,18*2,18*0,008*7,85 = 3,721 [K] "výztuhy mostovky tl. 0,008" 0,1*0,008*27,0*7,85*3 = 0,509 [L] "příčné výztuhy mostovky tl. 0,008" 0,1*0,008*2,01*7,85*27/0,5 = 0,682 [N] "ztužidla 20 mm" 0,01*0,01*3,14*7,85*37,5*2 = 0,185 [M] Mezisoučet = 20,585 [O]
TS |  |  |  | Položka zahrnuje: - dílenskou dokumentaci, včetně technologického předpisu spojování, - dodání materiálu v požadované kvalitě a výroba konstrukce (včetně pomůcek, přípravků a prostředků pro výrobu) bez ohledu na náročnost a její hmotnost, - dodání spojovacího materiálu, - zřízení montážních a dilatačních spojů, spar, včetně potřebných úprav, vložek, opracování, očištění a ošetření, - podpěr. konstr. a lešení všech druhů pro montáž konstrukcí i doplňkových, včetně požadovaných otvorů, ochranných a bezpečnostních opatření a základů pro tyto konstrukce a lešení, - montáž konstrukce na staveništi, včetně montážních prostředků a pomůcek a zednických výpomocí, - výplň, těsnění a tmelení spar a spojů, - všechny druhy ocelového kotvení, - dílenskou přejímku a montážní prohlídku, včetně požadovaných dokladů, - zřízení kotevních otvorů nebo jam, nejsou-li částí jiné konstrukce, - osazení kotvení nebo přímo částí konstrukce do podpůrné konstrukce nebo do zeminy, - výplň kotevních otvorů (příp. podlití patních desek) maltou, betonem nebo jinou speciální hmotou, vyplnění jam zeminou, - veškeré druhy protikorozní ochrany a nátěry konstrukcí, - zvláštní spojovací prostředky, rozebíratelnost konstrukce, - ochranná opatření před účinky bludných proudů - ochranu před přepětím. Položka nezahrnuje: - x
P | 16 | 425124 |  | SYNCHR ZVED MOST POLE ŠÍŘ DO 10M HM DO 400T NA VÝŠ PŘES 1,5M | KUS | 1 | 0 | 0 |  | 0 | 3
PP |  |  |  | Zvedání NK, natočení NK do směru uložení, spuštění NK na ložiska
TS |  |  |  | Položka zahrnuje: - zvednutí nosné konstrukce synchronizovaným postupem a takovým počtem zvedacích mechanizmů, aby nedošlo k poškození zvedané konstrukce - následně pak její spuštění obdobným způsobem - montáž, údržbu a demontáž pomocných konstrukcí, např. podpěrnou skruž a její základové prvky - zvedací mechanizmy zajišťující synchronizaci - nutné podložky pro opakování pracovních fází zvedání a pod. Položka nezahrnuje: - x
P | 17 | 42861 |  | MOSTNÍ LOŽISKA ELASTOMEROVÁ PRO ZATÍŽ DO 1,0MN | KUS | 4 | 0 | 0 |  | 0 | 3
PP |  |  |  | mostní ložiska elastomerová - specifikace viz TZ, předpoklad kotvených ložisek uložení na vodivě izolační plastmaltu, (včetně zalití kotvení plastmaltou) včetně případného dovrtání trnů pro kotvení do bloků
TS |  |  |  | Položka zahrnuje: - výrobní dokumentaci, jde-li o ložisko individuálně vyráběné - dodání kompletních ložisek požadované kvality - přípravu, očištění a úpravy úložných ploch - osazení ložisek podle předepsaného technologického předpisu bez ohledu na způsob uložení a kotvení - uložení do malty jakéhokoliv druhu včetně dodávky této malty - uložení na plastické vložky nebo maltu včetně dodávky této vložky nebo malty - uložení na vrstvu plastbetonové malty nebo podobné vrstvy jako ochranu proti průchodu bludných proudů - vyplnění kotevních otvorů - lešení a podpěrné konstrukce - tmelení, těsnění a výplně spar - nastavení ložisek a odborná prohlídka - dočasné zpevnění nebo naopak dočasné uvolnění ložisek - opatření ložisek znakem výrobce a typovým číslem - úpravy, očištění a ošetření okolí ložisek - přiměřeným způsobem je nutné zahrnout ustanovení pro TMCH 94 pro kovové konstrukce. Položka nezahrnuje: - x
P | 18 | 451314 |  | PODKLADNÍ A VÝPLŇOVÉ VRSTVY Z PROSTÉHO BETONU C25/30 | M3 | 4 | 0 | 0 |  | 0 | 1
PP |  |  |  | dobetonování prostupu v nátoku do zatrubnění DN 300 dobetonování prostupu ve výtoku ze zatrubnění DN 400 dobetonování prostupu ve výtoku z odvodnění mostu DN 200 odhad množství
VV |  |  |  | "obetonování rour na nátoku a výtoku" 4,0 = 4,000 [A]
TS |  |  |  | - dodání čerstvého betonu (betonové směsi) požadované kvality, jeho uložení do požadovaného tvaru při jakékoliv hustotě výztuže, konzistenci čerstvého betonu a způsobu hutnění, ošetření a ochranu betonu, - zhotovení nepropustného, mrazuvzdorného betonu a betonu požadované trvanlivosti a vlastností, - užití potřebných přísad a technologií výroby betonu, - zřízení pracovních a dilatačních spar, včetně potřebných úprav, výplně, vložek, opracování, očištění a ošetření, - bednění požadovaných konstr. (i ztracené) s úpravou dle požadované kvality povrchu betonu, včetně odbedňovacích a odskružovacích prostředků, - podpěrné konstr. (skruže) a lešení všech druhů pro bednění, uložení čerstvého betonu, výztuže a doplňkových konstr., vč. požadovaných otvorů, ochranných a bezpečnostních opatření a základů těchto konstrukcí a lešení, - vytvoření kotevních čel, kapes, nálitků, a sedel, - zřízení všech požadovaných otvorů, kapes, výklenků, prostupů, dutin, drážek a pod., vč. ztížení práce a úprav kolem nich, - úpravy pro osazení výztuže, doplňkových konstrukcí a vybavení, - úpravy povrchu pro položení požadované izolace, povlaků a nátěrů, případně vyspravení, - ztížení práce u kabelových a injektážních trubek a ostatních zařízení osazovaných do betonu, - konstrukce betonových kloubů, upevnění kotevních prvků a doplňkových konstrukcí, - nátěry zabraňující soudržnost betonu a bednění, - výplň, těsnění a tmelení spar a spojů, - opatření povrchů betonu izolací proti zemní vlhkosti v částech, kde přijdou do styku se zeminou nebo kamenivem, - případné zřízení spojovací vrstvy u základů, - úpravy pro osazení zařízení ochrany konstrukce proti vlivu bludných proudů
SD |  | 5 |  | Komunikace |  |  |  | 0
P | 20 | 56334 |  | VOZOVKOVÉ VRSTVY ZE ŠTĚRKODRTI TL. DO 200MM | M2 | 95.75 | 0 | 0 |  | 0 | 3
PP |  |  |  | vozovka - štěrkodrť tl.200 mm
VV |  |  |  | "mimo lávku : "33,50+62,25 = 95,750 [A]
TS |  |  |  | Položka zahrnuje: - dodání kameniva předepsané kvality a zrnitosti - rozprostření a zhutnění vrstvy v předepsané tloušťce - zřízení vrstvy bez rozlišení šířky, pokládání vrstvy po etapách Položka nezahrnuje: - postřiky, nátěry
P | 21 | 572121 |  | INFILTRAČNÍ POSTŘIK ASFALTOVÝ DO 1,0KG/M2 | M2 | 95.75 | 0 | 0 |  | 0 | 3
PP |  |  |  | 1,0 kg/m2
VV |  |  |  | "mimo lávku: "33,5+62,25 = 95,750 [A]
TS |  |  |  | - dodání všech předepsaných materiálů pro postřiky v předepsaném množství - provedení dle předepsaného technologického předpisu - zřízení vrstvy bez rozlišení šířky, pokládání vrstvy po etapách - úpravu napojení, ukončení
P | 22 | 572214 |  | SPOJOVACÍ POSTŘIK Z MODIFIK EMULZE DO 0,5KG/M2 | M2 | 95.75 | 0 | 0 |  | 0 | 3
PP |  |  |  | 0,30 kg/m2
VV |  |  |  | "mimo lávku : "33,5+62,25 = 95,750 [A]
TS |  |  |  | - dodání všech předepsaných materiálů pro postřiky v předepsaném množství - provedení dle předepsaného technologického předpisu - zřízení vrstvy bez rozlišení šířky, pokládání vrstvy po etapách - úpravu napojení, ukončení
P | 23 | 57326R |  | MIKROKOBEREC JEDNOVRSTVÝ FRAKCE KAMENIVA 0/5 | M2 | 59.296 | 0 | 0 |  | 0 | 3
PP |  |  |  | pochozí stěrková izolace na ocelové konstrukci, plněná křemičitým pískem s pochozí protiskluzovou úpravou dle TP 221, nanesená na nový mostovkový plech, zahrnuje všechny práce a kompletní dodávku materiálu v barvě dle zadání investora včetěn detailů kolem odvodnění a sloupků zábradlí
VV |  |  |  | 27,2*2,18 = 59,296 [A]
TS |  |  |  | Položka zahrnuje: - očištění povrchu podkladu, zakrytí poklopů, mříží a pod. - dodání veškerého potřebného materiálu (kamenivo předepsané frakce, emulze, přísady, voda) - pokládku jedné vrstvy (tloušťka je dána frakcí použitého kameniva) - zhutnění (pokud je předepsáno zadávací dokumentací) Položka nezahrnuje: - odstranění vodorovného dopravního zančení a spojovací postřik
P | 24 | 574A34 |  | ASFALTOVÝ BETON PRO OBRUSNÉ VRSTVY ACO 11+, 11S TL. 40MM | M2 | 95.75 | 0 | 0 |  | 0 | 3
PP |  |  |  | ACO 11+ 50/70tl.40mm
VV |  |  |  | "mimo lávku" 33,50+62,25 = 95,750 [A]
TS |  |  |  | - dodání směsi v požadované kvalitě - očištění podkladu - uložení směsi dle předepsaného technologického předpisu, zhutnění vrstvy v předepsané tloušťce - zřízení vrstvy bez rozlišení šířky, pokládání vrstvy po etapách, včetně pracovních spar a spojů - úpravu napojení, ukončení podél obrubníků, dilatačních zařízení, odvodňovacích proužků, odvodňovačů, vpustí, šachet a pod. - nezahrnuje postřiky, nátěry - nezahrnuje těsnění podél obrubníků, dilatačních zařízení, odvodňovacích proužků, odvodňovačů, vpustí, šachet a pod.
P | 25 | 574E46 |  | ASFALTOVÝ BETON PRO PODKLADNÍ VRSTVY ACP 16+, 16S TL. 50MM | M2 | 95.75 | 0 | 0 |  | 0 | 3
PP |  |  |  | ACP 16+ 50/70 tl.50mm vč.úpravy napojení, ukončení podél obrubníků atd.
VV |  |  |  | "mimo lávku" 33,5+62,25 = 95,750 [A]
TS |  |  |  | Položka zahrnuje: - dodání směsi v požadované kvalitě - očištění podkladu - uložení směsi dle předepsaného technologického předpisu, zhutnění vrstvy v předepsané tloušťce - zřízení vrstvy bez rozlišení šířky, pokládání vrstvy po etapách, včetně pracovních spar a spojů - úpravu napojení, ukončení podél obrubníků, dilatačních zařízení, odvodňovacích proužků, odvodňovačů, vpustí, šachet a pod. Položka nezahrnuje: - postřiky, nátěry - těsnění podél obrubníků, dilatačních zařízení, odvodňovacích proužků, odvodňovačů, vpustí, šachet a pod.
SD |  | 6 |  | Úpravy povrchů, podlahy, výplně otvorů |  |  |  | 0
P | 26 | 626112 |  | REPROFILACE PODHLEDŮ, SVISLÝCH PLOCH SANAČNÍ MALTOU JEDNOVRST TL 20MM | M2 | 24.03 | 0 | 0 |  | 0 | 3
PP |  |  |  | sanace viditelných povrchů opěr a křídel srovnání povrchu pro natavení izolace na rubu opěr a křídel
VV |  |  |  | "viditelné plochy opěry 1:" (1,2+0,8)*1,0*2+3,8*0,5 = 5,900 [A] "viditelné plochy opěry 2:" (1,23+0,8)*1,0*2+3,8*0,5 = 5,960 [B] "rub opěry 1 a křídel opěry 1" 5,75*1,05 = 6,038 [C] "rub opěry 2 a křídel opěry 2" 5,84*1,05 = 6,132 [D] Mezisoučet = 24,030 [E]
TS
P | 27 | 62631 |  | SPOJOVACÍ MŮSTEK MEZI STARÝM A NOVÝM BETONEM | M2 | 4.8 | 0 | 0 |  | 0 | 3
PP |  |  |  | ČERPÁNÍ POUZE SKUTEČNĚ PROVEDENÉ PLOCHY
VV |  |  |  | 2,40*2 = 4,800 [A]
TS
P | 28 | 62641 |  | SJEDNOCUJÍCÍ STĚRKA JEMNOU MALTOU TL CCA 2MM | M2 | 11.86 | 0 | 0 |  | 0 | 3
PP |  |  |  | ČERPÁNÍ POUZE SKUTEČNĚ PROVEDENÉ PLOCHY
VV |  |  |  | "viditelné plochy opěry 1:" (1,2+0,8)*1,0*2+3,8*0,5 = 5,900 [A] "viditelné plochy opěry 2:" (1,23+0,8)*1,0*2+3,8*0,5 = 5,960 [B] "Celkem: "A+B = 11,860 [C]
TS
SD |  | 7 |  | Přidružená stavební výroba |  |  |  | 0
P | 29 | 711112 |  | IZOLACE BĚŽNÝCH KONSTRUKCÍ PROTI ZEMNÍ VLHKOSTI ASFALTOVÝMI PÁSY | M2 | 15.647 | 0 | 0 |  | 0 | 3
PP |  |  |  | NAIP, včetně pásu kolem pracovní spáry
VV |  |  |  | "rub opěry 1 a křídel opěry 1" 5,75*(1,05+0,3) = 7,763 [A] "rub opěry 2 a křídel opěry 2" 5,84*(1,05+0,3) = 7,884 [B] Mezisoučet = 15,647 [C]
TS |  |  |  | položka zahrnuje: - dodání předepsaného izolačního materiálu - očištění a ošetření podkladu, zadávací dokumentace může zahrnout i případné vyspravení - zřízení izolace jako kompletního povlaku, případně komplet. soustavy nebo systému podle příslušného technolog. předpisu - zřízení izolace i jednotlivých vrstev po etapách, včetně pracovních spár a spojů - úprava u okrajů, rohů, hran, dilatačních i pracovních spojů, kotev, obrubníků, dilatačních zařízení, odvodnění, otvorů, neizolovaných míst a pod. - zajištění odvodnění povrchu izolace, včetně odvodnění nejnižších míst, pokud dokumentace pro zadání stavby nestanoví jinak - ochrana izolace do doby zřízení definitivní ochranné vrstvy nebo konstrukce - úprava, očištění a ošetření prostoru kolem izolace - provedení požadovaných zkoušek - nezahrnuje ochranné vrstvy, např. geotextilii
P | 30 | 711509 |  | OCHRANA IZOLACE NA POVRCHU TEXTILIÍ | M2 | 12.17 | 0 | 0 |  | 0 | 3
PP |  |  |  | rub opěr a křídel 600g/m2
VV |  |  |  | "rub opěry 1 a křídel opěry 1" 5,75*1,05 = 6,038 [A] "rub opěry 2 a křídel opěry 2" 5,84*1,05 = 6,132 [B] Mezisoučet = 12,170 [C]
TS |  |  |  | položka zahrnuje: - dodání předepsaného ochranného materiálu - zřízení ochrany izolace
P | 31 | 74C962 |  | PROTIDOTYKOVÁ ZÁBRANA NA MOSTU | KUS | 1 | 0 | 0 |  | 0 | 3
PP |  |  |  | kompletní provedení portidotykové zábrany dle přílohy D.1.2.7 včetně výplní, spojovacího materiálu, kotvení atd...
TS |  |  |  | 1. Položka obsahuje: – všechny náklady na montáž a materiál dodaného zařízení protikorozně ošetřeného podle TKP se všemi pomocnými doplňujícími součástmi a pracemi s použitím mechanizmů – cena položky je vč. ostatních rozpočtových nákladů 2. Položka neobsahuje: X 3. Způsob měření: Udává se počet kusů kompletní konstrukce nebo práce.
SD |  | 8 |  | Potrubí |  |  |  | 0
P | 32 | 87627 |  | CHRÁNIČKY Z TRUB PLASTOVÝCH DN DO 100MM | M | 28.5 | 0 | 0 |  | 0 | 3
PP |  |  |  | rezervní chránička na lávce včetně zavíčkování v přechodové oblasti lávky
TS |  |  |  | Položka zahrnuje: - výrobní dokumentaci (včetně technologického předpisu) - dodání veškerého trubního a pomocného materiálu (trouby, trubky, tvarovky, spojovací a těsnící materiál a pod.), podpěrných, závěsných a upevňovacích prvků, včetně potřebných úprav - úprava a příprava podkladu a podpěr, očištění a ošetření podkladu a podpěr - zřízení plně funkčního potrubí, kompletní soustavy, podle příslušného technologického předpisu (bez ohledu na sklon) - zřízení potrubí i jednotlivých částí po etapách, včetně pracovních spar a spojů, pracovního zaslepení konců a pod. - úprava prostupů, průchodů šachtami a komorami, okolí podpěr a vyústění, zaústění, napojení, vyvedení a upevnění odpad. výustí - ochrana potrubí nátěrem (vč. úpravy povrchu), případně izolací, nejsou-li tyto práce předmětem jiné položky - úprava, očištění a ošetření prostoru kolem potrubí - včetně případně předepsaného utěsnění konců chrániček - položky platí pro práce prováděné v prostoru zapaženém i nezapaženém a i v kolektorech, chráničkách Položka nezahrnuje: - x
P | 33 | 87914 |  | POTRUBÍ ODPADNÍ MOSTNÍCH OBJEKTŮ Z PLAST TRUB DN DO 200 MM | M | 27 | 0 | 0 |  | 0 | 3
PP |  |  |  | podélný svod DN200 - odvodňovací potrubí, vč. kotvení a kotevních přípravků u každého svodu - 6 ks včetně těsnění při průchodu závěrnou zídkou, kompletní dodávka, vše dle VTD
TS |  |  |  | Položka zahrnuje: - výrobní dokumentaci (včetně technologického předpisu) - dodání veškerého instalačního a pomocného materiálu (trouby, trubky, armatury, tvarové kusy, spojovací a těsnící materiál a pod.), podpěrných, závěsných, upevňovacích prvků, včetně potřebných úprav - zednické výpomoci, jako je vysekávání kapes a rýh, jejich vyplnění a začištění - úprava podkladu a osazení podpěr, osazení a očištění podkladu a podpěr - zřízení plně funkční instalace, kompletní soustavy, podle příslušného technologického předpisu - zřízení instalace i jednotlivých částí po etapách, včetně pracovních spar a spojů - úprava a příprava prostupů, okolí podpěr, zaústění a napojení a upevnění odpadních výustek - ochrana potrubí nátěrem, včetně úpravy povrchu, případně izolací - úprava, očištění a ošetření prostoru kolem instalace - provedení požadovaných zkoušek vodotěsnosti Položka nezahrnuje: - x
SD |  | 9 |  | Ostatní konstrukce a práce |  |  |  | 0
P | 34 | 9112D1 |  | ZÁBRADLÍ MOSTNÍ S VÝPNÍ ZE SÍTÍ - DODÁVKA A MONTÁŽ | M | 55.5 | 0 | 0 |  | 0 | 3
PP |  |  |  | kompletní dodávka včetně kotvení do NK dle vypracovaného VTD, která musí být před výrobou schváleno investorem a AD TP 186, vč. PKO TKP 19B
VV |  |  |  | 28,5+27 = 55,500 [A]
TS |  |  |  | Položka zahrnuje: - kompletní dodávku všech dílů zábradlí včetně předepsané povrchové úpravy - montáž a osazení zábradlí včetně kotvení dle zadávací dokumentace, t.j. kotevní desky, případné nivelační hmoty pod kotevní desky, kotvy a spojovací materiál, vrty a zálivku Položka nezahrnuje: - x
P | 35 | 914A22 |  | EV ČÍSLO MOSTU OCEL S FÓLIÍ TŘ.1 MONTÁŽ S PŘESUNEM | KUS | 2 | 0 | 0 |  | 0 | 3
PP |  |  |  | zpětné osazení evidenčního čísla mostu
TS |  |  |  | položka zahrnuje: - dopravu demontované značky z dočasné skládky - osazení a montáž značky na místě určeném projektem - nutnou opravu poškozených částí nezahrnuje dodávku značky
P | 36 | 919111 |  | ŘEZÁNÍ ASFALTOVÉHO KRYTU VOZOVEK TL DO 50MM | M | 18.82 | 0 | 0 |  | 0 | 3
PP |  |  |  | naříznutá spára mezi novou a starou vozovkou
VV |  |  |  | "mezi novou a starou vozovkou" 2,51+1,51+3,2 = 7,220 [A] "zatěsnění spáry vozovky za rubem ZZ a křídel:" 5,8*2 = 11,600 [B] Mezisoučet = 18,820 [C]
TS |  |  |  | položka zahrnuje řezání vozovkové vrstvy v předepsané tloušťce, včetně spotřeby vody
P | 37 | 931326 |  | TĚSNĚNÍ DILATAČ SPAR ASF ZÁLIVKOU MODIFIK PRŮŘ DO 800MM2 | M | 18.82 | 0 | 0 |  | 0 | 3
PP
VV |  |  |  | "zatěsnění spáry mezi starou a novou vozovkou : "7,22 = 7,220 [A] "zatěsnění spáry vozovky za rubem ZZ a křídel:" 5,8*2 = 11,600 [B] Mezisoučet = 18,820 [C]
TS |  |  |  | položka zahrnuje dodávku a osazení předepsaného materiálu, očištění ploch spáry před úpravou, očištění okolí spáry po úpravě nezahrnuje těsnící profil
P | 38 | 936501 |  | DROBNÉ DOPLŇK KONSTR KOVOVÉ NEREZ | KG | 1683.958 | 0 | 0 |  | 0 | 3
PP |  |  |  | nerezový žlab - kompletní dodávka včetně uchycení na NK mostu a opěr, napojení na DN 300 před mostem a DN 400 za mostem (včetně vytvarování přechodových úseků, bezpečnostních přepadů a bezpečnostních přepážek, včetně výztuh), včetně koncové přepážky por uchycení HDPE potrubí DN 315 nerezové poklopy na nové šachty v předpolí lávky včetně kotevního materiálu také z nerezu
VV |  |  |  | "nerezový žlab tl. 5 mm" 1,255*28*0,005*7850*1,05+0,2*0,4*28/0,5*0,005*7850+0,09*0,01*7850 = 1631,112 [A] "nerezové poklopy šachet" 0,68*0,9*0,01*7850*1,1 = 52,846 [B] Mezisoučet = 1683,958 [C]
TS |  |  |  | Položka zahrnuje: - dílenská dokumentace, včetně technologického předpisu spojování - dodání materiálu v požadované kvalitě a výroba konstrukce i dílenská (včetně pomůcek, přípravků a prostředků pro výrobu) bez ohledu na náročnost a její hmotnost, dílenská montáž - dodání spojovacího materiálu - zřízení montážních a dilatačních spojů, spar, včetně potřebných úprav, vložek, opracování, očištění a ošetření - podpěr. konstr. a lešení všech druhů pro montáž konstrukcí i doplňkových, včetně požadovaných otvorů, ochranných a bezpečnostních opatření a základů pro tyto konstrukce a lešení - jakákoliv doprava a manipulace dílců a montážních sestav, včetně dopravy konstrukce z výrobny na stavbu - montáž konstrukce na staveništi, včetně montážních prostředků a pomůcek a zednických výpomocí - výplň, těsnění a tmelení spar a spojů - čištění konstrukce a odstranění všech vrubů (vrypy, otlačeniny a pod.) - všechny druhy ocelového kotvení - dílenskou přejímku a montážní prohlídku, včetně požadovaných dokladů - zřízení kotevních otvorů nebo jam, nejsou-li částí jiné konstrukce, jejich úpravy, očištění a ošetření - osazení kotvení nebo přímo částí konstrukce do podpůrné konstrukce nebo do zeminy - výplň kotevních otvorů (příp. podlití patních desek) maltou, betonem nebo jinou speciální hmotou, vyplnění jam zeminou - předepsanou protikorozní ochranu a nátěry konstrukcí - osazení měřících zařízení a úpravy pro ně - ochranná opatření před účinky bludných proudů Položka nezahrnuje: - x
P | 39 | 936541 |  | MOSTNÍ ODVODŇOVACÍ TRUBKA (POVRCHŮ IZOLACE) Z NEREZ OCELI | KUS | 6 | 0 | 0 |  | 0 | 3
PP |  |  |  | odvodňovací trubička DN 100 pro odvodnění mostovky kompletní dodávka, včetně uchycení an NK vyústění do podélného svodu DN 200, vše dle VTD, ketré schválí investor, AD a TDI
TS |  |  |  | Položka zahrnuje: - výrobní dokumentaci (včetně technologického předpisu) - dodání kompletní odvodňovací soupravy z předepsaného materiálu, včetně všech montážních a přepravních úprav a zařízení - dodání spojovacího, kotevního a těsnícího materiálu - úprava a příprava úložného prostoru, včetně kotevních prvků, jejich očištění a ošetření - zřízení kompletní odvodňovací soupravy, dle příslušného technologického předpisu, včetně všech výškových a směrových úprav - zřízení odvodňovací soupravy po etapách, včetně pracovních spar a spojů - prodloužení odpadní trouby pod spodní líc nosné konstr. nebo zaústěním odvodňovače do dalšího odvodňovacího zařízení - úprava odvod. soupravy na styku s ostatními konstrukcemi a zařízeními (u obrubníku, podél vozovek, napojení izolací a pod.) - ochrana odvodňovací soupravy do doby provedení definitivního stavu, veškeré provizorní úpravy a opatření - konečné úpravy odvodňovací soupravy jako povrchové povlaky, zálivky, které nejsou součástí jiných konstr., vyčištění, tmelení, těsnění, výplň spar a pod. - úprava, očištění a ošetření prostoru kolem odvodňovací soupravy - opatření odvodňovače znakem výrobce a typovým číslem - provedení odborné prohlídky, je-li požadována Položka nezahrnuje: - x
P | 40 | 938542 |  | OČIŠTĚNÍ BETON KONSTR OTRYSKÁNÍM TLAK VODOU DO 500 BARŮ | M2 | 24.03 | 0 | 0 |  | 0 | 3
PP |  |  |  | celý povrch opěr a křídel viz pol. 626112
VV |  |  |  | 24,03 = 24,030 [A]
TS |  |  |  | položka zahrnuje očištění předepsaným způsobem včetně odklizení vzniklého odpadu