## Rekapitulace stavby
Export Komplet | [24 empty] | VZ | 2.0 | ZAMOK |  |  |  |  | False | False | {f009f5cd-64b1-40fa-b0b3-695d62c03418}
[31 empty] | 0,1 | 21
[31 empty] | 0,1 | 12
|  | REKAPITULACE STAVBY | [15 empty] | v --- níže se nacházejí doplnkové a pomocné údaje k sestavám --- v | [11 empty] | Návod na vyplnění | 0,01
|  | Kód: |  |  |  |  | 428c | [22 empty] | Měnit lze pouze buňky se žlutým podbarvením! 1) v Rekapitulaci stavby vyplňte údaje o Účastníkovi (přenesou se do ostatních sestav i v jiných listech) 2) na vybraných listech vyplňte v sestavě Soupis prací ceny u položek | 0,1
|  | Stavba: |  |  |  |  | Domažlice - Objekt radnice - Stavební úpravy krovů a střech | [23 empty] | 0,1
|  | KSO: | [11 empty] | CC-CZ: | [16 empty] | 0,1
|  | Místo: |  |  |  |  | Domažlice | [6 empty] | Datum: |  | 1. 12. 2025 | [14 empty] | 0,1
0,1
|  | Zadavatel: | [11 empty] | IČ: | [16 empty] | 0,1
|  |  | Město Domažlice | [10 empty] | DIČ: | [16 empty] | 0,1
0,1
|  | Účastník: | [11 empty] | IČ: |  | Vyplň údaj | [14 empty] | 0,1
|  |  | Vyplň údaj | [10 empty] | DIČ: |  | Vyplň údaj | [14 empty] | 0,1
False
|  | Projektant: | [11 empty] | IČ: | [16 empty] | False
|  |  | Atelier Soukup Opl Švehla s.r.o. | [10 empty] | DIČ: | [16 empty] | True
0,01
|  | Zpracovatel: | [11 empty] | IČ: | [16 empty] | 0,01
|  |  | Tomáš Chlumecký | [10 empty] | DIČ: | [16 empty] | False
Poznámka:
Soupis prací je sestaven s využitím Cenové soustavy ÚRS. Položky, které pochází z této cenové soustavy, jsou ve sloupci 'Cenová soustava' označeny popisem 'CS ÚRS' a úrovní příslušného kalendářního pololetí. Veškeré další informace vymezující popis a podmínky použití těchto položek z Cenové soustavy, které nejsou uvedeny přímo v soupisu prací, jsou neomezeně dálkově k dispozici na https://podminky.urs.cz.
|  | Cena bez DPH | [11 empty] | 0
[8 empty] | Sazba daně |  | Základ daně |  |  |  | Výše daně
|  | DPH |  | základní |  |  |  | 21% |  | 0 |  |  |  | 0
|  |  |  | snížená |  |  |  | 12% |  | 0 |  |  |  | 0
|  |  |  | zákl. přenesená |  |  |  | 21% |  | 0 |  |  |  | 0
|  |  |  | sníž. přenesená |  |  |  | 12% |  | 0 |  |  |  | 0
|  |  |  | nulová |  |  |  | 0% |  | 0 |  |  |  | 0
|  | Cena s DPH | [6 empty] | v |  | CZK |  |  | 0
REKAPITULACE OBJEKTŮ STAVBY A SOUPISŮ PRACÍ
| Kód: | [6 empty] | 428c
| Stavba: | [6 empty] | Domažlice - Objekt radnice - Stavební úpravy krovů a střech
| Místo: | [6 empty] | Domažlice |  |  |  |  | Datum: |  | 1. 12. 2025
| Zadavatel: | [6 empty] | Město Domažlice |  |  |  |  | Projektant: |  | Atelier Soukup Opl Švehla s.r.o. |  |  | Informatívní údaje z listů zakázek
| Účastník: | [11 empty] | Zpracovatel: |  | Tomáš Chlumecký
| Kód |  |  |  | Popis | [6 empty] | Cena bez DPH [CZK] |  |  |  | Cena s DPH [CZK] | Typ | z toho Ostat. náklady [CZK] | DPH [CZK] | Normohodiny [h] | DPH základní [CZK] | DPH snížená [CZK] | DPH základní přenesená [CZK] | DPH snížená přenesená [CZK] | Základna DPH základní | Základna DPH snížená | Základna DPH zákl. přenesená | Základna DPH sníž. přenesená | Základna DPH nulová
| Náklady stavby celkem | [10 empty] | 0 |  |  |  | 0 |  | 0 | 0 | 0 | 0 | 0 | 0 | 0 | 0 | 0 | 0 | 0 | 0 |  | D | 0 | ###NOIMPORT### | IMPORT | {f009f5cd-64b1-40fa-b0b3-695d62c03418} | {00000000-0000-0000-0000-000000000000}
|  | 1 |  |  |  | Úsek A - Věž radnice, Úsek C - západní fasáda | [5 empty] | 0 |  |  |  | 0 | STA | 0 | 0 | 0 | 0 | 0 | 0 | 0 | 0 | 0 | 0 | 0 | 0 |  | D | 1 | ###NOIMPORT### | IMPORT | {2063fabf-27e3-4030-90ad-8eca89ff5b5f} | {f009f5cd-64b1-40fa-b0b3-695d62c03418} | 2
/ |  |  | 00 |  |  |  | Vedlejší náklady |  |  |  |  | 0 |  |  |  | 0 | Soupis | 0 | 0 | 0 | 0 | 0 | 0 | 0 | 0 | 0 | 0 | 0 | 0 |  |  | 2 |  | IMPORT | {41fa38de-5c9a-41c1-8765-1434cb3315c7} | {2063fabf-27e3-4030-90ad-8eca89ff5b5f}
/ |  |  | 01 |  |  |  | Architektonicko-stavební řešení |  |  |  |  | 0 |  |  |  | 0 | Soupis | 0 | 0 | 0 | 0 | 0 | 0 | 0 | 0 | 0 | 0 | 0 | 0 |  |  | 2 |  | IMPORT | {635b8a5c-06d2-4304-9bd6-33e1d85e0003} | {2063fabf-27e3-4030-90ad-8eca89ff5b5f}
/ |  |  | 02 |  |  |  | Ochrana objektu před bleskem - bleskosvod |  |  |  |  | 0 |  |  |  | 0 | Soupis | 0 | 0 | 0 | 0 | 0 | 0 | 0 | 0 | 0 | 0 | 0 | 0 |  |  | 2 |  | IMPORT | {ba10704c-2452-45dd-b62d-b5221536eb91} | {2063fabf-27e3-4030-90ad-8eca89ff5b5f}
|  | 2 |  |  |  | Úsek B - Severní průčelí radnice | [5 empty] | 0 |  |  |  | 0 | STA | 0 | 0 | 0 | 0 | 0 | 0 | 0 | 0 | 0 | 0 | 0 | 0 |  | D | 1 | ###NOIMPORT### | IMPORT | {9e55f05e-abde-45b5-b8e9-59ff00ae355f} | {f009f5cd-64b1-40fa-b0b3-695d62c03418} | 2
/ |  |  | 00 |  |  |  | Vedlejší náklady |  |  |  |  | 0 |  |  |  | 0 | Soupis | 0 | 0 | 0 | 0 | 0 | 0 | 0 | 0 | 0 | 0 | 0 | 0 |  |  | 2 |  | IMPORT | {296fb0f6-7c4c-4fec-9506-3d94ff37c5e8} | {9e55f05e-abde-45b5-b8e9-59ff00ae355f}
/ |  |  | 01 |  |  |  | Architektonicko-stavební řešení |  |  |  |  | 0 |  |  |  | 0 | Soupis | 0 | 0 | 0 | 0 | 0 | 0 | 0 | 0 | 0 | 0 | 0 | 0 |  |  | 2 |  | IMPORT | {107c2856-a88b-4937-b0d2-fd1328f5c13e} | {9e55f05e-abde-45b5-b8e9-59ff00ae355f}
/ |  |  | 02 |  |  |  | Ochrana objektu před bleskem - bleskosvod |  |  |  |  | 0 |  |  |  | 0 | Soupis | 0 | 0 | 0 | 0 | 0 | 0 | 0 | 0 | 0 | 0 | 0 | 0 |  |  | 2 |  | IMPORT | {087ab508-76fd-44bc-80ad-d6c94ebdeb23} | {9e55f05e-abde-45b5-b8e9-59ff00ae355f}

## 00 - Vedlejší náklady
{41fa38de-5c9a-41c1-8765-1434cb3315c7}
2
| KRYCÍ LIST SOUPISU PRACÍ | [7 empty] | v --- níže se nacházejí doplnkové a pomocné údaje k sestavám --- v | [8 empty] | False
Stavba:
Domažlice - Objekt radnice - Stavební úpravy krovů a střech
Objekt:
1 - Úsek A - Věž radnice, Úsek C - západní fasáda
Soupis:
00 - Vedlejší náklady
| KSO: |  |  |  |  | CC-CZ:
| Místo: |  |  |  |  | Datum: | 1. 12. 2025
| Zadavatel: |  |  |  |  | IČ:
|  | Město Domažlice |  |  |  | DIČ:
| Účastník: |  |  |  |  | IČ: | Vyplň údaj
|  | Vyplň údaj |  |  |  | DIČ: | Vyplň údaj
| Projektant: |  |  |  |  | IČ:
|  | Atelier Soukup Opl Švehla s.r.o. |  |  |  | DIČ:
| Zpracovatel: |  |  |  |  | IČ:
|  | Tomáš Chlumecký |  |  |  | DIČ:
Poznámka:
| Cena bez DPH | [5 empty] | 0
|  |  | Základ daně |  |  | Sazba daně | Výše daně
| DPH | základní | 0 |  |  | 21% | 0
|  | snížená | 0 |  |  | 12% | 0
|  | zákl. přenesená | 0 |  |  | 21% | 0
|  | sníž. přenesená | 0 |  |  | 12% | 0
|  | nulová | 0 |  |  | 0% | 0
| Cena s DPH |  |  | v | CZK |  | 0
REKAPITULACE ČLENĚNÍ SOUPISU PRACÍ
Stavba:
Domažlice - Objekt radnice - Stavební úpravy krovů a střech
Objekt:
1 - Úsek A - Věž radnice, Úsek C - západní fasáda
Soupis:
00 - Vedlejší náklady
Místo: | [5 empty] | Datum: | 1. 12. 2025
Zadavatel: |  |  | Město Domažlice |  |  | Projektant: | Atelier Soukup Opl Švehla s.r.o.
Účastník: |  |  | Vyplň údaj |  |  | Zpracovatel: | Tomáš Chlumecký
Kód dílu - Popis | [6 empty] | Cena celkem [CZK]
Náklady stavby celkem | [6 empty] | 0 | [11 empty] | -1
| VRN - Vedlejší rozpočtové náklady | [5 empty] | 0
SOUPIS PRACÍ
Stavba:
Domažlice - Objekt radnice - Stavební úpravy krovů a střech
Objekt:
1 - Úsek A - Věž radnice, Úsek C - západní fasáda
Soupis:
00 - Vedlejší náklady
Místo: | [5 empty] | Datum: | 1. 12. 2025
Zadavatel: |  |  | Město Domažlice |  |  | Projektant: | Atelier Soukup Opl Švehla s.r.o.
Účastník: |  |  | Vyplň údaj |  |  | Zpracovatel: | Tomáš Chlumecký
PČ | Typ | Kód | Popis | MJ | Množství | J.cena [CZK] | Cena celkem [CZK] | Cenová soustava |  | DPH | J. Nh [h] | Nh celkem [h] | J. hmotnost [t] | Hmotnost celkem [t] | J. suť [t] | Suť Celkem [t]
Náklady soupisu celkem | [6 empty] | 0 |  |  |  |  | 0 |  | 0 |  | 0 |  | D | -1 | [7 empty] | 0
| D | VRN | Vedlejší rozpočtové náklady |  |  |  | 0 |  |  |  |  | 0 |  | 0 |  | 0 | 5 | D | 0 | ROZPOCET | [6 empty] | 0
1 | K | 030001000 | Zařízení staveniště | Kč | 1 |  | 0 | CS ÚRS 2024 01 |  | základní |  | 0 | 0 | 0 | 0 | 0 | 1024 | K | 1 | ROZPOCET | 0 | 0 | 0 | 0 | 0 | 1 | 0 | 1024 | -561481064
| Online PSC |  | https://podminky.urs.cz/item/CS_URS_2024_01/030001000 | [14 empty] | Online PSC | 1
2 | K | 011514000 | Stavebně-technický průzkum | Kč | 1 |  | 0 | CS ÚRS 2024 01 |  | základní |  | 0 | 0 | 0 | 0 | 0 | 1024 | K | 1 | ROZPOCET | 0 | 0 | 0 | 0 | 0 | 1 | 0 | 1024 | 1407231123
| Online PSC |  | https://podminky.urs.cz/item/CS_URS_2024_01/011514000 | [14 empty] | Online PSC | 1
3 | K | 045002000 | Kompletační a koordinační činnost | Kč | 1 |  | 0 | CS ÚRS 2024 01 |  | základní |  | 0 | 0 | 0 | 0 | 0 | 1024 | K | 1 | ROZPOCET | 0 | 0 | 0 | 0 | 0 | 1 | 0 | 1024 | -39746466
| Online PSC |  | https://podminky.urs.cz/item/CS_URS_2024_01/045002000 | [14 empty] | Online PSC | 1
4 | K | 013294000 | Ostatní dokumentace - výrobní | Kč | 1 |  | 0 | CS ÚRS 2024 01 |  | základní |  | 0 | 0 | 0 | 0 | 0 | 1024 | K | 1 | ROZPOCET | 0 | 0 | 0 | 0 | 0 | 1 | 0 | 1024 | 127393450
| Online PSC |  | https://podminky.urs.cz/item/CS_URS_2024_01/013294000 | [14 empty] | Online PSC | 1
5 | K | 011544000 | Průzkum restaurátorský | Kč | 1 |  | 0 | CS ÚRS 2023 01 |  | základní |  | 0 | 0 | 0 | 0 | 0 | 1024 | K | 1 | ROZPOCET | 0 | 0 | 0 | 0 | 0 | 1 | 0 | 1024 | -134992171
| Online PSC |  | https://podminky.urs.cz/item/CS_URS_2023_01/011544000 | [14 empty] | Online PSC | 1

## 01 - Architektonicko-stav...
{635b8a5c-06d2-4304-9bd6-33e1d85e0003}
2
| KRYCÍ LIST SOUPISU PRACÍ | [7 empty] | v --- níže se nacházejí doplnkové a pomocné údaje k sestavám --- v | [8 empty] | False
Stavba:
Domažlice - Objekt radnice - Stavební úpravy krovů a střech
Objekt:
1 - Úsek A - Věž radnice, Úsek C - západní fasáda
Soupis:
01 - Architektonicko-stavební řešení
| KSO: |  |  |  |  | CC-CZ:
| Místo: |  |  |  |  | Datum: | 1. 12. 2025
| Zadavatel: |  |  |  |  | IČ:
|  | Město Domažlice |  |  |  | DIČ:
| Účastník: |  |  |  |  | IČ: | Vyplň údaj
|  | Vyplň údaj |  |  |  | DIČ: | Vyplň údaj
| Projektant: |  |  |  |  | IČ:
|  | Atelier Soukup Opl Švehla s.r.o. |  |  |  | DIČ:
| Zpracovatel: |  |  |  |  | IČ:
|  | Tomáš Chlumecký |  |  |  | DIČ:
Poznámka:
| Cena bez DPH | [5 empty] | 0
|  |  | Základ daně |  |  | Sazba daně | Výše daně
| DPH | základní | 0 |  |  | 21% | 0
|  | snížená | 0 |  |  | 12% | 0
|  | zákl. přenesená | 0 |  |  | 21% | 0
|  | sníž. přenesená | 0 |  |  | 12% | 0
|  | nulová | 0 |  |  | 0% | 0
| Cena s DPH |  |  | v | CZK |  | 0
REKAPITULACE ČLENĚNÍ SOUPISU PRACÍ
Stavba:
Domažlice - Objekt radnice - Stavební úpravy krovů a střech
Objekt:
1 - Úsek A - Věž radnice, Úsek C - západní fasáda
Soupis:
01 - Architektonicko-stavební řešení
Místo: | [5 empty] | Datum: | 1. 12. 2025
Zadavatel: |  |  | Město Domažlice |  |  | Projektant: | Atelier Soukup Opl Švehla s.r.o.
Účastník: |  |  | Vyplň údaj |  |  | Zpracovatel: | Tomáš Chlumecký
Kód dílu - Popis | [6 empty] | Cena celkem [CZK]
Náklady stavby celkem | [6 empty] | 0 | [11 empty] | -1
| HSV - Práce a dodávky HSV | [5 empty] | 0
| 3 - Svislé a kompletní konstrukce | [5 empty] | 0
| 61 - Úprava povrchů vnitřních | [5 empty] | 0
| 62 - Úprava povrchů vnějších | [5 empty] | 0
| 621 - Štukatérské prvky | [5 empty] | 0
| 9 - Ostatní konstrukce a práce-bourání | [5 empty] | 0
| 96 - Bourání konstrukcí | [5 empty] | 0
| 997 - Přesun sutě | [5 empty] | 0
| 998 - Přesun hmot | [5 empty] | 0
| PSV - Práce a dodávky PSV | [5 empty] | 0
| 712 - Povlakové krytiny | [5 empty] | 0
| 741 - Elektroinstalace - silnoproud | [5 empty] | 0
| 762 - Konstrukce tesařské | [5 empty] | 0
| 764 - Konstrukce klempířské | [5 empty] | 0
| 765 - Krytina skládaná | [5 empty] | 0
| 766 - Konstrukce truhlářské | [5 empty] | 0
| 767 - Konstrukce zámečnické | [5 empty] | 0
| 782 - Dokončovací práce - obklady z kamene | [5 empty] | 0
| 783 - Dokončovací práce - nátěry | [5 empty] | 0
| 784 - Dokončovací práce - malby a tapety | [5 empty] | 0
| 799 - Ostatní práce | [5 empty] | 0
SOUPIS PRACÍ
Stavba:
Domažlice - Objekt radnice - Stavební úpravy krovů a střech
Objekt:
1 - Úsek A - Věž radnice, Úsek C - západní fasáda
Soupis:
01 - Architektonicko-stavební řešení
Místo: | [5 empty] | Datum: | 1. 12. 2025
Zadavatel: |  |  | Město Domažlice |  |  | Projektant: | Atelier Soukup Opl Švehla s.r.o.
Účastník: |  |  | Vyplň údaj |  |  | Zpracovatel: | Tomáš Chlumecký
PČ | Typ | Kód | Popis | MJ | Množství | J.cena [CZK] | Cena celkem [CZK] | Cenová soustava |  | DPH | J. Nh [h] | Nh celkem [h] | J. hmotnost [t] | Hmotnost celkem [t] | J. suť [t] | Suť Celkem [t]
Náklady soupisu celkem | [6 empty] | 0 |  |  |  |  | 0 |  | 13.7705 |  | 5.9212 |  | D | -1 | [10 empty] | 0
| D | HSV | Práce a dodávky HSV |  |  |  | 0 |  |  |  |  | 0 |  | 4.125 |  | 1.37 | 1 | D | 0 |  |  |  | ROZPOCET | [6 empty] | 0
| D | 3 | Svislé a kompletní konstrukce |  |  |  | 0 |  |  |  |  | 0 |  | 0.44659 |  | 0 | 1 | D | 1 |  |  |  | ROZPOCET | [6 empty] | 0
1 | K | 311231116.1 | Zdivo z cihel pálených nosné z cihel plných dl. 290 mm P 7 až 15, na maltu MC-5 nebo MC-10 | m3 | 0.25 |  | 0 |  |  | základní |  | 0 | 1.7864 | 0.44659 | 0 | 0 | 4 | K | 2 |  |  |  | ROZPOCET | 0 | 0 | 0 | 0 | 0 | 1 | 0 | 4 | 2035679412
2 | K | 391 | Přípl za fungicidní a insekticidní přípravek do malty | m3 | 0.25 |  | 0 |  |  | základní |  | 0 | 0 | 0 | 0 | 0 | 4 | K | 2 |  |  |  | ROZPOCET | 0 | 0 | 0 | 0 | 0 | 1 | 0 | 4 | 1412018321
| D | 61 | Úprava povrchů vnitřních |  |  |  | 0 |  |  |  |  | 0 |  | 2.2815 |  | 0 | 1 | D | 1 |  |  |  | ROZPOCET | [6 empty] | 0
3 | K | 612131100 | Podkladní a spojovací vrstva vnitřních omítaných ploch vápenný postřik nanášený ručně celoplošně stěn | m2 | 195 |  | 0 | CS ÚRS 2024 01 |  | základní |  | 0 | 0.0065 | 1.2675 | 0 | 0 | 4 | K | 2 |  |  |  | ROZPOCET | 0 | 0 | 0 | 0 | 0 | 1 | 0 | 4 | -1516722677
| Online PSC |  | https://podminky.urs.cz/item/CS_URS_2024_01/612131100 | [14 empty] | Online PSC | 2
| VV |  | 65*3 'Přepočtené koeficientem množství |  | 195 | [12 empty] | VV | 2 | 2 | False | 1 | ROZPOCET
4 | K | 612315411.1 | Oprava vápenné omítky vnitřních ploch hladké, tloušťky do 25 mm stěn, v rozsahu opravované plochy do 10% | m2 | 195 |  | 0 |  |  | základní |  | 0 | 0.0052 | 1.014 | 0 | 0 | 4 | K | 2 |  |  |  | ROZPOCET | 0 | 0 | 0 | 0 | 0 | 1 | 0 | 4 | 457042290
5 | K | 62191 | Zpevnění ploch vápennou vodou - 10 cyklů | m2 | 195 |  | 0 |  |  | základní |  | 0 | 0 | 0 | 0 | 0 | 4 | K | 2 |  |  |  | ROZPOCET | 0 | 0 | 0 | 0 | 0 | 1 | 0 | 4 | -605790943
6 | K | 62192 | Očištění zdiva ometením a vyfoukáním stlačeným vzduchem | m2 | 195 |  | 0 |  |  | základní |  | 0 | 0 | 0 | 0 | 0 | 4 | K | 2 |  |  |  | ROZPOCET | 0 | 0 | 0 | 0 | 0 | 1 | 0 | 4 | 886618432
| D | 62 | Úprava povrchů vnějších |  |  |  | 0 |  |  |  |  | 0 |  | 1.3969 |  | 0 | 1 | D | 1 |  |  |  | ROZPOCET | [6 empty] | 0
7 | K | 622131100 | Podkladní a spojovací vrstva vnějších omítaných ploch vápenný postřik nanášený ručně celoplošně stěn | m2 | 58.4 |  | 0 | CS ÚRS 2024 01 |  | základní |  | 0 | 0.0065 | 0.3796 | 0 | 0 | 4 | K | 2 |  |  |  | ROZPOCET | 0 | 0 | 0 | 0 | 0 | 1 | 0 | 4 | 1113187878
| Online PSC |  | https://podminky.urs.cz/item/CS_URS_2024_01/622131100 | [14 empty] | Online PSC | 2
8 | K | 622325651 | Oprava vápenné omítky s celoplošným přeštukováním vnějších ploch stupně členitosti 5, v rozsahu opravované plochy do 10% | m2 | 58.4 |  | 0 | CS ÚRS 2024 01 |  | základní |  | 0 | 0.01742 | 1.0173 | 0 | 0 | 4 | K | 2 |  |  |  | ROZPOCET | 0 | 0 | 0 | 0 | 0 | 1 | 0 | 4 | 593716002
| Online PSC |  | https://podminky.urs.cz/item/CS_URS_2024_01/622325651 | [14 empty] | Online PSC | 2
| VV |  | tz - úsek A | [14 empty] | VV | 2 | 1 | True | 0 | ROZPOCET
| VV |  | 20 |  | 20 | [12 empty] | VV | 2 | 2 | True | 0 | ROZPOCET
| VV |  | tz - úsek C | [14 empty] | VV | 2 | 1 | True | 0 | ROZPOCET
| VV |  | 36+0,075*32 |  | 38.4 | [12 empty] | VV | 2 | 2 | True | 0 | ROZPOCET
| VV |  | Součet |  | 58.4 | [12 empty] | VV | 2 | 4 | True | 1 | ROZPOCET
9 | K | 629995101 | Očištění vnějších ploch tlakovou vodou omytím | m2 | 58.4 |  | 0 | CS ÚRS 2024 01 |  | základní |  | 0 | 0 | 0 | 0 | 0 | 4 | K | 2 |  |  |  | ROZPOCET | 0 | 0 | 0 | 0 | 0 | 1 | 0 | 4 | 662665330
| Online PSC |  | https://podminky.urs.cz/item/CS_URS_2024_01/629995101 | [14 empty] | Online PSC | 2
10 | K | 62291 | Zpevnění ploch vápennou vodou - 10 cyklů | m2 | 58.4 |  | 0 |  |  | základní |  | 0 | 0 | 0 | 0 | 0 | 4 | K | 2 |  |  |  | ROZPOCET | 0 | 0 | 0 | 0 | 0 | 1 | 0 | 4 | 943646952
| D | 621 | Štukatérské prvky |  |  |  | 0 |  |  |  |  | 0 |  | 0 |  | 0 | 1 | D | 1 |  |  |  | ROZPOCET | [6 empty] | 0
11 | K | ŠTA1 | Repase a doplnění stáv římsy vikýře věže, vč povrch úpravy, pl. 0,75m2 | kus | 4 |  | 0 |  |  | základní |  | 0 | 0 | 0 | 0 | 0 | 4 | K | 2 |  |  |  | ROZPOCET | 0 | 0 | 0 | 0 | 0 | 1 | 0 | 4 | -612365770
12 | K | ŠTA2 | Repase a doplnění stáv hlavice pilastru věže, vč povrch úpravy, pl. 0,25m2 | kus | 8 |  | 0 |  |  | základní |  | 0 | 0 | 0 | 0 | 0 | 4 | K | 2 |  |  |  | ROZPOCET | 0 | 0 | 0 | 0 | 0 | 1 | 0 | 4 | -278967618
13 | K | ŠTA3 | Repase a doplnění stáv pilastr vikýře věže, vč povrch úpravy, pl. 0,35m2 | kus | 8 |  | 0 |  |  | základní |  | 0 | 0 | 0 | 0 | 0 | 4 | K | 2 |  |  |  | ROZPOCET | 0 | 0 | 0 | 0 | 0 | 1 | 0 | 4 | -971609110
14 | K | ŠTA4 | Repase a doplnění stáv římsy vikýře věže, vč povrch úpravy, pl. 0,35m2 | kus | 8 |  | 0 |  |  | základní |  | 0 | 0 | 0 | 0 | 0 | 4 | K | 2 |  |  |  | ROZPOCET | 0 | 0 | 0 | 0 | 0 | 1 | 0 | 4 | -1152723841
15 | K | ŠTA5 | Repase a doplnění stáv sokl římsy věže, vč povrch úpravy, pl. 0,2m2 | kus | 8 |  | 0 |  |  | základní |  | 0 | 0 | 0 | 0 | 0 | 4 | K | 2 |  |  |  | ROZPOCET | 0 | 0 | 0 | 0 | 0 | 1 | 0 | 4 | 213308692
16 | K | ŠTA6 | Repase a doplnění stáv hlavní římsy věže vč tympanovu, vč povrch úpravy, pl. 8m2 | kus | 4 |  | 0 |  |  | základní |  | 0 | 0 | 0 | 0 | 0 | 4 | K | 2 |  |  |  | ROZPOCET | 0 | 0 | 0 | 0 | 0 | 1 | 0 | 4 | -1372717695
17 | K | ŠTA7 | Repase a doplnění stáv tympanonu veže, vč povrch úpravy, pl. 1,5m2 | kus | 3 |  | 0 |  |  | základní |  | 0 | 0 | 0 | 0 | 0 | 4 | K | 2 |  |  |  | ROZPOCET | 0 | 0 | 0 | 0 | 0 | 1 | 0 | 4 | -1167965133
18 | K | ŠTA8 | Repase a doplnění stáv římsy nad hodinami veže, vč povrch úpravy, pl. 1,5m2 | kus | 4 |  | 0 |  |  | základní |  | 0 | 0 | 0 | 0 | 0 | 4 | K | 2 |  |  |  | ROZPOCET | 0 | 0 | 0 | 0 | 0 | 1 | 0 | 4 | 102977581
19 | K | ŠTA9 | Repase a doplnění stáv hlavice pilastru, vč povrch úpravy, pl. 0,5m2 | kus | 4 |  | 0 |  |  | základní |  | 0 | 0 | 0 | 0 | 0 | 4 | K | 2 |  |  |  | ROZPOCET | 0 | 0 | 0 | 0 | 0 | 1 | 0 | 4 | -444042020
20 | K | ŠTA10 | Repase a doplnění stáv figurativní dekorace hodin, vč povrch úpravy, pl. 5,5m2 | kus | 2 |  | 0 |  |  | základní |  | 0 | 0 | 0 | 0 | 0 | 4 | K | 2 |  |  |  | ROZPOCET | 0 | 0 | 0 | 0 | 0 | 1 | 0 | 4 | 863302882
21 | K | ŠTA11 | Repase a doplnění stáv římsa pod hodinami věže, vč povrch úpravy, pl. 1,75m2 | kus | 2 |  | 0 |  |  | základní |  | 0 | 0 | 0 | 0 | 0 | 4 | K | 2 |  |  |  | ROZPOCET | 0 | 0 | 0 | 0 | 0 | 1 | 0 | 4 | 1113771056
22 | K | ŠTA12 | Repase a doplnění stáv hlavice pilastru, vč povrch úpravy, pl. 0,5m2 | kus | 6 |  | 0 |  |  | základní |  | 0 | 0 | 0 | 0 | 0 | 4 | K | 2 |  |  |  | ROZPOCET | 0 | 0 | 0 | 0 | 0 | 1 | 0 | 4 | -98903205
23 | K | ŠTA13 | Repase a doplnění stáv patka pilastru, vč povrch úpravy, pl. 0,2m2 | kus | 4 |  | 0 |  |  | základní |  | 0 | 0 | 0 | 0 | 0 | 4 | K | 2 |  |  |  | ROZPOCET | 0 | 0 | 0 | 0 | 0 | 1 | 0 | 4 | 9353664
24 | K | ŠTA14 | Repase a doplnění stáv patka pilastru, vč povrch úpravy, pl. 0,1m2 | kus | 4 |  | 0 |  |  | základní |  | 0 | 0 | 0 | 0 | 0 | 4 | K | 2 |  |  |  | ROZPOCET | 0 | 0 | 0 | 0 | 0 | 1 | 0 | 4 | -1251211465
25 | K | ŠTA15 | Repase a doplnění stáv patka pilastru, vč povrch úpravy, pl. 0,1m2 | kus | 1 |  | 0 |  |  | základní |  | 0 | 0 | 0 | 0 | 0 | 4 | K | 2 |  |  |  | ROZPOCET | 0 | 0 | 0 | 0 | 0 | 1 | 0 | 4 | -444410136
26 | K | ŠTC1 | Repase a doplnění stáv vlys s datací, vč povrch úpravy, pl. 1,5m2 | kus | 1 |  | 0 |  |  | základní |  | 0 | 0 | 0 | 0 | 0 | 4 | K | 2 |  |  |  | ROZPOCET | 0 | 0 | 0 | 0 | 0 | 1 | 0 | 4 | -2002357628
27 | K | ŠTC2 | Repase a doplnění stáv reliéf s monogramem, vč povrch úpravy, pl. 1,5m2 | kus | 1 |  | 0 |  |  | základní |  | 0 | 0 | 0 | 0 | 0 | 4 | K | 2 |  |  |  | ROZPOCET | 0 | 0 | 0 | 0 | 0 | 1 | 0 | 4 | 1434742323
28 | K | ŠTC3 | Repase a doplnění stáv horní pilastr štítu, vč povrch úpravy, pl. 1,0m2 | kus | 2 |  | 0 |  |  | základní |  | 0 | 0 | 0 | 0 | 0 | 4 | K | 2 |  |  |  | ROZPOCET | 0 | 0 | 0 | 0 | 0 | 1 | 0 | 4 | 1737644165
29 | K | ŠTC4 | Repase a doplnění stáv pilastr štítu, vč povrch úpravy, pl. 1,25m2 | kus | 2 |  | 0 |  |  | základní |  | 0 | 0 | 0 | 0 | 0 | 4 | K | 2 |  |  |  | ROZPOCET | 0 | 0 | 0 | 0 | 0 | 1 | 0 | 4 | 600940327
30 | K | ŠTC5 | Repase a doplnění stáv římsy, vč povrch úpravy, pl. 19,0m2 | kus | 1 |  | 0 |  |  | základní |  | 0 | 0 | 0 | 0 | 0 | 4 | K | 2 |  |  |  | ROZPOCET | 0 | 0 | 0 | 0 | 0 | 1 | 0 | 4 | -130951040
| D | 9 | Ostatní konstrukce a práce-bourání |  |  |  | 0 |  |  |  |  | 0 |  | 0 |  | 0 | 1 | D | 1 |  |  |  | ROZPOCET | [6 empty] | 0
31 | K | 941211113 | Lešení řadové rámové lehké pracovní s podlahami s provozním zatížením tř. 3 do 200 kg/m2 šířky tř. SW06 od 0,6 do 0,9 m výšky přes 25 do 40 m montáž | m2 | 962.5 |  | 0 | CS ÚRS 2024 01 |  | základní |  | 0 | 0 | 0 | 0 | 0 | 4 | K | 2 |  |  |  | ROZPOCET | 0 | 0 | 0 | 0 | 0 | 1 | 0 | 4 | -1351189463
| Online PSC |  | https://podminky.urs.cz/item/CS_URS_2024_01/941211113 | [14 empty] | Online PSC | 2
| VV |  | tz | [14 empty] | VV | 2 | 1 | True | 0 | ROZPOCET
| VV |  | 770*1,25 |  | 962.5 | [12 empty] | VV | 2 | 2 | True | 1 | ROZPOCET
32 | K | 941211213 | Lešení řadové rámové lehké pracovní s podlahami s provozním zatížením tř. 3 do 200 kg/m2 šířky tř. SW06 od 0,6 do 0,9 m výšky přes 25 do 40 m příplatek za každý den použití | m2 | 231000 |  | 0 | CS ÚRS 2024 01 |  | základní |  | 0 | 0 | 0 | 0 | 0 | 4 | K | 2 |  |  |  | ROZPOCET | 0 | 0 | 0 | 0 | 0 | 1 | 0 | 4 | -101841866
| Online PSC |  | https://podminky.urs.cz/item/CS_URS_2024_01/941211213 | [14 empty] | Online PSC | 2
| VV |  | 962,5*240 'Přepočtené koeficientem množství |  | 231000 | [12 empty] | VV | 2 | 2 | False | 1 | ROZPOCET
33 | K | 941211813 | Lešení řadové rámové lehké pracovní s podlahami s provozním zatížením tř. 3 do 200 kg/m2 šířky tř. SW06 od 0,6 do 0,9 m výšky přes 25 do 40 m demontáž | m2 | 962.5 |  | 0 | CS ÚRS 2024 01 |  | základní |  | 0 | 0 | 0 | 0 | 0 | 4 | K | 2 |  |  |  | ROZPOCET | 0 | 0 | 0 | 0 | 0 | 1 | 0 | 4 | 431704858
| Online PSC |  | https://podminky.urs.cz/item/CS_URS_2024_01/941211813 | [14 empty] | Online PSC | 2
34 | K | 952902381 | Čištění budov při provádění oprav a udržovacích prací stropů stíráním | m2 | 63.86 |  | 0 | CS ÚRS 2024 01 |  | základní |  | 0 | 0 | 0 | 0 | 0 | 4 | K | 2 |  |  |  | ROZPOCET | 0 | 0 | 0 | 0 | 0 | 1 | 0 | 4 | 927945334
| Online PSC |  | https://podminky.urs.cz/item/CS_URS_2024_01/952902381 | [14 empty] | Online PSC | 2
| VV |  | tz - strop | [14 empty] | VV | 2 | 1 | True | 0 | ROZPOCET
| VV |  | 25 |  | 25 | [12 empty] | VV | 2 | 2 | True | 0 | ROZPOCET
| VV |  | 4,64*4,97 |  | 23.06 | [12 empty] | VV | 2 | 2 | True | 0 | ROZPOCET
| VV |  | tz - koruna zdi | [14 empty] | VV | 2 | 1 | True | 0 | ROZPOCET
| VV |  | 0,715*(4,64+6,41)*2 |  | 15.8 | [12 empty] | VV | 2 | 2 | True | 0 | ROZPOCET
| VV |  | Součet |  | 63.86 | [12 empty] | VV | 2 | 4 | True | 1 | ROZPOCET
35 | K | 952902511 | Čištění budov při provádění oprav a udržovacích prací střešních nebo nadstřešních konstrukcí, střech šikmých | m2 | 219.41 |  | 0 | CS ÚRS 2024 01 |  | základní |  | 0 | 0 | 0 | 0 | 0 | 4 | K | 2 |  |  |  | ROZPOCET | 0 | 0 | 0 | 0 | 0 | 1 | 0 | 4 | 2073947172
| Online PSC |  | https://podminky.urs.cz/item/CS_URS_2024_01/952902511 | [14 empty] | Online PSC | 2
| VV |  | krokve | [14 empty] | VV | 2 | 1 | True | 0 | ROZPOCET
| VV |  | 8,4*14 |  | 117.6 | [12 empty] | VV | 2 | 2 | True | 0 | ROZPOCET
| VV |  | plná vazba, ostatní | [14 empty] | VV | 2 | 1 | True | 0 | ROZPOCET
| VV |  | 7,17*3,55*4 |  | 101.81 | [12 empty] | VV | 2 | 2 | True | 0 | ROZPOCET
| VV |  | Součet |  | 219.41 | [12 empty] | VV | 2 | 4 | True | 1 | ROZPOCET
36 | K | 952902601 | Čištění budov při provádění oprav a udržovacích prací vysátím prachu z trámů, nosníků apod. | m2 | 219.41 |  | 0 | CS ÚRS 2024 01 |  | základní |  | 0 | 0 | 0 | 0 | 0 | 4 | K | 2 |  |  |  | ROZPOCET | 0 | 0 | 0 | 0 | 0 | 1 | 0 | 4 | 652119080
| Online PSC |  | https://podminky.urs.cz/item/CS_URS_2024_01/952902601 | [14 empty] | Online PSC | 2
37 | K | 952902611 | Čištění budov při provádění oprav a udržovacích prací vysátím prachu z ostatních ploch | m2 | 63.86 |  | 0 | CS ÚRS 2024 01 |  | základní |  | 0 | 0 | 0 | 0 | 0 | 4 | K | 2 |  |  |  | ROZPOCET | 0 | 0 | 0 | 0 | 0 | 1 | 0 | 4 | -1167561937
| Online PSC |  | https://podminky.urs.cz/item/CS_URS_2024_01/952902611 | [14 empty] | Online PSC | 2
38 | K | 992 | Montážní zakrytí stáv prvků a kcí proti poškození, vč montážního materiálu | hod | 20 |  | 0 |  |  | základní |  | 0 | 0 | 0 | 0 | 0 | 4 | K | 2 |  |  |  | ROZPOCET | 0 | 0 | 0 | 0 | 0 | 1 | 0 | 4 | 1914846998
39 | K | 993 | Přípl za založení lešení na střeše, vč montážního materiálu, ochrany kce střechy proti poškození a konečného úklidu | Kč | 1 |  | 0 |  |  | základní |  | 0 | 0 | 0 | 0 | 0 | 4 | K | 2 |  |  |  | ROZPOCET | 0 | 0 | 0 | 0 | 0 | 1 | 0 | 4 | -542994963
40 | K | 995 | Montážní zakrytí střechy folií proti poškození | m2 | 80 |  | 0 |  |  | základní |  | 0 | 0 | 0 | 0 | 0 | 4 | K | 2 |  |  |  | ROZPOCET | 0 | 0 | 0 | 0 | 0 | 1 | 0 | 4 | 2023301037
| D | 96 | Bourání konstrukcí |  |  |  | 0 |  |  |  |  | 0 |  | 0 |  | 1.37 | 1 | D | 1 |  |  |  | ROZPOCET | [6 empty] | 0
41 | K | 962032230 | Bourání zdiva nadzákladového z cihel pálených plných nebo lícových nebo vápenopískových, na maltu vápennou nebo vápenocementovou, objemu do 1 m3 | m3 | 0.25 |  | 0 | CS ÚRS 2024 01 |  | základní |  | 0 | 0 | 0 | 1.8 | 0.45 | 4 | K | 2 |  |  |  | ROZPOCET | 0 | 0 | 0 | 0 | 0 | 1 | 0 | 4 | 1447644021
| Online PSC |  | https://podminky.urs.cz/item/CS_URS_2024_01/962032230 | [14 empty] | Online PSC | 2
42 | K | 978013121 | Otlučení vápenných nebo vápenocementových omítek vnitřních ploch stěn s vyškrabáním spar, s očištěním zdiva, v rozsahu přes 5 do 10 % | m2 | 195 |  | 0 | CS ÚRS 2024 01 |  | základní |  | 0 | 0 | 0 | 0.004 | 0.78 | 4 | K | 2 |  |  |  | ROZPOCET | 0 | 0 | 0 | 0 | 0 | 1 | 0 | 4 | 1093271895
| Online PSC |  | https://podminky.urs.cz/item/CS_URS_2024_01/978013121 | [14 empty] | Online PSC | 2
43 | K | 978019321 | Otlučení vápenných nebo vápenocementových omítek vnějších ploch s vyškrabáním spar a s očištěním zdiva stupně členitosti 3 až 5, v rozsahu do 10 % | m2 | 20 |  | 0 | CS ÚRS 2024 01 |  | základní |  | 0 | 0 | 0 | 0.007 | 0.14 | 4 | K | 2 |  |  |  | ROZPOCET | 0 | 0 | 0 | 0 | 0 | 1 | 0 | 4 | -154419381
| Online PSC |  | https://podminky.urs.cz/item/CS_URS_2024_01/978019321 | [14 empty] | Online PSC | 2
44 | K | 985222101 | Sbírání a třídění kamene nebo cihel ručně ze suti s očištěním cihel | m3 | 0.25 |  | 0 | CS ÚRS 2024 01 |  | základní |  | 0 | 0 | 0 | 0 | 0 | 4 | K | 2 |  |  |  | ROZPOCET | 0 | 0 | 0 | 0 | 0 | 1 | 0 | 4 | -1183904229
| Online PSC |  | https://podminky.urs.cz/item/CS_URS_2024_01/985222101 | [14 empty] | Online PSC | 2
| VV |  | tz - k dalšímu použití | [14 empty] | VV | 2 | 1 | True | 0 | ROZPOCET
| VV |  | 0,25 |  | 0.25 | [12 empty] | VV | 2 | 2 | True | 1 | ROZPOCET
| D | 997 | Přesun sutě |  |  |  | 0 |  |  |  |  | 0 |  | 0 |  | 0 | 1 | D | 1 |  |  |  | ROZPOCET | [6 empty] | 0
45 | K | 997013118 | Vnitrostaveništní doprava suti a vybouraných hmot vodorovně do 50 m s naložením základní pro budovy a haly výšky přes 24 do 27 m | t | 5.92 |  | 0 | CS ÚRS 2024 01 |  | základní |  | 0 | 0 | 0 | 0 | 0 | 4 | K | 2 |  |  |  | ROZPOCET | 0 | 0 | 0 | 0 | 0 | 1 | 0 | 4 | -177862879
| Online PSC |  | https://podminky.urs.cz/item/CS_URS_2024_01/997013118 | [14 empty] | Online PSC | 2
46 | K | 997013501 | Odvoz suti a vybouraných hmot na skládku nebo meziskládku se složením, na vzdálenost do 1 km | t | 5.92 |  | 0 | CS ÚRS 2024 01 |  | základní |  | 0 | 0 | 0 | 0 | 0 | 4 | K | 2 |  |  |  | ROZPOCET | 0 | 0 | 0 | 0 | 0 | 1 | 0 | 4 | 3661738
| Online PSC |  | https://podminky.urs.cz/item/CS_URS_2024_01/997013501 | [14 empty] | Online PSC | 2
47 | K | 997013509 | Odvoz suti a vybouraných hmot na skládku nebo meziskládku se složením, na vzdálenost Příplatek k ceně za každý další započatý 1 km přes 1 km | t | 59.2 |  | 0 | CS ÚRS 2024 01 |  | základní |  | 0 | 0 | 0 | 0 | 0 | 4 | K | 2 |  |  |  | ROZPOCET | 0 | 0 | 0 | 0 | 0 | 1 | 0 | 4 | 443797800
| Online PSC |  | https://podminky.urs.cz/item/CS_URS_2024_01/997013509 | [14 empty] | Online PSC | 2
| VV |  | 5,92*10 'Přepočtené koeficientem množství |  | 59.2 | [12 empty] | VV | 2 | 2 | False | 1 | ROZPOCET
48 | K | 997013603 | Poplatek za uložení stavebního odpadu na skládce (skládkovné) cihelného zatříděného do Katalogu odpadů pod kódem 17 01 02 | t | 1.37 |  | 0 | CS ÚRS 2024 01 |  | základní |  | 0 | 0 | 0 | 0 | 0 | 4 | K | 2 |  |  |  | ROZPOCET | 0 | 0 | 0 | 0 | 0 | 1 | 0 | 4 | 94873696
| Online PSC |  | https://podminky.urs.cz/item/CS_URS_2024_01/997013603 | [14 empty] | Online PSC | 2
49 | K | 997013811 | Poplatek za uložení stavebního odpadu na skládce (skládkovné) dřevěného zatříděného do Katalogu odpadů pod kódem 17 02 01 | t | 3.51 |  | 0 | CS ÚRS 2024 01 |  | základní |  | 0 | 0 | 0 | 0 | 0 | 4 | K | 2 |  |  |  | ROZPOCET | 0 | 0 | 0 | 0 | 0 | 1 | 0 | 4 | -221901265
| Online PSC |  | https://podminky.urs.cz/item/CS_URS_2024_01/997013811 | [14 empty] | Online PSC | 2
50 | K | 997013814 | Poplatek za uložení stavebního odpadu na skládce (skládkovné) z izolačních materiálů zatříděného do Katalogu odpadů pod kódem 17 06 04 | t | 0.05 |  | 0 | CS ÚRS 2024 01 |  | základní |  | 0 | 0 | 0 | 0 | 0 | 4 | K | 2 |  |  |  | ROZPOCET | 0 | 0 | 0 | 0 | 0 | 1 | 0 | 4 | -1566626490
| Online PSC |  | https://podminky.urs.cz/item/CS_URS_2024_01/997013814 | [14 empty] | Online PSC | 2
51 | K | 997013631 | Poplatek za uložení stavebního odpadu na skládce (skládkovné) směsného stavebního a demoličního zatříděného do Katalogu odpadů pod kódem 17 09 04 | t | 0.99 |  | 0 | CS ÚRS 2024 01 |  | základní |  | 0 | 0 | 0 | 0 | 0 | 4 | K | 2 |  |  |  | ROZPOCET | 0 | 0 | 0 | 0 | 0 | 1 | 0 | 4 | -987474397
| Online PSC |  | https://podminky.urs.cz/item/CS_URS_2024_01/997013631 | [14 empty] | Online PSC | 2
| D | 998 | Přesun hmot |  |  |  | 0 |  |  |  |  | 0 |  | 0 |  | 0 | 1 | D | 1 |  |  |  | ROZPOCET | [6 empty] | 0
52 | K | 998011004 | Přesun hmot pro budovy občanské výstavby, bydlení, výrobu a služby s nosnou svislou konstrukcí zděnou z cihel, tvárnic nebo kamene vodorovná dopravní vzdálenost do 100 m základní pro budovy výšky přes 24 do 36 m | t | 4.13 |  | 0 | CS ÚRS 2024 01 |  | základní |  | 0 | 0 | 0 | 0 | 0 | 4 | K | 2 |  |  |  | ROZPOCET | 0 | 0 | 0 | 0 | 0 | 1 | 0 | 4 | 1160256259
| Online PSC |  | https://podminky.urs.cz/item/CS_URS_2024_01/998011004 | [14 empty] | Online PSC | 2
53 | K | 99891 | Přípl za náročnost vnitrostaveništní dopravy HSV + PSV | Kč | 1 |  | 0 |  |  | základní |  | 0 | 0 | 0 | 0 | 0 | 4 | K | 2 |  |  |  | ROZPOCET | 0 | 0 | 0 | 0 | 0 | 1 | 0 | 4 | 177648504
| D | PSV | Práce a dodávky PSV |  |  |  | 0 |  |  |  |  | 0 |  | 9.6455 |  | 4.5512 | 2 | D | 0 |  |  |  | ROZPOCET | [6 empty] | 0
| D | 712 | Povlakové krytiny |  |  |  | 0 |  |  |  |  | 0 |  | 0.50697 |  | 0.04884 | 2 | D | 1 |  |  |  | ROZPOCET | [6 empty] | 0
54 | K | 712531101 | Provedení povlakové krytiny střech oblých pásy na sucho AIP nebo NAIP | m2 | 74 |  | 0 | CS ÚRS 2024 01 |  | základní |  | 0 | 0 | 0 | 0 | 0 | 16 | K | 2 |  |  |  | ROZPOCET | 0 | 0 | 0 | 0 | 0 | 1 | 0 | 16 | 153991864
| Online PSC |  | https://podminky.urs.cz/item/CS_URS_2024_01/712531101 | [14 empty] | Online PSC | 2
| VV |  | střecha | [14 empty] | VV | 2 | 1 | True | 0 | ROZPOCET
| VV |  | 74 |  | 74 | [12 empty] | VV | 2 | 2 | True | 1 | ROZPOCET
55 | M | 62821109 | asfaltový pás separační s krycí vrstvou tl do 1,0mm, typu R | m2 | 88.8 |  | 0 | CS ÚRS 2024 01 |  | základní |  | 0 | 0.0017 | 0.15096 | 0 | 0 | 32 | M | 2 |  |  |  | ROZPOCET | 0 | 0 | 0 | 0 | 0 | 1 | 0 | 16 | -248701490
| VV |  | 74*1,2 'Přepočtené koeficientem množství |  | 88.8 | [12 empty] | VV | 2 | 2 | False | 1 | ROZPOCET
56 | K | 712531111 | Provedení povlakové krytiny střech oblých pásy na sucho podkladní samolepící asfaltový pás | m2 | 74 |  | 0 | CS ÚRS 2024 01 |  | základní |  | 0 | 0 | 0 | 0 | 0 | 16 | K | 2 |  |  |  | ROZPOCET | 0 | 0 | 0 | 0 | 0 | 1 | 0 | 16 | 170393391
| Online PSC |  | https://podminky.urs.cz/item/CS_URS_2024_01/712531111 | [14 empty] | Online PSC | 2
| VV |  | tz | [14 empty] | VV | 2 | 1 | True | 0 | ROZPOCET
| VV |  | 74 |  | 74 | [12 empty] | VV | 2 | 2 | True | 1 | ROZPOCET
57 | M | 62866281 | pás asfaltový samolepicí modifikovaný SBS s vložkou ze skleněné tkaniny se spalitelnou fólií nebo jemnozrnným minerálním posypem nebo textilií na horním povrchu tl 3,0mm | m2 | 88.8 |  | 0 | CS ÚRS 2024 01 |  | základní |  | 0 | 0.004 | 0.3552 | 0 | 0 | 32 | M | 2 |  |  |  | ROZPOCET | 0 | 0 | 0 | 0 | 0 | 1 | 0 | 16 | 1645665643
| VV |  | 74*1,2 'Přepočtené koeficientem množství |  | 88.8 | [12 empty] | VV | 2 | 2 | False | 1 | ROZPOCET
58 | K | 712591587 | Provedení povlakové krytiny střech oblých - ostatní práce přibitím pásů AIP, NAIP nebo fólie hřebíky (drátěnkami) | m2 | 74 |  | 0 | CS ÚRS 2024 01 |  | základní |  | 0 | 0 | 0 | 0 | 0 | 16 | K | 2 |  |  |  | ROZPOCET | 0 | 0 | 0 | 0 | 0 | 1 | 0 | 16 | 1593057294
| Online PSC |  | https://podminky.urs.cz/item/CS_URS_2024_01/712591587 | [14 empty] | Online PSC | 2
59 | M | 31422180 | hřebík Cu 2,5x25mm | kg | 0.81 |  | 0 | CS ÚRS 2024 01 |  | základní |  | 0 | 0.001 | 0.00081 | 0 | 0 | 32 | M | 2 |  |  |  | ROZPOCET | 0 | 0 | 0 | 0 | 0 | 1 | 0 | 16 | -1092381749
| VV |  | 74*0,011 'Přepočtené koeficientem množství |  | 0.81 | [12 empty] | VV | 2 | 2 | False | 1 | ROZPOCET
60 | K | 712631801 | Odstranění povlakové krytiny střech šikmých přes 30° z pásů uložených na sucho AIP nebo NAIP | m2 | 74 |  | 0 | CS ÚRS 2024 01 |  | základní |  | 0 | 0 | 0 | 0.00066 | 0.04884 | 16 | K | 2 |  |  |  | ROZPOCET | 0 | 0 | 0 | 0 | 0 | 1 | 0 | 16 | 343101043
| Online PSC |  | https://podminky.urs.cz/item/CS_URS_2024_01/712631801 | [14 empty] | Online PSC | 2
61 | K | 998712204 | Přesun hmot pro povlakové krytiny stanovený procentní sazbou (%) z ceny vodorovná dopravní vzdálenost do 50 m základní v objektech výšky přes 24 do 36 m | % |  |  | 0 | CS ÚRS 2024 01 |  | základní |  | 0 | 0 | 0 | 0 | 0 | 16 | K | 2 |  |  |  | ROZPOCET | 0 | 0 | 0 | 0 | 0 | 1 | 0 | 16 | 750664635
| Online PSC |  | https://podminky.urs.cz/item/CS_URS_2024_01/998712204 | [14 empty] | Online PSC | 2
| D | 741 | Elektroinstalace - silnoproud |  |  |  | 0 |  |  |  |  | 0 |  | 0 |  | 0 | 2 | D | 1 |  |  |  | ROZPOCET | [6 empty] | 0
62 | K | 74101 | Drobné elektroinstalační práce | hod | 40 |  | 0 |  |  | základní |  | 0 | 0 | 0 | 0 | 0 | 16 | K | 2 |  |  |  | ROZPOCET | 0 | 0 | 0 | 0 | 0 | 1 | 0 | 16 | -1083079889
| D | 762 | Konstrukce tesařské |  |  |  | 0 |  |  |  |  | 0 |  | 4.0392 |  | 3.5186 | 2 | D | 1 |  |  |  | ROZPOCET | [6 empty] | 0
63 | K | 76201 | Kontrola, aktivace a doplnění spojů stáv prvků krovu, vč pomocného materiálu | hod | 30 |  | 0 |  |  | základní |  | 0 | 0 | 0 | 0 | 0 | 16 | K | 2 |  |  |  | ROZPOCET | 0 | 0 | 0 | 0 | 0 | 1 | 0 | 16 | -1903002449
64 | K | 76202 | Podepření, heverování a sepnutí dřev prvků krovu | hod | 30 |  | 0 |  |  | základní |  | 0 | 0 | 0 | 0 | 0 | 16 | K | 2 |  |  |  | ROZPOCET | 0 | 0 | 0 | 0 | 0 | 1 | 0 | 16 | 22470473
65 | K | 762081150 | Hoblování hraněného řeziva přímo na staveništi ve staveništní dílně | m3 | 6.42 |  | 0 | CS ÚRS 2024 01 |  | základní |  | 0 | 0 | 0 | 0 | 0 | 16 | K | 2 |  |  |  | ROZPOCET | 0 | 0 | 0 | 0 | 0 | 1 | 0 | 16 | 254231788
| Online PSC |  | https://podminky.urs.cz/item/CS_URS_2024_01/762081150 | [14 empty] | Online PSC | 2
66 | K | 762083121 | Impregnace řeziva máčením proti dřevokaznému hmyzu, houbám a plísním, třída ohrožení 1 a 2 (dřevo v interiéru) | m3 | 6.42 |  | 0 | CS ÚRS 2024 01 |  | základní |  | 0 | 0.00108 | 0.0069336 | 0 | 0 | 16 | K | 2 |  |  |  | ROZPOCET | 0 | 0 | 0 | 0 | 0 | 1 | 0 | 16 | -2026753520
| Online PSC |  | https://podminky.urs.cz/item/CS_URS_2024_01/762083121 | [14 empty] | Online PSC | 2
67 | K | 762331921 | Vyřezání části střešní vazby vázané konstrukce krovů průřezové plochy řeziva přes 120 do 224 cm2, délky vyřezané části krovového prvku do 3 m | m | 57 |  | 0 | CS ÚRS 2024 01 |  | základní |  | 0 | 0 | 0 | 0.01232 | 0.70224 | 16 | K | 2 |  |  |  | ROZPOCET | 0 | 0 | 0 | 0 | 0 | 1 | 0 | 16 | 1322726791
| Online PSC |  | https://podminky.urs.cz/item/CS_URS_2024_01/762331921 | [14 empty] | Online PSC | 2
| VV |  | a.2-4 | [14 empty] | VV | 2 | 1 | True | 0 | ROZPOCET
| VV |  | 13*1+1*4+12*1 |  | 29 | [12 empty] | VV | 2 | 2 | True | 0 | ROZPOCET
| VV |  | a.6-7 | [14 empty] | VV | 2 | 1 | True | 0 | ROZPOCET
| VV |  | 3*5+3*1 |  | 18 | [12 empty] | VV | 2 | 2 | True | 0 | ROZPOCET
| VV |  | a.10 | [14 empty] | VV | 2 | 1 | True | 0 | ROZPOCET
| VV |  | 10*1 |  | 10 | [12 empty] | VV | 2 | 2 | True | 0 | ROZPOCET
| VV |  | Součet |  | 57 | [12 empty] | VV | 2 | 4 | True | 1 | ROZPOCET
68 | K | 762331931 | Vyřezání části střešní vazby vázané konstrukce krovů průřezové plochy řeziva přes 224 do 288 cm2, délky vyřezané části krovového prvku do 3 m | m | 30 |  | 0 | CS ÚRS 2024 01 |  | základní |  | 0 | 0 | 0 | 0.01584 | 0.4752 | 16 | K | 2 |  |  |  | ROZPOCET | 0 | 0 | 0 | 0 | 0 | 1 | 0 | 16 | 1083181794
| Online PSC |  | https://podminky.urs.cz/item/CS_URS_2024_01/762331931 | [14 empty] | Online PSC | 2
| VV |  | a.11-12 | [14 empty] | VV | 2 | 1 | True | 0 | ROZPOCET
| VV |  | 20*1+10*1 |  | 30 | [12 empty] | VV | 2 | 2 | True | 1 | ROZPOCET
69 | K | 762331941 | Vyřezání části střešní vazby vázané konstrukce krovů průřezové plochy řeziva přes 288 do 450 cm2, délky vyřezané části krovového prvku do 3 m | m | 3.5 |  | 0 | CS ÚRS 2024 01 |  | základní |  | 0 | 0 | 0 | 0.02475 | 0.086625 | 16 | K | 2 |  |  |  | ROZPOCET | 0 | 0 | 0 | 0 | 0 | 1 | 0 | 16 | 546348538
| Online PSC |  | https://podminky.urs.cz/item/CS_URS_2024_01/762331941 | [14 empty] | Online PSC | 2
| VV |  | a.8 | [14 empty] | VV | 2 | 1 | True | 0 | ROZPOCET
| VV |  | 3,5*1 |  | 3.5 | [12 empty] | VV | 2 | 2 | True | 1 | ROZPOCET
70 | K | 762331951 | Vyřezání části střešní vazby vázané konstrukce krovů průřezové plochy řeziva přes 450 cm2, délky vyřezané části krovového prvku do 3 m | m | 30.5 |  | 0 | CS ÚRS 2024 01 |  | základní |  | 0 | 0 | 0 | 0.033 | 1.0065 | 16 | K | 2 |  |  |  | ROZPOCET | 0 | 0 | 0 | 0 | 0 | 1 | 0 | 16 | 314976743
| Online PSC |  | https://podminky.urs.cz/item/CS_URS_2024_01/762331951 | [14 empty] | Online PSC | 2
| VV |  | a.1 | [14 empty] | VV | 2 | 1 | True | 0 | ROZPOCET
| VV |  | 2,5*4 |  | 10 | [12 empty] | VV | 2 | 2 | True | 0 | ROZPOCET
| VV |  | a.5 | [14 empty] | VV | 2 | 1 | True | 0 | ROZPOCET
| VV |  | 2,5*3 |  | 7.5 | [12 empty] | VV | 2 | 2 | True | 0 | ROZPOCET
| VV |  | a.13-15 | [14 empty] | VV | 2 | 1 | True | 0 | ROZPOCET
| VV |  | 5*1+5*1+3*1 |  | 13 | [12 empty] | VV | 2 | 2 | True | 0 | ROZPOCET
| VV |  | Součet |  | 30.5 | [12 empty] | VV | 2 | 4 | True | 1 | ROZPOCET
71 | K | 762332942 | Doplnění střešní vazby řezivem - montáž (materiál ve specifikaci) hoblovaným, průřezové plochy přes 120 do 224 cm2 | m | 57 |  | 0 | CS ÚRS 2024 01 |  | základní |  | 0 | 8e-05 | 0.00456 | 0 | 0 | 16 | K | 2 |  |  |  | ROZPOCET | 0 | 0 | 0 | 0 | 0 | 1 | 0 | 16 | -1011278424
| Online PSC |  | https://podminky.urs.cz/item/CS_URS_2024_01/762332942 | [14 empty] | Online PSC | 2
| VV |  | a.2-4 | [14 empty] | VV | 2 | 1 | True | 0 | ROZPOCET
| VV |  | 13*1+1*4+12*1 |  | 29 | [12 empty] | VV | 2 | 2 | True | 0 | ROZPOCET
| VV |  | a.6-7 | [14 empty] | VV | 2 | 1 | True | 0 | ROZPOCET
| VV |  | 3*5+3*1 |  | 18 | [12 empty] | VV | 2 | 2 | True | 0 | ROZPOCET
| VV |  | a.10 | [14 empty] | VV | 2 | 1 | True | 0 | ROZPOCET
| VV |  | 10*1 |  | 10 | [12 empty] | VV | 2 | 2 | True | 0 | ROZPOCET
| VV |  | Součet |  | 57 | [12 empty] | VV | 2 | 4 | True | 1 | ROZPOCET
72 | M | 60512130 | hranol stavební řezivo průřezu do 224cm2 do dl 6m | m3 | 1.08 |  | 0 | CS ÚRS 2024 01 |  | základní |  | 0 | 0.55 | 0.594 | 0 | 0 | 32 | M | 2 |  |  |  | ROZPOCET | 0 | 0 | 0 | 0 | 0 | 1 | 0 | 16 | 1041544546
| VV |  | a.2-4 | [14 empty] | VV | 2 | 1 | True | 0 | ROZPOCET
| VV |  | (0,27+0,08+0,25)*1,1 |  | 0.66 | [12 empty] | VV | 2 | 2 | True | 0 | ROZPOCET
| VV |  | a.6-7 | [14 empty] | VV | 2 | 1 | True | 0 | ROZPOCET
| VV |  | (0,21+0,05)*1,1 |  | 0.29 | [12 empty] | VV | 2 | 2 | True | 0 | ROZPOCET
| VV |  | a.10 | [14 empty] | VV | 2 | 1 | True | 0 | ROZPOCET
| VV |  | 0,12*1,1 |  | 0.13 | [12 empty] | VV | 2 | 2 | True | 0 | ROZPOCET
| VV |  | Součet |  | 1.08 | [12 empty] | VV | 2 | 4 | True | 1 | ROZPOCET
73 | K | 762332943 | Doplnění střešní vazby řezivem - montáž (materiál ve specifikaci) hoblovaným, průřezové plochy přes 224 do 288 cm2 | m | 30 |  | 0 | CS ÚRS 2024 01 |  | základní |  | 0 | 9e-05 | 0.0027 | 0 | 0 | 16 | K | 2 |  |  |  | ROZPOCET | 0 | 0 | 0 | 0 | 0 | 1 | 0 | 16 | -1972916321
| Online PSC |  | https://podminky.urs.cz/item/CS_URS_2024_01/762332943 | [14 empty] | Online PSC | 2
| VV |  | a.11-12 | [14 empty] | VV | 2 | 1 | True | 0 | ROZPOCET
| VV |  | 20*1+10*1 |  | 30 | [12 empty] | VV | 2 | 2 | True | 1 | ROZPOCET
74 | M | 60512135 | hranol stavební řezivo průřezu do 288cm2 do dl 6m | m3 | 0.81 |  | 0 | CS ÚRS 2024 01 |  | základní |  | 0 | 0.55 | 0.4455 | 0 | 0 | 32 | M | 2 |  |  |  | ROZPOCET | 0 | 0 | 0 | 0 | 0 | 1 | 0 | 16 | -2112558247
| VV |  | a.11-12 | [14 empty] | VV | 2 | 1 | True | 0 | ROZPOCET
| VV |  | (0,45+0,29)*1,1 |  | 0.81 | [12 empty] | VV | 2 | 2 | True | 1 | ROZPOCET
75 | K | 762332944 | Doplnění střešní vazby řezivem - montáž (materiál ve specifikaci) hoblovaným, průřezové plochy přes 288 do 450 cm2 | m | 3.5 |  | 0 | CS ÚRS 2024 01 |  | základní |  | 0 | 0.0001 | 0.00035 | 0 | 0 | 16 | K | 2 |  |  |  | ROZPOCET | 0 | 0 | 0 | 0 | 0 | 1 | 0 | 16 | -149982160
| Online PSC |  | https://podminky.urs.cz/item/CS_URS_2024_01/762332944 | [14 empty] | Online PSC | 2
| VV |  | a.8 | [14 empty] | VV | 2 | 1 | True | 0 | ROZPOCET
| VV |  | 3,5*1 |  | 3.5 | [12 empty] | VV | 2 | 2 | True | 1 | ROZPOCET
76 | M | 60512140 | hranol stavební řezivo průřezu do 450cm2 do dl 6m | m3 | 0.15 |  | 0 | CS ÚRS 2024 01 |  | základní |  | 0 | 0.55 | 0.0825 | 0 | 0 | 32 | M | 2 |  |  |  | ROZPOCET | 0 | 0 | 0 | 0 | 0 | 1 | 0 | 16 | 505181350
| VV |  | a.8 | [14 empty] | VV | 2 | 1 | True | 0 | ROZPOCET
| VV |  | 0,14*1,1 |  | 0.15 | [12 empty] | VV | 2 | 2 | True | 1 | ROZPOCET
77 | K | 762332945 | Doplnění střešní vazby řezivem - montáž (materiál ve specifikaci) hoblovaným, průřezové plochy přes 450 do 600 cm2 | m | 10 |  | 0 | CS ÚRS 2024 01 |  | základní |  | 0 | 0.0001 | 0.001 | 0 | 0 | 16 | K | 2 |  |  |  | ROZPOCET | 0 | 0 | 0 | 0 | 0 | 1 | 0 | 16 | 363559069
| Online PSC |  | https://podminky.urs.cz/item/CS_URS_2024_01/762332945 | [14 empty] | Online PSC | 2
| VV |  | a.13-14 | [14 empty] | VV | 2 | 1 | True | 0 | ROZPOCET
| VV |  | 5*1+5*1 |  | 10 | [12 empty] | VV | 2 | 2 | True | 1 | ROZPOCET
78 | M | 60512145 | hranol stavební řezivo průřezu nad 450cm2 do dl 6m | m3 | 0.56 |  | 0 | CS ÚRS 2024 01 |  | základní |  | 0 | 0.55 | 0.308 | 0 | 0 | 32 | M | 2 |  |  |  | ROZPOCET | 0 | 0 | 0 | 0 | 0 | 1 | 0 | 16 | 18035964
| VV |  | a.13-14 | [14 empty] | VV | 2 | 1 | True | 0 | ROZPOCET
| VV |  | (0,23+0,28)*1,1 |  | 0.56 | [12 empty] | VV | 2 | 2 | True | 1 | ROZPOCET
79 | K | 762332945.1 | Doplnění střešní vazby řezivem - montáž (materiál ve specifikaci) hoblovaným, průřezové plochy přes 600 cm2 | m | 20.5 |  | 0 |  |  | základní |  | 0 | 0.0001 | 0.00205 | 0 | 0 | 16 | K | 2 |  |  |  | ROZPOCET | 0 | 0 | 0 | 0 | 0 | 1 | 0 | 16 | 1546571922
| VV |  | a.1 | [14 empty] | VV | 2 | 1 | True | 0 | ROZPOCET
| VV |  | 2,5*4 |  | 10 | [12 empty] | VV | 2 | 2 | True | 0 | ROZPOCET
| VV |  | a.5 | [14 empty] | VV | 2 | 1 | True | 0 | ROZPOCET
| VV |  | 2,5*3 |  | 7.5 | [12 empty] | VV | 2 | 2 | True | 0 | ROZPOCET
| VV |  | a.15 | [14 empty] | VV | 2 | 1 | True | 0 | ROZPOCET
| VV |  | 3*1 |  | 3 | [12 empty] | VV | 2 | 2 | True | 0 | ROZPOCET
| VV |  | Součet |  | 20.5 | [12 empty] | VV | 2 | 4 | True | 1 | ROZPOCET
80 | M | 60512145 | hranol stavební řezivo průřezu nad 450cm2 do dl 6m | m3 | 1.83 |  | 0 | CS ÚRS 2024 01 |  | základní |  | 0 | 0.55 | 1.0065 | 0 | 0 | 32 | M | 2 |  |  |  | ROZPOCET | 0 | 0 | 0 | 0 | 0 | 1 | 0 | 16 | -380590830
| VV |  | a.1 | [14 empty] | VV | 2 | 1 | True | 0 | ROZPOCET
| VV |  | 0,9*1,1 |  | 0.99 | [12 empty] | VV | 2 | 2 | True | 0 | ROZPOCET
| VV |  | a.5 | [14 empty] | VV | 2 | 1 | True | 0 | ROZPOCET
| VV |  | 0,49*1,1 |  | 0.54 | [12 empty] | VV | 2 | 2 | True | 0 | ROZPOCET
| VV |  | a.15 | [14 empty] | VV | 2 | 1 | True | 0 | ROZPOCET
| VV |  | 0,27*1,1 |  | 0.3 | [12 empty] | VV | 2 | 2 | True | 0 | ROZPOCET
| VV |  | Součet |  | 1.83 | [12 empty] | VV | 2 | 4 | True | 1 | ROZPOCET
81 | K | 762341210 | Montáž bednění střech rovných a šikmých sklonu do 60° s vyřezáním otvorů z prken hrubých na sraz tl. do 32 mm | m2 | 80 |  | 0 | CS ÚRS 2024 01 |  | základní |  | 0 | 0 | 0 | 0 | 0 | 16 | K | 2 |  |  |  | ROZPOCET | 0 | 0 | 0 | 0 | 0 | 1 | 0 | 16 | 226666636
| Online PSC |  | https://podminky.urs.cz/item/CS_URS_2024_01/762341210 | [14 empty] | Online PSC | 2
82 | M | 60511081 | řezivo jehličnaté středové smrk tl 18-32mm dl 4-5m | m3 | 2.61 |  | 0 | CS ÚRS 2024 01 |  | základní |  | 0 | 0.55 | 1.4355 | 0 | 0 | 32 | M | 2 |  |  |  | ROZPOCET | 0 | 0 | 0 | 0 | 0 | 1 | 0 | 16 | -1033653813
83 | K | 762341811 | Demontáž bednění a laťování bednění střech rovných, obloukových, sklonu do 60° se všemi nadstřešními konstrukcemi z prken hrubých, hoblovaných tl. do 32 mm | m2 | 80 |  | 0 | CS ÚRS 2024 01 |  | základní |  | 0 | 0 | 0 | 0.015 | 1.2 | 16 | K | 2 |  |  |  | ROZPOCET | 0 | 0 | 0 | 0 | 0 | 1 | 0 | 16 | -887080001
| Online PSC |  | https://podminky.urs.cz/item/CS_URS_2024_01/762341811 | [14 empty] | Online PSC | 2
| VV |  | a.9 | [14 empty] | VV | 2 | 1 | True | 0 | ROZPOCET
| VV |  | 74+6 |  | 80 | [12 empty] | VV | 2 | 2 | True | 1 | ROZPOCET
84 | K | 762395000 | Spojovací prostředky krovů, bednění a laťování, nadstřešních konstrukcí svorníky, prkna, hřebíky, pásová ocel, vruty | m3 | 6.42 |  | 0 | CS ÚRS 2024 01 |  | základní |  | 0 | 0.0233 | 0.14959 | 0 | 0 | 16 | K | 2 |  |  |  | ROZPOCET | 0 | 0 | 0 | 0 | 0 | 1 | 0 | 16 | 985342343
| Online PSC |  | https://podminky.urs.cz/item/CS_URS_2024_01/762395000 | [14 empty] | Online PSC | 2
85 | K | 762521811 | Demontáž podlah bez polštářů z prken tl. do 32 mm | m2 | 3 |  | 0 | CS ÚRS 2024 01 |  | základní |  | 0 | 0 | 0 | 0.016 | 0.048 | 16 | K | 2 |  |  |  | ROZPOCET | 0 | 0 | 0 | 0 | 0 | 1 | 0 | 16 | 1233789444
| Online PSC |  | https://podminky.urs.cz/item/CS_URS_2024_01/762521811 | [14 empty] | Online PSC | 2
| VV |  | tz - dalšímu použití | [14 empty] | VV | 2 | 1 | True | 0 | ROZPOCET
| VV |  | 3 |  | 3 | [12 empty] | VV | 2 | 2 | True | 1 | ROZPOCET
86 | K | 762523104 | Položení podlah hoblovaných na sraz z prken | m2 | 3 |  | 0 | CS ÚRS 2024 01 |  | základní |  | 0 | 0 | 0 | 0 | 0 | 16 | K | 2 |  |  |  | ROZPOCET | 0 | 0 | 0 | 0 | 0 | 1 | 0 | 16 | -1593326074
| Online PSC |  | https://podminky.urs.cz/item/CS_URS_2024_01/762523104 | [14 empty] | Online PSC | 2
| VV |  | ze stáv prken | [14 empty] | VV | 2 | 1 | True | 0 | ROZPOCET
| VV |  | 3 |  | 3 | [12 empty] | VV | 2 | 2 | True | 1 | ROZPOCET
87 | K | 998762204 | Přesun hmot pro konstrukce tesařské stanovený procentní sazbou (%) z ceny vodorovná dopravní vzdálenost do 50 m s užitím mechanizace v objektech výšky přes 24 do 36 m | % |  |  | 0 | CS ÚRS 2024 01 |  | základní |  | 0 | 0 | 0 | 0 | 0 | 16 | K | 2 |  |  |  | ROZPOCET | 0 | 0 | 0 | 0 | 0 | 1 | 0 | 16 | 835579241
| Online PSC |  | https://podminky.urs.cz/item/CS_URS_2024_01/998762204 | [14 empty] | Online PSC | 2
| D | 764 | Konstrukce klempířské |  |  |  | 0 |  |  |  |  | 0 |  | 0.72846 |  | 0.92332 | 2 | D | 1 |  |  |  | ROZPOCET | [6 empty] | 0
88 | K | 764001821 | Demontáž klempířských konstrukcí krytiny ze svitků nebo tabulí do suti | m2 | 80 |  | 0 | CS ÚRS 2024 01 |  | základní |  | 0 | 0 | 0 | 0.00594 | 0.4752 | 16 | K | 2 |  |  |  | ROZPOCET | 0 | 0 | 0 | 0 | 0 | 1 | 0 | 16 | -1019245502
| Online PSC |  | https://podminky.urs.cz/item/CS_URS_2024_01/764001821 | [14 empty] | Online PSC | 2
89 | K | 764002821 | Demontáž klempířských konstrukcí střešního výlezu do suti | kus | 1 |  | 0 | CS ÚRS 2024 01 |  | základní |  | 0 | 0 | 0 | 0.015 | 0.015 | 16 | K | 2 |  |  |  | ROZPOCET | 0 | 0 | 0 | 0 | 0 | 1 | 0 | 16 | -266286032
| Online PSC |  | https://podminky.urs.cz/item/CS_URS_2024_01/764002821 | [14 empty] | Online PSC | 2
90 | K | 764002861 | Demontáž klempířských konstrukcí oplechování říms do suti | m | 144 |  | 0 | CS ÚRS 2024 01 |  | základní |  | 0 | 0 | 0 | 0.00223 | 0.32112 | 16 | K | 2 |  |  |  | ROZPOCET | 0 | 0 | 0 | 0 | 0 | 1 | 0 | 16 | -1139823616
| Online PSC |  | https://podminky.urs.cz/item/CS_URS_2024_01/764002861 | [14 empty] | Online PSC | 2
91 | K | 764004821 | Demontáž klempířských konstrukcí žlabu nástřešního do suti | m | 12 |  | 0 | CS ÚRS 2024 01 |  | základní |  | 0 | 0 | 0 | 0.00605 | 0.0726 | 16 | K | 2 |  |  |  | ROZPOCET | 0 | 0 | 0 | 0 | 0 | 1 | 0 | 16 | 67911398
| Online PSC |  | https://podminky.urs.cz/item/CS_URS_2024_01/764004821 | [14 empty] | Online PSC | 2
92 | K | 764004861 | Demontáž klempířských konstrukcí svodu do suti | m | 10 |  | 0 | CS ÚRS 2024 01 |  | základní |  | 0 | 0 | 0 | 0.00394 | 0.0394 | 16 | K | 2 |  |  |  | ROZPOCET | 0 | 0 | 0 | 0 | 0 | 1 | 0 | 16 | -750518539
| Online PSC |  | https://podminky.urs.cz/item/CS_URS_2024_01/764004861 | [14 empty] | Online PSC | 2
93 | K | 764031413 | Podkladní plech z měděného plechu rš 250 mm | m | 4 |  | 0 | CS ÚRS 2024 01 |  | základní |  | 0 | 0.00147 | 0.00588 | 0 | 0 | 16 | K | 2 |  |  |  | ROZPOCET | 0 | 0 | 0 | 0 | 0 | 1 | 0 | 16 | -767092665
| Online PSC |  | https://podminky.urs.cz/item/CS_URS_2024_01/764031413 | [14 empty] | Online PSC | 2
94 | K | 764131411 | Krytina ze svitků nebo tabulí z měděného plechu s úpravou u okapů, prostupů a výčnělků střechy rovné drážkováním ze svitků rš 670 mm, sklon střechy do 30° | m2 | 6 |  | 0 | CS ÚRS 2024 01 |  | základní |  | 0 | 0.00662 | 0.03972 | 0 | 0 | 16 | K | 2 |  |  |  | ROZPOCET | 0 | 0 | 0 | 0 | 0 | 1 | 0 | 16 | 683637545
| Online PSC |  | https://podminky.urs.cz/item/CS_URS_2024_01/764131411 | [14 empty] | Online PSC | 2
95 | K | 764233452 | Oplechování střešních prvků z měděného plechu střešní výlez rozměru 600 x 600 mm, střechy s krytinou skládanou nebo plechovou | kus | 1 |  | 0 | CS ÚRS 2024 01 |  | základní |  | 0 | 0.00906 | 0.00906 | 0 | 0 | 16 | K | 2 |  |  |  | ROZPOCET | 0 | 0 | 0 | 0 | 0 | 1 | 0 | 16 | -850884142
| Online PSC |  | https://podminky.urs.cz/item/CS_URS_2024_01/764233452 | [14 empty] | Online PSC | 2
96 | K | 764235411 | Oplechování horních ploch zdí a nadezdívek (atik) z měděného plechu celoplošně lepených přes rš 800 mm | m2 | 12 |  | 0 | CS ÚRS 2024 01 |  | základní |  | 0 | 0.00735 | 0.0882 | 0 | 0 | 16 | K | 2 |  |  |  | ROZPOCET | 0 | 0 | 0 | 0 | 0 | 1 | 0 | 16 | -1621371644
| Online PSC |  | https://podminky.urs.cz/item/CS_URS_2024_01/764235411 | [14 empty] | Online PSC | 2
97 | K | 764236446 | Oplechování parapetů z měděného plechu rovných celoplošně lepených, bez rohů rš 500 mm | m | 11 |  | 0 | CS ÚRS 2024 01 |  | základní |  | 0 | 0.00386 | 0.04246 | 0 | 0 | 16 | K | 2 |  |  |  | ROZPOCET | 0 | 0 | 0 | 0 | 0 | 1 | 0 | 16 | 2010678116
| Online PSC |  | https://podminky.urs.cz/item/CS_URS_2024_01/764236446 | [14 empty] | Online PSC | 2
98 | K | 764236467 | Oplechování parapetů z měděného plechu rovných celoplošně lepených, bez rohů Příplatek k cenám za zvýšenou pracnost při provedení rohu nebo koutu přes rš 400 mm | kus | 8 |  | 0 | CS ÚRS 2024 01 |  | základní |  | 0 | 0 | 0 | 0 | 0 | 16 | K | 2 |  |  |  | ROZPOCET | 0 | 0 | 0 | 0 | 0 | 1 | 0 | 16 | 1386402618
| Online PSC |  | https://podminky.urs.cz/item/CS_URS_2024_01/764236467 | [14 empty] | Online PSC | 2
99 | K | 764238431 | Oplechování říms a ozdobných prvků z měděného plechu rovných, bez rohů celoplošně lepené přes rš 670 mm | m2 | 56 |  | 0 | CS ÚRS 2024 01 |  | základní |  | 0 | 0.00773 | 0.43288 | 0 | 0 | 16 | K | 2 |  |  |  | ROZPOCET | 0 | 0 | 0 | 0 | 0 | 1 | 0 | 16 | -613394535
| Online PSC |  | https://podminky.urs.cz/item/CS_URS_2024_01/764238431 | [14 empty] | Online PSC | 2
100 | K | 764533409 | Žlab nadokapní (nástřešní) z měděného plechu oblého tvaru, včetně háků, čel a hrdel rš 800 mm | m | 12 |  | 0 | CS ÚRS 2024 01 |  | základní |  | 0 | 0.00708 | 0.08496 | 0 | 0 | 16 | K | 2 |  |  |  | ROZPOCET | 0 | 0 | 0 | 0 | 0 | 1 | 0 | 16 | 1007792224
| Online PSC |  | https://podminky.urs.cz/item/CS_URS_2024_01/764533409 | [14 empty] | Online PSC | 2
101 | K | 764538421 | Svod z měděného plechu včetně objímek, kolen a odskoků kruhový, průměru 80 mm | m | 10 |  | 0 | CS ÚRS 2024 01 |  | základní |  | 0 | 0.00253 | 0.0253 | 0 | 0 | 16 | K | 2 |  |  |  | ROZPOCET | 0 | 0 | 0 | 0 | 0 | 1 | 0 | 16 | 1452916270
| Online PSC |  | https://podminky.urs.cz/item/CS_URS_2024_01/764538421 | [14 empty] | Online PSC | 2
102 | K | KLA0a | Dmtž hrotnice | kus | 1 |  | 0 |  |  | základní |  | 0 | 0 | 0 | 0 | 0 | 16 | K | 2 |  |  |  | ROZPOCET | 0 | 0 | 0 | 0 | 0 | 1 | 0 | 16 | 2565737
103 | K | KLA0b | Dmtž vrchollu věže | kus | 1 |  | 0 |  |  | základní |  | 0 | 0 | 0 | 0 | 0 | 16 | K | 2 |  |  |  | ROZPOCET | 0 | 0 | 0 | 0 | 0 | 1 | 0 | 16 | -1802463355
104 | K | KLA1 | D+M oplechování hrotnice věže s makovicí z Cu plechu, pasířské provedení, vč povrch úpravy, zlacení, D70, h3300 | kus | 1 |  | 0 |  |  | základní |  | 0 | 0 | 0 | 0 | 0 | 16 | K | 2 |  |  |  | ROZPOCET | 0 | 0 | 0 | 0 | 0 | 1 | 0 | 16 | -2128334455
105 | K | KLA2 | D+M oplechování vrcholu věže z Cu plechu, pasířské provedení, vel.1200/1200/2700 | kus | 1 |  | 0 |  |  | základní |  | 0 | 0 | 0 | 0 | 0 | 16 | K | 2 |  |  |  | ROZPOCET | 0 | 0 | 0 | 0 | 0 | 1 | 0 | 16 | -1809704071
106 | K | KLA3 | D+M oplechování nároží věže ozdobné z Cu plechu, pasířské provedení, rš.750 | m | 28 |  | 0 |  |  | základní |  | 0 | 0 | 0 | 0 | 0 | 16 | K | 2 |  |  |  | ROZPOCET | 0 | 0 | 0 | 0 | 0 | 1 | 0 | 16 | -435752946
107 | K | 998764204 | Přesun hmot pro konstrukce klempířské stanovený procentní sazbou (%) z ceny vodorovná dopravní vzdálenost do 50 m s užitím mechanizace v objektech výšky přes 24 do 36 m | % |  |  | 0 | CS ÚRS 2024 01 |  | základní |  | 0 | 0 | 0 | 0 | 0 | 16 | K | 2 |  |  |  | ROZPOCET | 0 | 0 | 0 | 0 | 0 | 1 | 0 | 16 | 93256509
| Online PSC |  | https://podminky.urs.cz/item/CS_URS_2024_01/998764204 | [14 empty] | Online PSC | 2
| D | 765 | Krytina skládaná |  |  |  | 0 |  |  |  |  | 0 |  | 3.8421 |  | 0 | 2 | D | 1 |  |  |  | ROZPOCET | [6 empty] | 0
108 | K | 765161221 | Montáž krytiny z přírodní břidlice tl. do 6 mm sklonu do 30°, přibití měděnými hřeby dvojité krytí z pravoúhlých formátů, počet kamenů přes 30 do 40 ks/m2 | m2 | 74 |  | 0 | CS ÚRS 2024 01 |  | základní |  | 0 | 0.00024 | 0.01776 | 0 | 0 | 16 | K | 2 |  |  |  | ROZPOCET | 0 | 0 | 0 | 0 | 0 | 1 | 0 | 16 | 967000336
| Online PSC |  | https://podminky.urs.cz/item/CS_URS_2024_01/765161221 | [14 empty] | Online PSC | 2
109 | M | 58389052.1 | krytina břidlicová dvojité krytí obdélník 380x250mm | kus | 2249.6 |  | 0 |  |  | základní |  | 0 | 0.0017 | 3.8243 | 0 | 0 | 32 | M | 2 |  |  |  | ROZPOCET | 0 | 0 | 0 | 0 | 0 | 1 | 0 | 16 | -90182509
| VV |  | 74*30,4 'Přepočtené koeficientem množství |  | 2249.6 | [12 empty] | VV | 2 | 2 | False | 1 | ROZPOCET
110 | K | 765161393 | Montáž krytiny z přírodní břidlice tl. do 6 mm Příplatek k cenám za sklon přes 30° na bednění | m2 | 74 |  | 0 | CS ÚRS 2024 01 |  | základní |  | 0 | 0 | 0 | 0 | 0 | 16 | K | 2 |  |  |  | ROZPOCET | 0 | 0 | 0 | 0 | 0 | 1 | 0 | 16 | 1924526416
| Online PSC |  | https://podminky.urs.cz/item/CS_URS_2024_01/765161393 | [14 empty] | Online PSC | 2
111 | K | 998765204 | Přesun hmot pro krytiny skládané stanovený procentní sazbou (%) z ceny vodorovná dopravní vzdálenost do 50 m základní v objektech výšky přes 24 do 36 m | % |  |  | 0 | CS ÚRS 2024 01 |  | základní |  | 0 | 0 | 0 | 0 | 0 | 16 | K | 2 |  |  |  | ROZPOCET | 0 | 0 | 0 | 0 | 0 | 1 | 0 | 16 | -84757063
| Online PSC |  | https://podminky.urs.cz/item/CS_URS_2024_01/998765204 | [14 empty] | Online PSC | 2
| D | 766 | Konstrukce truhlářské |  |  |  | 0 |  |  |  |  | 0 |  | 0 |  | 0 | 2 | D | 1 |  |  |  | ROZPOCET | [6 empty] | 0
112 | K | TRA1 | Repase a doplnění stáv dřev okno věže, kování, vč povrch úpravy, vel.1600/2400 | kus | 2 |  | 0 |  |  | základní |  | 0 | 0 | 0 | 0 | 0 | 16 | K | 2 |  |  |  | ROZPOCET | 0 | 0 | 0 | 0 | 0 | 1 | 0 | 16 | -1609683354
113 | K | TRA2 | Repase a doplnění stáv dřev okno věže, kování, vč povrch úpravy, vel.1000/1700 | kus | 4 |  | 0 |  |  | základní |  | 0 | 0 | 0 | 0 | 0 | 16 | K | 2 |  |  |  | ROZPOCET | 0 | 0 | 0 | 0 | 0 | 1 | 0 | 16 | -505673110
114 | K | TRA3 | Repase a doplnění stáv dřev skříně hod stroje, vč povrh úporavy a montážního zakrytí, vel.840/530/1610 | kus | 1 |  | 0 |  |  | základní |  | 0 | 0 | 0 | 0 | 0 | 16 | K | 2 |  |  |  | ROZPOCET | 0 | 0 | 0 | 0 | 0 | 1 | 0 | 16 | -46492397
115 | K | TRA4 | Očištění a nátěr stáv dřev schodiště věže, 5 stupňů, š.800 | kus | 1 |  | 0 |  |  | základní |  | 0 | 0 | 0 | 0 | 0 | 16 | K | 2 |  |  |  | ROZPOCET | 0 | 0 | 0 | 0 | 0 | 1 | 0 | 16 | -920348993
116 | K | TRA5 | Očištění a nátěr stáv dřev schodiště věže, 14 stupňů, š.800 | kus | 1 |  | 0 |  |  | základní |  | 0 | 0 | 0 | 0 | 0 | 16 | K | 2 |  |  |  | ROZPOCET | 0 | 0 | 0 | 0 | 0 | 1 | 0 | 16 | -821135917
117 | K | TRA6 | Očištění a nátěr stáv dřev schodiště věže, 13 stupňů, š.510 | kus | 1 |  | 0 |  |  | základní |  | 0 | 0 | 0 | 0 | 0 | 16 | K | 2 |  |  |  | ROZPOCET | 0 | 0 | 0 | 0 | 0 | 1 | 0 | 16 | 446051409
118 | K | TRA7 | Očištění a nátěr stáv dřev schodiště věže, 6 stupňů, š.520 | kus | 1 |  | 0 |  |  | základní |  | 0 | 0 | 0 | 0 | 0 | 16 | K | 2 |  |  |  | ROZPOCET | 0 | 0 | 0 | 0 | 0 | 1 | 0 | 16 | -1691900139
119 | K | TRA8 | D+M dřev žebřík, vel.450/5000 | kus | 1 |  | 0 |  |  | základní |  | 0 | 0 | 0 | 0 | 0 | 16 | K | 2 |  |  |  | ROZPOCET | 0 | 0 | 0 | 0 | 0 | 1 | 0 | 16 | -1700218293
120 | K | 998766204 | Přesun hmot pro konstrukce truhlářské stanovený procentní sazbou (%) z ceny vodorovná dopravní vzdálenost do 50 m základní v objektech výšky přes 24 do 36 m | % |  |  | 0 | CS ÚRS 2024 01 |  | základní |  | 0 | 0 | 0 | 0 | 0 | 16 | K | 2 |  |  |  | ROZPOCET | 0 | 0 | 0 | 0 | 0 | 1 | 0 | 16 | -349438556
| Online PSC |  | https://podminky.urs.cz/item/CS_URS_2024_01/998766204 | [14 empty] | Online PSC | 2
| D | 767 | Konstrukce zámečnické |  |  |  | 0 |  |  |  |  | 0 |  | 0 |  | 0 | 2 | D | 1 |  |  |  | ROZPOCET | [6 empty] | 0
121 | K | KOA1 | D+M pokrývčský zajištovací hák, vč povrch úpravy, dl.750 | kus | 4 |  | 0 |  |  | základní |  | 0 | 0 | 0 | 0 | 0 | 16 | K | 2 |  |  |  | ROZPOCET | 0 | 0 | 0 | 0 | 0 | 1 | 0 | 16 | 1949299319
122 | K | KOA2 | Repase a doplnění stáv kovové hrotnice věže, vč povrch úpravy, dl. 4,5m | kus | 1 |  | 0 |  |  | základní |  | 0 | 0 | 0 | 0 | 0 | 16 | K | 2 |  |  |  | ROZPOCET | 0 | 0 | 0 | 0 | 0 | 1 | 0 | 16 | 1298143895
123 | K | KOA3 | D+M zpevněné hrotnice ocel objímkami z ppásové oceli, vč povrch úpravy, D 140 | kus | 2 |  | 0 |  |  | základní |  | 0 | 0 | 0 | 0 | 0 | 16 | K | 2 |  |  |  | ROZPOCET | 0 | 0 | 0 | 0 | 0 | 1 | 0 | 16 | -91271564
124 | K | ZA1 | Repase a doplnění stáv přístřešek sedlového tvaru, vč povrch úpravy, vel. 600/600 | kus | 1 |  | 0 |  |  | základní |  | 0 | 0 | 0 | 0 | 0 | 16 | K | 2 |  |  |  | ROZPOCET | 0 | 0 | 0 | 0 | 0 | 1 | 0 | 16 | 632185390
125 | K | ZA2 | Repase a doplnění stáv fix zvonu, očištění, D 400 | kus | 1 |  | 0 |  |  | základní |  | 0 | 0 | 0 | 0 | 0 | 16 | K | 2 |  |  |  | ROZPOCET | 0 | 0 | 0 | 0 | 0 | 1 | 0 | 16 | -1185355800
126 | K | ZA3 | Repase a doplnění stáv fix zvonu, očištění, D 300 | kus | 1 |  | 0 |  |  | základní |  | 0 | 0 | 0 | 0 | 0 | 16 | K | 2 |  |  |  | ROZPOCET | 0 | 0 | 0 | 0 | 0 | 1 | 0 | 16 | 1683934585
127 | K | ZA4 | Stáv hodinový stroj - vypracováníl záměru opravy | kus | 1 |  | 0 |  |  | základní |  | 0 | 0 | 0 | 0 | 0 | 16 | K | 2 |  |  |  | ROZPOCET | 0 | 0 | 0 | 0 | 0 | 1 | 0 | 16 | 642838486
128 | K | ZA5 | Repase a doplnění stáv kov pásek 45/5-600, vč povrch úpravy | kus | 28 |  | 0 |  |  | základní |  | 0 | 0 | 0 | 0 | 0 | 16 | K | 2 |  |  |  | ROZPOCET | 0 | 0 | 0 | 0 | 0 | 1 | 0 | 16 | 2009796796
129 | K | ZA6 | Repase a doplnění stáv kov pásek 45/5-300, vč povrch úpravy | kus | 16 |  | 0 |  |  | základní |  | 0 | 0 | 0 | 0 | 0 | 16 | K | 2 |  |  |  | ROZPOCET | 0 | 0 | 0 | 0 | 0 | 1 | 0 | 16 | 2031754037
130 | K | ZA7 | Repase a doplnění stáv kov pásek 45/5-1200, vč povrch úpravy | kus | 1 |  | 0 |  |  | základní |  | 0 | 0 | 0 | 0 | 0 | 16 | K | 2 |  |  |  | ROZPOCET | 0 | 0 | 0 | 0 | 0 | 1 | 0 | 16 | -661348704
131 | K | ZA8 | Repase a doplnění stáv kov svorníky , vč dotažení a povrch úpravy, D 20 | kus | 80 |  | 0 |  |  | základní |  | 0 | 0 | 0 | 0 | 0 | 16 | K | 2 |  |  |  | ROZPOCET | 0 | 0 | 0 | 0 | 0 | 1 | 0 | 16 | -967002932
132 | K | ZA9 | Repase stáv kov kramle, vč povrch úpravy, dl.300 | kus | 10 |  | 0 |  |  | základní |  | 0 | 0 | 0 | 0 | 0 | 16 | K | 2 |  |  |  | ROZPOCET | 0 | 0 | 0 | 0 | 0 | 1 | 0 | 16 | -2042824248
133 | K | ZA10a | Dmtž stáv kov držáky antén, provizorní montáž, dmtž a finální montáž | kus | 8 |  | 0 |  |  | základní |  | 0 | 0 | 0 | 0 | 0 | 16 | K | 2 |  |  |  | ROZPOCET | 0 | 0 | 0 | 0 | 0 | 1 | 0 | 16 | -1550676237
134 | K | ZA10b | D+M kov svorníky M16-250, vč povrch úpravy | kus | 48 |  | 0 |  |  | základní |  | 0 | 0 | 0 | 0 | 0 | 16 | K | 2 |  |  |  | ROZPOCET | 0 | 0 | 0 | 0 | 0 | 1 | 0 | 16 | -1018090281
135 | K | ZA11 | D+M kov svorníky M20-330, vč povrch úpravy | kus | 42 |  | 0 |  |  | základní |  | 0 | 0 | 0 | 0 | 0 | 16 | K | 2 |  |  |  | ROZPOCET | 0 | 0 | 0 | 0 | 0 | 1 | 0 | 16 | -1918264526
136 | K | ZA12 | D+M info tabule o průběhu stavby, vel.3,0/2,0m | kus | 1 |  | 0 |  |  | základní |  | 0 | 0 | 0 | 0 | 0 | 16 | K | 2 |  |  |  | ROZPOCET | 0 | 0 | 0 | 0 | 0 | 1 | 0 | 16 | 917834721
137 | K | ZA17 | D+M hrotový systém proti holubům, dl. hrotů 108, 25 hrotů ns bm | m | 10 |  | 0 |  |  | základní |  | 0 | 0 | 0 | 0 | 0 | 16 | K | 2 |  |  |  | ROZPOCET | 0 | 0 | 0 | 0 | 0 | 1 | 0 | 16 | -1163988713
138 | K | ZA18 | D+M hrotový systém proti holubům, dl. hrotů 108, 50 hrotů ns bm | m | 20 |  | 0 |  |  | základní |  | 0 | 0 | 0 | 0 | 0 | 16 | K | 2 |  |  |  | ROZPOCET | 0 | 0 | 0 | 0 | 0 | 1 | 0 | 16 | 581490374
139 | K | ZA19 | D+M hrotový systém proti holubům, dl. hrotů 108, 75 hrotů ns bm | m | 132 |  | 0 |  |  | základní |  | 0 | 0 | 0 | 0 | 0 | 16 | K | 2 |  |  |  | ROZPOCET | 0 | 0 | 0 | 0 | 0 | 1 | 0 | 16 | -944109292
140 | K | 998767204 | Přesun hmot pro zámečnické konstrukce stanovený procentní sazbou (%) z ceny vodorovná dopravní vzdálenost do 50 m základní v objektech výšky přes 24 do 36 m | % |  |  | 0 | CS ÚRS 2024 01 |  | základní |  | 0 | 0 | 0 | 0 | 0 | 16 | K | 2 |  |  |  | ROZPOCET | 0 | 0 | 0 | 0 | 0 | 1 | 0 | 16 | 1358106018
| Online PSC |  | https://podminky.urs.cz/item/CS_URS_2024_01/998767204 | [14 empty] | Online PSC | 2
| D | 782 | Dokončovací práce - obklady z kamene |  |  |  | 0 |  |  |  |  | 0 |  | 0 |  | 0 | 2 | D | 1 |  |  |  | ROZPOCET | [6 empty] | 0
141 | K | KAA1 | Repase a doplnění stáv kamen fronton, vč povrch úpravy, plocha 6m2 | kus | 4 |  | 0 |  |  | základní |  | 0 | 0 | 0 | 0 | 0 | 16 | K | 2 |  |  |  | ROZPOCET | 0 | 0 | 0 | 0 | 0 | 1 | 0 | 16 | -798392295
142 | K | KAA2 | Repase a doplnění stáv kamen patky, vč povrch úpravy, plocha 1m2 | kus | 8 |  | 0 |  |  | základní |  | 0 | 0 | 0 | 0 | 0 | 16 | K | 2 |  |  |  | ROZPOCET | 0 | 0 | 0 | 0 | 0 | 1 | 0 | 16 | 1947502782
143 | K | KAA3 | Repase a doplnění stáv kamen krycí deska zábradlí, vč povrch úpravy, plocha 4m2 | kus | 4 |  | 0 |  |  | základní |  | 0 | 0 | 0 | 0 | 0 | 16 | K | 2 |  |  |  | ROZPOCET | 0 | 0 | 0 | 0 | 0 | 1 | 0 | 16 | 1088226026
144 | K | KAA4 | Repase a doplnění stáv kamen čuček, vč povrch úpravy, plocha 1m2 | kus | 4 |  | 0 |  |  | základní |  | 0 | 0 | 0 | 0 | 0 | 16 | K | 2 |  |  |  | ROZPOCET | 0 | 0 | 0 | 0 | 0 | 1 | 0 | 16 | 1090815338
145 | K | KAA5 | Repase a doplnění stáv kamen čuček, vč povrch úpravy, plocha 1,25m2 | kus | 4 |  | 0 |  |  | základní |  | 0 | 0 | 0 | 0 | 0 | 16 | K | 2 |  |  |  | ROZPOCET | 0 | 0 | 0 | 0 | 0 | 1 | 0 | 16 | -1490279470
146 | K | KAA6 | Repase a doplnění stáv kamen balustráda na věži, vč povrch úpravy, plocha 1m2 | kus | 8 |  | 0 |  |  | základní |  | 0 | 0 | 0 | 0 | 0 | 16 | K | 2 |  |  |  | ROZPOCET | 0 | 0 | 0 | 0 | 0 | 1 | 0 | 16 | -65034553
147 | K | 998782203 | Přesun hmot pro obklady kamenné stanovený procentní sazbou (%) z ceny vodorovná dopravní vzdálenost do 50 m základní v objektech výšky přes 12 do 60 m | % |  |  | 0 | CS ÚRS 2024 01 |  | základní |  | 0 | 0 | 0 | 0 | 0 | 16 | K | 2 |  |  |  | ROZPOCET | 0 | 0 | 0 | 0 | 0 | 1 | 0 | 16 | -536117887
| Online PSC |  | https://podminky.urs.cz/item/CS_URS_2024_01/998782203 | [14 empty] | Online PSC | 2
| D | 783 | Dokončovací práce - nátěry |  |  |  | 0 |  |  |  |  | 0 |  | 0.24803 |  | 0 | 2 | D | 1 |  |  |  | ROZPOCET | [6 empty] | 0
148 | K | 783201201 | Příprava podkladu tesařských konstrukcí před provedením nátěru broušení | m2 | 242.47 |  | 0 | CS ÚRS 2024 01 |  | základní |  | 0 | 2e-05 | 0.0048494 | 0 | 0 | 16 | K | 2 |  |  |  | ROZPOCET | 0 | 0 | 0 | 0 | 0 | 1 | 0 | 16 | 1591705822
| Online PSC |  | https://podminky.urs.cz/item/CS_URS_2024_01/783201201 | [14 empty] | Online PSC | 2
| VV |  | tz - strop | [14 empty] | VV | 2 | 1 | True | 0 | ROZPOCET
| VV |  | 4,64*4,97 |  | 23.06 | [12 empty] | VV | 2 | 2 | True | 0 | ROZPOCET
| VV |  | krokve | [14 empty] | VV | 2 | 1 | True | 0 | ROZPOCET
| VV |  | 8,4*14 |  | 117.6 | [12 empty] | VV | 2 | 2 | True | 0 | ROZPOCET
| VV |  | plná vazba, ostatní | [14 empty] | VV | 2 | 1 | True | 0 | ROZPOCET
| VV |  | 7,17*3,55*4 |  | 101.81 | [12 empty] | VV | 2 | 2 | True | 0 | ROZPOCET
| VV |  | Součet |  | 242.47 | [12 empty] | VV | 2 | 4 | True | 1 | ROZPOCET
149 | K | 783213021 | Preventivní napouštěcí nátěr tesařských prvků proti dřevokazným houbám, hmyzu a plísním nezabudovaných do konstrukce dvojnásobný syntetický | m2 | 242.47 |  | 0 | CS ÚRS 2024 01 |  | základní |  | 0 | 0.00022 | 0.053343 | 0 | 0 | 16 | K | 2 |  |  |  | ROZPOCET | 0 | 0 | 0 | 0 | 0 | 1 | 0 | 16 | 1638478919
| Online PSC |  | https://podminky.urs.cz/item/CS_URS_2024_01/783213021 | [14 empty] | Online PSC | 2
150 | K | 783823149 | Fungicidní penetrační nátěr omítek hladkých zdiva lícového | m2 | 15.8 |  | 0 | CS ÚRS 2024 01 |  | základní |  | 0 | 0.00023 | 0.003634 | 0 | 0 | 16 | K | 2 |  |  |  | ROZPOCET | 0 | 0 | 0 | 0 | 0 | 1 | 0 | 16 | 850282923
| Online PSC |  | https://podminky.urs.cz/item/CS_URS_2024_01/783823149 | [14 empty] | Online PSC | 2
151 | K | 783823163 | Penetrační nátěr omítek hladkých omítek hladkých, zrnitých tenkovrstvých nebo štukových stupně členitosti 3 silikátový | m2 | 196 |  | 0 | CS ÚRS 2024 01 |  | základní |  | 0 | 0.00012 | 0.02352 | 0 | 0 | 16 | K | 2 |  |  |  | ROZPOCET | 0 | 0 | 0 | 0 | 0 | 1 | 0 | 16 | 191524256
| Online PSC |  | https://podminky.urs.cz/item/CS_URS_2024_01/783823163 | [14 empty] | Online PSC | 2
| VV |  | tz - úsek A | [14 empty] | VV | 2 | 1 | True | 0 | ROZPOCET
| VV |  | 160 |  | 160 | [12 empty] | VV | 2 | 2 | True | 0 | ROZPOCET
| VV |  | tz úsek C | [14 empty] | VV | 2 | 1 | True | 0 | ROZPOCET
| VV |  | 36 |  | 36 | [12 empty] | VV | 2 | 2 | True | 0 | ROZPOCET
| VV |  | Součet |  | 196 | [12 empty] | VV | 2 | 4 | True | 1 | ROZPOCET
152 | K | 783827443 | Krycí (ochranný ) nátěr omítek dvojnásobný hladkých omítek hladkých, zrnitých tenkovrstvých nebo štukových stupně členitosti 3 silikátový | m2 | 196 |  | 0 | CS ÚRS 2024 01 |  | základní |  | 0 | 0.00083 | 0.16268 | 0 | 0 | 16 | K | 2 |  |  |  | ROZPOCET | 0 | 0 | 0 | 0 | 0 | 1 | 0 | 16 | -1557041842
| Online PSC |  | https://podminky.urs.cz/item/CS_URS_2024_01/783827443 | [14 empty] | Online PSC | 2
| D | 784 | Dokončovací práce - malby a tapety |  |  |  | 0 |  |  |  |  | 0 |  | 0.2808 |  | 0.06045 | 2 | D | 1 |  |  |  | ROZPOCET | [6 empty] | 0
153 | K | 784121005 | Oškrabání malby v místnostech výšky přes 5,00 m | m2 | 195 |  | 0 | CS ÚRS 2024 01 |  | základní |  | 0 | 0.001 | 0.195 | 0.00031 | 0.06045 | 16 | K | 2 |  |  |  | ROZPOCET | 0 | 0 | 0 | 0 | 0 | 1 | 0 | 16 | -680015570
| Online PSC |  | https://podminky.urs.cz/item/CS_URS_2024_01/784121005 | [14 empty] | Online PSC | 2
154 | K | 784181015 | Pačokování dvojnásobné v místnostech výšky přes 5,00 m | m2 | 195 |  | 0 | CS ÚRS 2024 01 |  | základní |  | 0 | 0.00044 | 0.0858 | 0 | 0 | 16 | K | 2 |  |  |  | ROZPOCET | 0 | 0 | 0 | 0 | 0 | 1 | 0 | 16 | 1947771147
| Online PSC |  | https://podminky.urs.cz/item/CS_URS_2024_01/784181015 | [14 empty] | Online PSC | 2
| D | 799 | Ostatní práce |  |  |  | 0 |  |  |  |  | 0 |  | 0 |  | 0 | 2 | D | 1 |  |  |  | ROZPOCET | [6 empty] | 0
155 | K | OPA1 | Repase a doplnění stáv skleněného ciferníku, D 1440 | kus | 1 |  | 0 |  |  | základní |  | 0 | 0 | 0 | 0 | 0 | 16 | K | 2 |  |  |  | ROZPOCET | 0 | 0 | 0 | 0 | 0 | 1 | 0 | 16 | -1187591556
156 | K | OPA2 | Repase a doplnění stáv skleněného ciferníku, D 1440 | kus | 1 |  | 0 |  |  | základní |  | 0 | 0 | 0 | 0 | 0 | 16 | K | 2 |  |  |  | ROZPOCET | 0 | 0 | 0 | 0 | 0 | 1 | 0 | 16 | -1418803155

## 02 - Ochrana objektu před...
{ba10704c-2452-45dd-b62d-b5221536eb91}
2
| KRYCÍ LIST SOUPISU PRACÍ | [7 empty] | v --- níže se nacházejí doplnkové a pomocné údaje k sestavám --- v | [8 empty] | False
Stavba:
Domažlice - Objekt radnice - Stavební úpravy krovů a střech
Objekt:
1 - Úsek A - Věž radnice, Úsek C - západní fasáda
Soupis:
02 - Ochrana objektu před bleskem - bleskosvod
| KSO: |  |  |  |  | CC-CZ:
| Místo: |  |  |  |  | Datum: | 1. 12. 2025
| Zadavatel: |  |  |  |  | IČ:
|  | Město Domažlice |  |  |  | DIČ:
| Účastník: |  |  |  |  | IČ: | Vyplň údaj
|  | Vyplň údaj |  |  |  | DIČ: | Vyplň údaj
| Projektant: |  |  |  |  | IČ:
|  | Atelier Soukup Opl Švehla s.r.o. |  |  |  | DIČ:
| Zpracovatel: |  |  |  |  | IČ:
|  | Tomáš Chlumecký |  |  |  | DIČ:
Poznámka:
| Cena bez DPH | [5 empty] | 0
|  |  | Základ daně |  |  | Sazba daně | Výše daně
| DPH | základní | 0 |  |  | 21% | 0
|  | snížená | 0 |  |  | 12% | 0
|  | zákl. přenesená | 0 |  |  | 21% | 0
|  | sníž. přenesená | 0 |  |  | 12% | 0
|  | nulová | 0 |  |  | 0% | 0
| Cena s DPH |  |  | v | CZK |  | 0
REKAPITULACE ČLENĚNÍ SOUPISU PRACÍ
Stavba:
Domažlice - Objekt radnice - Stavební úpravy krovů a střech
Objekt:
1 - Úsek A - Věž radnice, Úsek C - západní fasáda
Soupis:
02 - Ochrana objektu před bleskem - bleskosvod
Místo: | [5 empty] | Datum: | 1. 12. 2025
Zadavatel: |  |  | Město Domažlice |  |  | Projektant: | Atelier Soukup Opl Švehla s.r.o.
Účastník: |  |  | Vyplň údaj |  |  | Zpracovatel: | Tomáš Chlumecký
Kód dílu - Popis | [6 empty] | Cena celkem [CZK]
Náklady stavby celkem | [6 empty] | 0 | [11 empty] | -1
| 21-M - Elektromontáže | [5 empty] | 0
SOUPIS PRACÍ
Stavba:
Domažlice - Objekt radnice - Stavební úpravy krovů a střech
Objekt:
1 - Úsek A - Věž radnice, Úsek C - západní fasáda
Soupis:
02 - Ochrana objektu před bleskem - bleskosvod
Místo: | [5 empty] | Datum: | 1. 12. 2025
Zadavatel: |  |  | Město Domažlice |  |  | Projektant: | Atelier Soukup Opl Švehla s.r.o.
Účastník: |  |  | Vyplň údaj |  |  | Zpracovatel: | Tomáš Chlumecký
PČ | Typ | Kód | Popis | MJ | Množství | J.cena [CZK] | Cena celkem [CZK] | Cenová soustava |  | DPH | J. Nh [h] | Nh celkem [h] | J. hmotnost [t] | Hmotnost celkem [t] | J. suť [t] | Suť Celkem [t]
Náklady soupisu celkem | [6 empty] | 0 |  |  |  |  | 0 |  | 0 |  | 0 |  | D | -1 | [7 empty] | 0
| D | 21-M | Elektromontáže |  |  |  | 0 |  |  |  |  | 0 |  | 0 |  | 0 | 3 | D | 0 | ROZPOCET | [6 empty] | 0
1 | K | 210220101 | Montáž hromosvodného vedení svodových vodičů s podpěrami průměru do 10 mm | m | 40 |  | 0 |  |  | základní |  | 0 | 0 | 0 | 0 | 0 | 64 | K | 1 | ROZPOCET | 0 | 0 | 0 | 0 | 0 | 1 | 0 | 64 | 1282150034
2 | M | 000830008 | Drát 8mm Cu role 100m měkká | m | 40 |  | 0 |  |  | základní |  | 0 | 0 | 0 | 0 | 0 | 256 | M | 1 | ROZPOCET | 0 | 0 | 0 | 0 | 0 | 1 | 0 | 64 | -497572669
3 | M | 000206289 | PV nerez H20mm pro pr8mm se vzpěrou pro břidlicové střechy | ks | 20 |  | 0 |  |  | základní |  | 0 | 0 | 0 | 0 | 0 | 256 | M | 1 | ROZPOCET | 0 | 0 | 0 | 0 | 0 | 1 | 0 | 64 | -1840394721
4 | M | 000274117 | PV nerez/galCu se závitem M8 pro pr8-10mm | ks | 10 |  | 0 |  |  | základní |  | 0 | 0 | 0 | 0 | 0 | 256 | M | 1 | ROZPOCET | 0 | 0 | 0 | 0 | 0 | 1 | 0 | 64 | 669811651
5 | K | 210220301 | Montáž svorek hromosvodných se 2 šrouby | ks | 18 |  | 0 |  |  | základní |  | 0 | 0 | 0 | 0 | 0 | 64 | K | 1 | ROZPOCET | 0 | 0 | 0 | 0 | 0 | 1 | 0 | 64 | 168692891
6 | M | 000365057 | falc sv Cu rozsah uchyc 07-8mm do úhlu 90= | ks | 10 |  | 0 |  |  | základní |  | 0 | 0 | 0 | 0 | 0 | 256 | M | 1 | ROZPOCET | 0 | 0 | 0 | 0 | 0 | 1 | 0 | 64 | -412665651
7 | M | 000390057 | Svorka Cu pro pr8-10mm šroub se 6-hr hlavou | ks | 6 |  | 0 |  |  | základní |  | 0 | 0 | 0 | 0 | 0 | 256 | M | 1 | ROZPOCET | 0 | 0 | 0 | 0 | 0 | 1 | 0 | 64 | -1094686025
8 | M | 000339057 | okap sv Cu pro zaoblení 16-22mm s 2-tou příložkou | ks | 2 |  | 0 |  |  | základní |  | 0 | 0 | 0 | 0 | 0 | 256 | M | 1 | ROZPOCET | 0 | 0 | 0 | 0 | 0 | 1 | 0 | 64 | -867488141
9 | K | 210220321 | Montáž svorek hromosvodných na potrubí typ Bernard se zhotovením pásku | ks | 2 |  | 0 |  |  | základní |  | 0 | 0 | 0 | 0 | 0 | 64 | K | 1 | ROZPOCET | 0 | 0 | 0 | 0 | 0 | 1 | 0 | 64 | -434949002
10 | M | 000540110 | napín hlava pro pásek 25x03mm pro pr10mm nerez | ks | 2 |  | 0 |  |  | základní |  | 0 | 0 | 0 | 0 | 0 | 256 | M | 1 | ROZPOCET | 0 | 0 | 0 | 0 | 0 | 1 | 0 | 64 | -1472576481
11 | M | 000540901 | napín pásek nerez 25x03mm L100m | ks | 1 |  | 0 |  |  | základní |  | 0 | 0 | 0 | 0 | 0 | 256 | M | 1 | ROZPOCET | 0 | 0 | 0 | 0 | 0 | 1 | 0 | 64 | 664467846
12 | K | 580105062 | Měření zemního odporu přes 2 do 8 svodů | měření | 6 |  | 0 |  |  | základní |  | 0 | 0 | 0 | 0 | 0 | 64 | K | 1 | ROZPOCET | 0 | 0 | 0 | 0 | 0 | 1 | 0 | 64 | 1168551206
13 | K | 741810001.1 | Celková prohlídka elektrického rozvodu a zařízení do 100 000,- Kč | ks | 1 |  | 0 |  |  | základní |  | 0 | 0 | 0 | 0 | 0 | 64 | K | 1 | ROZPOCET | 0 | 0 | 0 | 0 | 0 | 1 | 0 | 64 | 396659221
14 | K | R210990086 | Demontáž stávajícího hromosvodu | hod | 8 |  | 0 |  |  | základní |  | 0 | 0 | 0 | 0 | 0 | 64 | K | 1 | ROZPOCET | 0 | 0 | 0 | 0 | 0 | 1 | 0 | 64 | 1914644024

## 00 - Vedlejší náklady_01
{296fb0f6-7c4c-4fec-9506-3d94ff37c5e8}
2
| KRYCÍ LIST SOUPISU PRACÍ | [7 empty] | v --- níže se nacházejí doplnkové a pomocné údaje k sestavám --- v | [8 empty] | False
Stavba:
Domažlice - Objekt radnice - Stavební úpravy krovů a střech
Objekt:
2 - Úsek B - Severní průčelí radnice
Soupis:
00 - Vedlejší náklady
| KSO: |  |  |  |  | CC-CZ:
| Místo: |  |  |  |  | Datum: | 1. 12. 2025
| Zadavatel: |  |  |  |  | IČ:
|  | Město Domažlice |  |  |  | DIČ:
| Účastník: |  |  |  |  | IČ: | Vyplň údaj
|  | Vyplň údaj |  |  |  | DIČ: | Vyplň údaj
| Projektant: |  |  |  |  | IČ:
|  | Atelier Soukup Opl Švehla s.r.o. |  |  |  | DIČ:
| Zpracovatel: |  |  |  |  | IČ:
|  | Tomáš Chlumecký |  |  |  | DIČ:
Poznámka:
| Cena bez DPH | [5 empty] | 0
|  |  | Základ daně |  |  | Sazba daně | Výše daně
| DPH | základní | 0 |  |  | 21% | 0
|  | snížená | 0 |  |  | 12% | 0
|  | zákl. přenesená | 0 |  |  | 21% | 0
|  | sníž. přenesená | 0 |  |  | 12% | 0
|  | nulová | 0 |  |  | 0% | 0
| Cena s DPH |  |  | v | CZK |  | 0
REKAPITULACE ČLENĚNÍ SOUPISU PRACÍ
Stavba:
Domažlice - Objekt radnice - Stavební úpravy krovů a střech
Objekt:
2 - Úsek B - Severní průčelí radnice
Soupis:
00 - Vedlejší náklady
Místo: | [5 empty] | Datum: | 1. 12. 2025
Zadavatel: |  |  | Město Domažlice |  |  | Projektant: | Atelier Soukup Opl Švehla s.r.o.
Účastník: |  |  | Vyplň údaj |  |  | Zpracovatel: | Tomáš Chlumecký
Kód dílu - Popis | [6 empty] | Cena celkem [CZK]
Náklady stavby celkem | [6 empty] | 0 | [11 empty] | -1
| VRN - Vedlejší rozpočtové náklady | [5 empty] | 0
SOUPIS PRACÍ
Stavba:
Domažlice - Objekt radnice - Stavební úpravy krovů a střech
Objekt:
2 - Úsek B - Severní průčelí radnice
Soupis:
00 - Vedlejší náklady
Místo: | [5 empty] | Datum: | 1. 12. 2025
Zadavatel: |  |  | Město Domažlice |  |  | Projektant: | Atelier Soukup Opl Švehla s.r.o.
Účastník: |  |  | Vyplň údaj |  |  | Zpracovatel: | Tomáš Chlumecký
PČ | Typ | Kód | Popis | MJ | Množství | J.cena [CZK] | Cena celkem [CZK] | Cenová soustava |  | DPH | J. Nh [h] | Nh celkem [h] | J. hmotnost [t] | Hmotnost celkem [t] | J. suť [t] | Suť Celkem [t]
Náklady soupisu celkem | [6 empty] | 0 |  |  |  |  | 0 |  | 0 |  | 0 |  | D | -1 | [7 empty] | 0
| D | VRN | Vedlejší rozpočtové náklady |  |  |  | 0 |  |  |  |  | 0 |  | 0 |  | 0 | 5 | D | 0 | ROZPOCET | [6 empty] | 0
1 | K | 030001000 | Zařízení staveniště | Kč | 1 |  | 0 | CS ÚRS 2024 01 |  | základní |  | 0 | 0 | 0 | 0 | 0 | 1024 | K | 1 | ROZPOCET | 0 | 0 | 0 | 0 | 0 | 1 | 0 | 1024 | -561481064
| Online PSC |  | https://podminky.urs.cz/item/CS_URS_2024_01/030001000 | [14 empty] | Online PSC | 1
2 | K | 011514000 | Stavebně-technický průzkum | Kč | 1 |  | 0 | CS ÚRS 2024 01 |  | základní |  | 0 | 0 | 0 | 0 | 0 | 1024 | K | 1 | ROZPOCET | 0 | 0 | 0 | 0 | 0 | 1 | 0 | 1024 | 1407231123
| Online PSC |  | https://podminky.urs.cz/item/CS_URS_2024_01/011514000 | [14 empty] | Online PSC | 1
3 | K | 045002000 | Kompletační a koordinační činnost | Kč | 1 |  | 0 | CS ÚRS 2024 01 |  | základní |  | 0 | 0 | 0 | 0 | 0 | 1024 | K | 1 | ROZPOCET | 0 | 0 | 0 | 0 | 0 | 1 | 0 | 1024 | -39746466
| Online PSC |  | https://podminky.urs.cz/item/CS_URS_2024_01/045002000 | [14 empty] | Online PSC | 1
4 | K | 013294000 | Ostatní dokumentace - výrobní | Kč | 1 |  | 0 | CS ÚRS 2024 01 |  | základní |  | 0 | 0 | 0 | 0 | 0 | 1024 | K | 1 | ROZPOCET | 0 | 0 | 0 | 0 | 0 | 1 | 0 | 1024 | 127393450
| Online PSC |  | https://podminky.urs.cz/item/CS_URS_2024_01/013294000 | [14 empty] | Online PSC | 1
5 | K | 011544000 | Průzkum restaurátorský | Kč | 1 |  | 0 | CS ÚRS 2023 01 |  | základní |  | 0 | 0 | 0 | 0 | 0 | 1024 | K | 1 | ROZPOCET | 0 | 0 | 0 | 0 | 0 | 1 | 0 | 1024 | -134992171
| Online PSC |  | https://podminky.urs.cz/item/CS_URS_2023_01/011544000 | [14 empty] | Online PSC | 1

## 01 - Architektonicko-stav..._01
{107c2856-a88b-4937-b0d2-fd1328f5c13e}
2
| KRYCÍ LIST SOUPISU PRACÍ | [7 empty] | v --- níže se nacházejí doplnkové a pomocné údaje k sestavám --- v | [8 empty] | False
Stavba:
Domažlice - Objekt radnice - Stavební úpravy krovů a střech
Objekt:
2 - Úsek B - Severní průčelí radnice
Soupis:
01 - Architektonicko-stavební řešení
| KSO: |  |  |  |  | CC-CZ:
| Místo: |  |  |  |  | Datum: | 1. 12. 2025
| Zadavatel: |  |  |  |  | IČ:
|  | Město Domažlice |  |  |  | DIČ:
| Účastník: |  |  |  |  | IČ: | Vyplň údaj
|  | Vyplň údaj |  |  |  | DIČ: | Vyplň údaj
| Projektant: |  |  |  |  | IČ:
|  | Atelier Soukup Opl Švehla s.r.o. |  |  |  | DIČ:
| Zpracovatel: |  |  |  |  | IČ:
|  | Tomáš Chlumecký |  |  |  | DIČ:
Poznámka:
| Cena bez DPH | [5 empty] | 0
|  |  | Základ daně |  |  | Sazba daně | Výše daně
| DPH | základní | 0 |  |  | 21% | 0
|  | snížená | 0 |  |  | 12% | 0
|  | zákl. přenesená | 0 |  |  | 21% | 0
|  | sníž. přenesená | 0 |  |  | 12% | 0
|  | nulová | 0 |  |  | 0% | 0
| Cena s DPH |  |  | v | CZK |  | 0
REKAPITULACE ČLENĚNÍ SOUPISU PRACÍ
Stavba:
Domažlice - Objekt radnice - Stavební úpravy krovů a střech
Objekt:
2 - Úsek B - Severní průčelí radnice
Soupis:
01 - Architektonicko-stavební řešení
Místo: | [5 empty] | Datum: | 1. 12. 2025
Zadavatel: |  |  | Město Domažlice |  |  | Projektant: | Atelier Soukup Opl Švehla s.r.o.
Účastník: |  |  | Vyplň údaj |  |  | Zpracovatel: | Tomáš Chlumecký
Kód dílu - Popis | [6 empty] | Cena celkem [CZK]
Náklady stavby celkem | [6 empty] | 0 | [11 empty] | -1
| HSV - Práce a dodávky HSV | [5 empty] | 0
| 3 - Svislé a kompletní konstrukce | [5 empty] | 0
| 61 - Úprava povrchů vnitřních | [5 empty] | 0
| 62 - Úprava povrchů vnějších | [5 empty] | 0
| 621 - Štukatérské prvky | [5 empty] | 0
| 9 - Ostatní konstrukce a práce-bourání | [5 empty] | 0
| 96 - Bourání konstrukcí | [5 empty] | 0
| 997 - Přesun sutě | [5 empty] | 0
| 998 - Přesun hmot | [5 empty] | 0
| PSV - Práce a dodávky PSV | [5 empty] | 0
| 712 - Povlakové krytiny | [5 empty] | 0
| 741 - Elektroinstalace - silnoproud | [5 empty] | 0
| 762 - Konstrukce tesařské | [5 empty] | 0
| 764 - Konstrukce klempířské | [5 empty] | 0
| 765 - Krytina skládaná | [5 empty] | 0
| 766 - Konstrukce truhlářské | [5 empty] | 0
| 767 - Konstrukce zámečnické | [5 empty] | 0
| 782 - Dokončovací práce - obklady z kamene | [5 empty] | 0
| 783 - Dokončovací práce - nátěry | [5 empty] | 0
| 784 - Dokončovací práce - malby a tapety | [5 empty] | 0
SOUPIS PRACÍ
Stavba:
Domažlice - Objekt radnice - Stavební úpravy krovů a střech
Objekt:
2 - Úsek B - Severní průčelí radnice
Soupis:
01 - Architektonicko-stavební řešení
Místo: | [5 empty] | Datum: | 1. 12. 2025
Zadavatel: |  |  | Město Domažlice |  |  | Projektant: | Atelier Soukup Opl Švehla s.r.o.
Účastník: |  |  | Vyplň údaj |  |  | Zpracovatel: | Tomáš Chlumecký
PČ | Typ | Kód | Popis | MJ | Množství | J.cena [CZK] | Cena celkem [CZK] | Cenová soustava |  | DPH | J. Nh [h] | Nh celkem [h] | J. hmotnost [t] | Hmotnost celkem [t] | J. suť [t] | Suť Celkem [t]
Náklady soupisu celkem | [6 empty] | 0 |  |  |  |  | 0 |  | 24.7162 |  | 12.4934 |  | D | -1 | [10 empty] | 0
| D | HSV | Práce a dodávky HSV |  |  |  | 0 |  |  |  |  | 0 |  | 2.0104 |  | 1.269 | 1 | D | 0 |  |  |  | ROZPOCET | [6 empty] | 0
| D | 3 | Svislé a kompletní konstrukce |  |  |  | 0 |  |  |  |  | 0 |  | 0.89318 |  | 0 | 1 | D | 1 |  |  |  | ROZPOCET | [6 empty] | 0
1 | K | 311231116.1 | Zdivo z cihel pálených nosné z cihel plných dl. 290 mm P 7 až 15, na maltu MC-5 nebo MC-10 | m3 | 0.5 |  | 0 |  |  | základní |  | 0 | 1.7864 | 0.89318 | 0 | 0 | 4 | K | 2 |  |  |  | ROZPOCET | 0 | 0 | 0 | 0 | 0 | 1 | 0 | 4 | 2035679412
| VV |  | tz - ze stáv cihel | [14 empty] | VV | 2 | 1 | True | 0 | ROZPOCET
| VV |  | 0,5 |  | 0.5 | [12 empty] | VV | 2 | 2 | True | 1 | ROZPOCET
2 | K | 391 | Přípl za fungicidní a insekticidní přípravek do malty | m3 | 0.5 |  | 0 |  |  | základní |  | 0 | 0 | 0 | 0 | 0 | 4 | K | 2 |  |  |  | ROZPOCET | 0 | 0 | 0 | 0 | 0 | 1 | 0 | 4 | 1412018321
| D | 61 | Úprava povrchů vnitřních |  |  |  | 0 |  |  |  |  | 0 |  | 0.8541 |  | 0 | 1 | D | 1 |  |  |  | ROZPOCET | [6 empty] | 0
3 | K | 612131100 | Podkladní a spojovací vrstva vnitřních omítaných ploch vápenný postřik nanášený ručně celoplošně stěn | m2 | 73 |  | 0 | CS ÚRS 2024 01 |  | základní |  | 0 | 0.0065 | 0.4745 | 0 | 0 | 4 | K | 2 |  |  |  | ROZPOCET | 0 | 0 | 0 | 0 | 0 | 1 | 0 | 4 | -1516722677
| Online PSC |  | https://podminky.urs.cz/item/CS_URS_2024_01/612131100 | [14 empty] | Online PSC | 2
| VV |  | 24,3333333333333*3 'Přepočtené koeficientem množství |  | 73 | [12 empty] | VV | 2 | 2 | False | 1 | ROZPOCET
4 | K | 612315411.1 | Oprava vápenné omítky vnitřních ploch hladké, tloušťky do 25 mm stěn, v rozsahu opravované plochy do 10% | m2 | 73 |  | 0 |  |  | základní |  | 0 | 0.0052 | 0.3796 | 0 | 0 | 4 | K | 2 |  |  |  | ROZPOCET | 0 | 0 | 0 | 0 | 0 | 1 | 0 | 4 | 457042290
| VV |  | tz | [14 empty] | VV | 2 | 1 | True | 0 | ROZPOCET
| VV |  | 73 |  | 73 | [12 empty] | VV | 2 | 2 | True | 1 | ROZPOCET
5 | K | 62191 | Zpevnění ploch vápennou vodou - 10 cyklů | m2 | 73 |  | 0 |  |  | základní |  | 0 | 0 | 0 | 0 | 0 | 4 | K | 2 |  |  |  | ROZPOCET | 0 | 0 | 0 | 0 | 0 | 1 | 0 | 4 | -605790943
6 | K | 62192 | Očištění zdiva ometením a vyfoukáním stlačeným vzduchem | m2 | 73 |  | 0 |  |  | základní |  | 0 | 0 | 0 | 0 | 0 | 4 | K | 2 |  |  |  | ROZPOCET | 0 | 0 | 0 | 0 | 0 | 1 | 0 | 4 | 886618432
| D | 62 | Úprava povrchů vnějších |  |  |  | 0 |  |  |  |  | 0 |  | 0.26312 |  | 0 | 1 | D | 1 |  |  |  | ROZPOCET | [6 empty] | 0
7 | K | 622131100 | Podkladní a spojovací vrstva vnějších omítaných ploch vápenný postřik nanášený ručně celoplošně stěn | m2 | 11 |  | 0 | CS ÚRS 2024 01 |  | základní |  | 0 | 0.0065 | 0.0715 | 0 | 0 | 4 | K | 2 |  |  |  | ROZPOCET | 0 | 0 | 0 | 0 | 0 | 1 | 0 | 4 | 1113187878
| Online PSC |  | https://podminky.urs.cz/item/CS_URS_2024_01/622131100 | [14 empty] | Online PSC | 2
8 | K | 622325651 | Oprava vápenné omítky s celoplošným přeštukováním vnějších ploch stupně členitosti 5, v rozsahu opravované plochy do 10% | m2 | 11 |  | 0 | CS ÚRS 2024 01 |  | základní |  | 0 | 0.01742 | 0.19162 | 0 | 0 | 4 | K | 2 |  |  |  | ROZPOCET | 0 | 0 | 0 | 0 | 0 | 1 | 0 | 4 | 593716002
| Online PSC |  | https://podminky.urs.cz/item/CS_URS_2024_01/622325651 | [14 empty] | Online PSC | 2
| VV |  | tz | [14 empty] | VV | 2 | 1 | True | 0 | ROZPOCET
| VV |  | 11 |  | 11 | [12 empty] | VV | 2 | 2 | True | 1 | ROZPOCET
9 | K | 629995101 | Očištění vnějších ploch tlakovou vodou omytím | m2 | 11 |  | 0 | CS ÚRS 2024 01 |  | základní |  | 0 | 0 | 0 | 0 | 0 | 4 | K | 2 |  |  |  | ROZPOCET | 0 | 0 | 0 | 0 | 0 | 1 | 0 | 4 | 662665330
| Online PSC |  | https://podminky.urs.cz/item/CS_URS_2024_01/629995101 | [14 empty] | Online PSC | 2
| VV |  | tz | [14 empty] | VV | 2 | 1 | True | 0 | ROZPOCET
| VV |  | 11 |  | 11 | [12 empty] | VV | 2 | 2 | True | 1 | ROZPOCET
10 | K | 62291 | Zpevnění ploch vápennou vodou - 10 cyklů | m2 | 11 |  | 0 |  |  | základní |  | 0 | 0 | 0 | 0 | 0 | 4 | K | 2 |  |  |  | ROZPOCET | 0 | 0 | 0 | 0 | 0 | 1 | 0 | 4 | 943646952
| D | 621 | Štukatérské prvky |  |  |  | 0 |  |  |  |  | 0 |  | 0 |  | 0 | 1 | D | 1 |  |  |  | ROZPOCET | [6 empty] | 0
11 | K | ŠTB1 | Repase a doplnění stáv řputty s věnci v nice štítu, vč povrch úpravy, pl. 1,0m2 | kus | 1 |  | 0 |  |  | základní |  | 0 | 0 | 0 | 0 | 0 | 4 | K | 2 |  |  |  | ROZPOCET | 0 | 0 | 0 | 0 | 0 | 1 | 0 | 4 | -612365770
12 | K | ŠTB2 | Repase a doplnění stáv nároží s reliéfy lvích hlav, vč povrch úpravy, pl. 1,5m2 | kus | 2 |  | 0 |  |  | základní |  | 0 | 0 | 0 | 0 | 0 | 4 | K | 2 |  |  |  | ROZPOCET | 0 | 0 | 0 | 0 | 0 | 1 | 0 | 4 | -278967618
13 | K | ŠTB3 | Repase a doplnění stáv profil římsa štítu, vč povrch úpravy, pl. 0,75m2 | kus | 1 |  | 0 |  |  | základní |  | 0 | 0 | 0 | 0 | 0 | 4 | K | 2 |  |  |  | ROZPOCET | 0 | 0 | 0 | 0 | 0 | 1 | 0 | 4 | -971609110
14 | K | ŠTB4 | Repase a doplnění stáv reliléf postavy dítěte, vč povrch úpravy, pl. 0,5m2 | kus | 1 |  | 0 |  |  | základní |  | 0 | 0 | 0 | 0 | 0 | 4 | K | 2 |  |  |  | ROZPOCET | 0 | 0 | 0 | 0 | 0 | 1 | 0 | 4 | -1152723841
15 | K | ŠTB5 | Repase a doplnění stáv reliéf postavy dítěte, vč povrch úpravy, pl. 0,5m2 | kus | 1 |  | 0 |  |  | základní |  | 0 | 0 | 0 | 0 | 0 | 4 | K | 2 |  |  |  | ROZPOCET | 0 | 0 | 0 | 0 | 0 | 1 | 0 | 4 | 213308692
16 | K | ŠTB6 | Repase a doplnění stáv vertikální rozviliny pilastru s hlaviicí, vč povrch úpravy, pl. 1,0m2 | kus | 2 |  | 0 |  |  | základní |  | 0 | 0 | 0 | 0 | 0 | 4 | K | 2 |  |  |  | ROZPOCET | 0 | 0 | 0 | 0 | 0 | 1 | 0 | 4 | -1372717695
17 | K | ŠTB7 | Repase a doplnění stáv supraporty srozvilinou a klenákem, vč povrch úpravy, pl. 1,0m2 | kus | 2 |  | 0 |  |  | základní |  | 0 | 0 | 0 | 0 | 0 | 4 | K | 2 |  |  |  | ROZPOCET | 0 | 0 | 0 | 0 | 0 | 1 | 0 | 4 | -1167965133
18 | K | ŠTB8 | Repase a doplnění stáv římsy štítu, vč povrch úpravy, pl. 1,0m2 | kus | 1 |  | 0 |  |  | základní |  | 0 | 0 | 0 | 0 | 0 | 4 | K | 2 |  |  |  | ROZPOCET | 0 | 0 | 0 | 0 | 0 | 1 | 0 | 4 | 102977581
19 | K | ŠTB9 | Repase a doplnění stáv sokl římsy zábradlí, vč povrch úpravy, pl. 1,5m2 | kus | 1 |  | 0 |  |  | základní |  | 0 | 0 | 0 | 0 | 0 | 4 | K | 2 |  |  |  | ROZPOCET | 0 | 0 | 0 | 0 | 0 | 1 | 0 | 4 | -444042020
20 | K | ŠTB10 | Repase a doplnění stáv hlavní římsy, vč povrch úpravy, pl. 19m2 | kus | 1 |  | 0 |  |  | základní |  | 0 | 0 | 0 | 0 | 0 | 4 | K | 2 |  |  |  | ROZPOCET | 0 | 0 | 0 | 0 | 0 | 1 | 0 | 4 | 709245954
| D | 9 | Ostatní konstrukce a práce-bourání |  |  |  | 0 |  |  |  |  | 0 |  | 0 |  | 0 | 1 | D | 1 |  |  |  | ROZPOCET | [6 empty] | 0
21 | K | 941211113 | Lešení řadové rámové lehké pracovní s podlahami s provozním zatížením tř. 3 do 200 kg/m2 šířky tř. SW06 od 0,6 do 0,9 m výšky přes 25 do 40 m montáž | m2 | 587.5 |  | 0 | CS ÚRS 2024 01 |  | základní |  | 0 | 0 | 0 | 0 | 0 | 4 | K | 2 |  |  |  | ROZPOCET | 0 | 0 | 0 | 0 | 0 | 1 | 0 | 4 | -1351189463
| Online PSC |  | https://podminky.urs.cz/item/CS_URS_2024_01/941211113 | [14 empty] | Online PSC | 2
| VV |  | tz | [14 empty] | VV | 2 | 1 | True | 0 | ROZPOCET
| VV |  | 470*1,25 |  | 587.5 | [12 empty] | VV | 2 | 2 | True | 1 | ROZPOCET
22 | K | 941211213 | Lešení řadové rámové lehké pracovní s podlahami s provozním zatížením tř. 3 do 200 kg/m2 šířky tř. SW06 od 0,6 do 0,9 m výšky přes 25 do 40 m příplatek za každý den použití | m2 | 141000 |  | 0 | CS ÚRS 2024 01 |  | základní |  | 0 | 0 | 0 | 0 | 0 | 4 | K | 2 |  |  |  | ROZPOCET | 0 | 0 | 0 | 0 | 0 | 1 | 0 | 4 | -101841866
| Online PSC |  | https://podminky.urs.cz/item/CS_URS_2024_01/941211213 | [14 empty] | Online PSC | 2
| VV |  | 587,5*240 'Přepočtené koeficientem množství |  | 141000 | [12 empty] | VV | 2 | 2 | False | 1 | ROZPOCET
23 | K | 941211813 | Lešení řadové rámové lehké pracovní s podlahami s provozním zatížením tř. 3 do 200 kg/m2 šířky tř. SW06 od 0,6 do 0,9 m výšky přes 25 do 40 m demontáž | m2 | 587.5 |  | 0 | CS ÚRS 2024 01 |  | základní |  | 0 | 0 | 0 | 0 | 0 | 4 | K | 2 |  |  |  | ROZPOCET | 0 | 0 | 0 | 0 | 0 | 1 | 0 | 4 | 431704858
| Online PSC |  | https://podminky.urs.cz/item/CS_URS_2024_01/941211813 | [14 empty] | Online PSC | 2
24 | K | 952902381 | Čištění budov při provádění oprav a udržovacích prací stropů stíráním | m2 | 91 |  | 0 | CS ÚRS 2024 01 |  | základní |  | 0 | 0 | 0 | 0 | 0 | 4 | K | 2 |  |  |  | ROZPOCET | 0 | 0 | 0 | 0 | 0 | 1 | 0 | 4 | 927945334
| Online PSC |  | https://podminky.urs.cz/item/CS_URS_2024_01/952902381 | [14 empty] | Online PSC | 2
| VV |  | tz - strop | [14 empty] | VV | 2 | 1 | True | 0 | ROZPOCET
| VV |  | 85 |  | 85 | [12 empty] | VV | 2 | 2 | True | 0 | ROZPOCET
| VV |  | tz - koruna zdi | [14 empty] | VV | 2 | 1 | True | 0 | ROZPOCET
| VV |  | 6 |  | 6 | [12 empty] | VV | 2 | 2 | True | 0 | ROZPOCET
| VV |  | Součet |  | 91 | [12 empty] | VV | 2 | 4 | True | 1 | ROZPOCET
25 | K | 952902511 | Čištění budov při provádění oprav a udržovacích prací střešních nebo nadstřešních konstrukcí, střech šikmých | m2 | 254.62 |  | 0 | CS ÚRS 2024 01 |  | základní |  | 0 | 0 | 0 | 0 | 0 | 4 | K | 2 |  |  |  | ROZPOCET | 0 | 0 | 0 | 0 | 0 | 1 | 0 | 4 | 2073947172
| Online PSC |  | https://podminky.urs.cz/item/CS_URS_2024_01/952902511 | [14 empty] | Online PSC | 2
| VV |  | krokve | [14 empty] | VV | 2 | 1 | True | 0 | ROZPOCET
| VV |  | 6,784*19 |  | 128.9 | [12 empty] | VV | 2 | 2 | True | 0 | ROZPOCET
| VV |  | plná vazba, ostatní | [14 empty] | VV | 2 | 1 | True | 0 | ROZPOCET
| VV |  | 6,335*5,67*1/2*7 |  | 125.72 | [12 empty] | VV | 2 | 2 | True | 0 | ROZPOCET
| VV |  | Součet |  | 254.62 | [12 empty] | VV | 2 | 4 | True | 1 | ROZPOCET
26 | K | 952902601 | Čištění budov při provádění oprav a udržovacích prací vysátím prachu z trámů, nosníků apod. | m2 | 254.62 |  | 0 | CS ÚRS 2024 01 |  | základní |  | 0 | 0 | 0 | 0 | 0 | 4 | K | 2 |  |  |  | ROZPOCET | 0 | 0 | 0 | 0 | 0 | 1 | 0 | 4 | 652119080
| Online PSC |  | https://podminky.urs.cz/item/CS_URS_2024_01/952902601 | [14 empty] | Online PSC | 2
27 | K | 952902611 | Čištění budov při provádění oprav a udržovacích prací vysátím prachu z ostatních ploch | m2 | 91 |  | 0 | CS ÚRS 2024 01 |  | základní |  | 0 | 0 | 0 | 0 | 0 | 4 | K | 2 |  |  |  | ROZPOCET | 0 | 0 | 0 | 0 | 0 | 1 | 0 | 4 | -1167561937
| Online PSC |  | https://podminky.urs.cz/item/CS_URS_2024_01/952902611 | [14 empty] | Online PSC | 2
28 | K | 992 | Montážní zakrytí stáv prvků a kcí proti poškození, vč montážního materiálu | hod | 20 |  | 0 |  |  | základní |  | 0 | 0 | 0 | 0 | 0 | 4 | K | 2 |  |  |  | ROZPOCET | 0 | 0 | 0 | 0 | 0 | 1 | 0 | 4 | 1914846998
29 | K | 993 | Přípl za založení lešení na střeše, vč montážního materiálu, ochrany kce střechy proti poškození a konečného úklidu | Kč | 1 |  | 0 |  |  | základní |  | 0 | 0 | 0 | 0 | 0 | 4 | K | 2 |  |  |  | ROZPOCET | 0 | 0 | 0 | 0 | 0 | 1 | 0 | 4 | -542994963
30 | K | 995 | Montážní zakrytí sttřechy folií proti poškození | m2 | 233.5 |  | 0 |  |  | základní |  | 0 | 0 | 0 | 0 | 0 | 4 | K | 2 |  |  |  | ROZPOCET | 0 | 0 | 0 | 0 | 0 | 1 | 0 | 4 | 2023301037
| VV |  | tz | [14 empty] | VV | 2 | 1 | True | 0 | ROZPOCET
| VV |  | 215+18,5 |  | 233.5 | [12 empty] | VV | 2 | 2 | True | 1 | ROZPOCET
31 | K | 999 | Přípl za manipulaci a likvidaci nebezpečného odpadu dle bezpečnostních předpisů | Kč | 1 |  | 0 |  |  | základní |  | 0 | 0 | 0 | 0 | 0 | 4 | K | 2 |  |  |  | ROZPOCET | 0 | 0 | 0 | 0 | 0 | 1 | 0 | 4 | -316210229
| D | 96 | Bourání konstrukcí |  |  |  | 0 |  |  |  |  | 0 |  | 0 |  | 1.269 | 1 | D | 1 |  |  |  | ROZPOCET | [6 empty] | 0
32 | K | 962032230 | Bourání zdiva nadzákladového z cihel pálených plných nebo lícových nebo vápenopískových, na maltu vápennou nebo vápenocementovou, objemu do 1 m3 | m3 | 0.5 |  | 0 | CS ÚRS 2024 01 |  | základní |  | 0 | 0 | 0 | 1.8 | 0.9 | 4 | K | 2 |  |  |  | ROZPOCET | 0 | 0 | 0 | 0 | 0 | 1 | 0 | 4 | 1447644021
| Online PSC |  | https://podminky.urs.cz/item/CS_URS_2024_01/962032230 | [14 empty] | Online PSC | 2
| VV |  | tz - k dalšímu použití | [14 empty] | VV | 2 | 1 | True | 0 | ROZPOCET
| VV |  | 0,5 |  | 0.5 | [12 empty] | VV | 2 | 2 | True | 1 | ROZPOCET
33 | K | 978013121 | Otlučení vápenných nebo vápenocementových omítek vnitřních ploch stěn s vyškrabáním spar, s očištěním zdiva, v rozsahu přes 5 do 10 % | m2 | 73 |  | 0 | CS ÚRS 2024 01 |  | základní |  | 0 | 0 | 0 | 0.004 | 0.292 | 4 | K | 2 |  |  |  | ROZPOCET | 0 | 0 | 0 | 0 | 0 | 1 | 0 | 4 | 1093271895
| Online PSC |  | https://podminky.urs.cz/item/CS_URS_2024_01/978013121 | [14 empty] | Online PSC | 2
| VV |  | tz | [14 empty] | VV | 2 | 1 | True | 0 | ROZPOCET
| VV |  | 73 |  | 73 | [12 empty] | VV | 2 | 2 | True | 1 | ROZPOCET
34 | K | 978019321 | Otlučení vápenných nebo vápenocementových omítek vnějších ploch s vyškrabáním spar a s očištěním zdiva stupně členitosti 3 až 5, v rozsahu do 10 % | m2 | 11 |  | 0 | CS ÚRS 2024 01 |  | základní |  | 0 | 0 | 0 | 0.007 | 0.077 | 4 | K | 2 |  |  |  | ROZPOCET | 0 | 0 | 0 | 0 | 0 | 1 | 0 | 4 | -154419381
| Online PSC |  | https://podminky.urs.cz/item/CS_URS_2024_01/978019321 | [14 empty] | Online PSC | 2
| VV |  | tz | [14 empty] | VV | 2 | 1 | True | 0 | ROZPOCET
| VV |  | 11 |  | 11 | [12 empty] | VV | 2 | 2 | True | 1 | ROZPOCET
35 | K | 985222101 | Sbírání a třídění kamene nebo cihel ručně ze suti s očištěním cihel | m3 | 0.5 |  | 0 | CS ÚRS 2024 01 |  | základní |  | 0 | 0 | 0 | 0 | 0 | 4 | K | 2 |  |  |  | ROZPOCET | 0 | 0 | 0 | 0 | 0 | 1 | 0 | 4 | -1183904229
| Online PSC |  | https://podminky.urs.cz/item/CS_URS_2024_01/985222101 | [14 empty] | Online PSC | 2
| VV |  | tz - k dalšímu použití | [14 empty] | VV | 2 | 1 | True | 0 | ROZPOCET
| VV |  | 0,5 |  | 0.5 | [12 empty] | VV | 2 | 2 | True | 1 | ROZPOCET
| D | 997 | Přesun sutě |  |  |  | 0 |  |  |  |  | 0 |  | 0 |  | 0 | 1 | D | 1 |  |  |  | ROZPOCET | [6 empty] | 0
36 | K | 997013118 | Vnitrostaveništní doprava suti a vybouraných hmot vodorovně do 50 m s naložením základní pro budovy a haly výšky přes 24 do 27 m | t | 12.49 |  | 0 | CS ÚRS 2024 01 |  | základní |  | 0 | 0 | 0 | 0 | 0 | 4 | K | 2 |  |  |  | ROZPOCET | 0 | 0 | 0 | 0 | 0 | 1 | 0 | 4 | -177862879
| Online PSC |  | https://podminky.urs.cz/item/CS_URS_2024_01/997013118 | [14 empty] | Online PSC | 2
37 | K | 997013501 | Odvoz suti a vybouraných hmot na skládku nebo meziskládku se složením, na vzdálenost do 1 km | t | 12.49 |  | 0 | CS ÚRS 2024 01 |  | základní |  | 0 | 0 | 0 | 0 | 0 | 4 | K | 2 |  |  |  | ROZPOCET | 0 | 0 | 0 | 0 | 0 | 1 | 0 | 4 | 3661738
| Online PSC |  | https://podminky.urs.cz/item/CS_URS_2024_01/997013501 | [14 empty] | Online PSC | 2
38 | K | 997013509 | Odvoz suti a vybouraných hmot na skládku nebo meziskládku se složením, na vzdálenost Příplatek k ceně za každý další započatý 1 km přes 1 km | t | 124.9 |  | 0 | CS ÚRS 2024 01 |  | základní |  | 0 | 0 | 0 | 0 | 0 | 4 | K | 2 |  |  |  | ROZPOCET | 0 | 0 | 0 | 0 | 0 | 1 | 0 | 4 | 443797800
| Online PSC |  | https://podminky.urs.cz/item/CS_URS_2024_01/997013509 | [14 empty] | Online PSC | 2
| VV |  | 12,49*10 'Přepočtené koeficientem množství |  | 124.9 | [12 empty] | VV | 2 | 2 | False | 1 | ROZPOCET
39 | K | 997013603 | Poplatek za uložení stavebního odpadu na skládce (skládkovné) cihelného zatříděného do Katalogu odpadů pod kódem 17 01 02 | t | 1.27 |  | 0 | CS ÚRS 2024 01 |  | základní |  | 0 | 0 | 0 | 0 | 0 | 4 | K | 2 |  |  |  | ROZPOCET | 0 | 0 | 0 | 0 | 0 | 1 | 0 | 4 | 94873696
| Online PSC |  | https://podminky.urs.cz/item/CS_URS_2024_01/997013603 | [14 empty] | Online PSC | 2
40 | K | 997013811 | Poplatek za uložení stavebního odpadu na skládce (skládkovné) dřevěného zatříděného do Katalogu odpadů pod kódem 17 02 01 | t | 5.75 |  | 0 | CS ÚRS 2024 01 |  | základní |  | 0 | 0 | 0 | 0 | 0 | 4 | K | 2 |  |  |  | ROZPOCET | 0 | 0 | 0 | 0 | 0 | 1 | 0 | 4 | -221901265
| Online PSC |  | https://podminky.urs.cz/item/CS_URS_2024_01/997013811 | [14 empty] | Online PSC | 2
41 | K | 997013814 | Poplatek za uložení stavebního odpadu na skládce (skládkovné) z izolačních materiálů zatříděného do Katalogu odpadů pod kódem 17 06 04 | t | 0.12 |  | 0 | CS ÚRS 2024 01 |  | základní |  | 0 | 0 | 0 | 0 | 0 | 4 | K | 2 |  |  |  | ROZPOCET | 0 | 0 | 0 | 0 | 0 | 1 | 0 | 4 | -570019768
| Online PSC |  | https://podminky.urs.cz/item/CS_URS_2024_01/997013814 | [14 empty] | Online PSC | 2
42 | K | 997013631 | Poplatek za uložení stavebního odpadu na skládce (skládkovné) směsného stavebního a demoličního zatříděného do Katalogu odpadů pod kódem 17 09 04 | t | 1.47 |  | 0 | CS ÚRS 2024 01 |  | základní |  | 0 | 0 | 0 | 0 | 0 | 4 | K | 2 |  |  |  | ROZPOCET | 0 | 0 | 0 | 0 | 0 | 1 | 0 | 4 | -987474397
| Online PSC |  | https://podminky.urs.cz/item/CS_URS_2024_01/997013631 | [14 empty] | Online PSC | 2
43 | K | 997013821 | Poplatek za uložení stavebního odpadu na skládce (skládkovné) ze stavebních materiálů obsahujících azbest zatříděných do Katalogu odpadů pod kódem 17 06 05 | t | 3.88 |  | 0 | CS ÚRS 2024 01 |  | základní |  | 0 | 0 | 0 | 0 | 0 | 4 | K | 2 |  |  |  | ROZPOCET | 0 | 0 | 0 | 0 | 0 | 1 | 0 | 4 | -167950571
| Online PSC |  | https://podminky.urs.cz/item/CS_URS_2024_01/997013821 | [14 empty] | Online PSC | 2
| D | 998 | Přesun hmot |  |  |  | 0 |  |  |  |  | 0 |  | 0 |  | 0 | 1 | D | 1 |  |  |  | ROZPOCET | [6 empty] | 0
44 | K | 998011004 | Přesun hmot pro budovy občanské výstavby, bydlení, výrobu a služby s nosnou svislou konstrukcí zděnou z cihel, tvárnic nebo kamene vodorovná dopravní vzdálenost do 100 m základní pro budovy výšky přes 24 do 36 m | t | 2.01 |  | 0 | CS ÚRS 2024 01 |  | základní |  | 0 | 0 | 0 | 0 | 0 | 4 | K | 2 |  |  |  | ROZPOCET | 0 | 0 | 0 | 0 | 0 | 1 | 0 | 4 | 1160256259
| Online PSC |  | https://podminky.urs.cz/item/CS_URS_2024_01/998011004 | [14 empty] | Online PSC | 2
45 | K | 99891 | Přípl za náročnost vnitrostaveništní dopravy HSV + PSV | Kč | 1 |  | 0 |  |  | základní |  | 0 | 0 | 0 | 0 | 0 | 4 | K | 2 |  |  |  | ROZPOCET | 0 | 0 | 0 | 0 | 0 | 1 | 0 | 4 | 713503271
| D | PSV | Práce a dodávky PSV |  |  |  | 0 |  |  |  |  | 0 |  | 22.7058 |  | 11.2244 | 2 | D | 0 |  |  |  | ROZPOCET | [6 empty] | 0
| D | 712 | Povlakové krytiny |  |  |  | 0 |  |  |  |  | 0 |  | 1.473 |  | 0.12408 | 2 | D | 1 |  |  |  | ROZPOCET | [6 empty] | 0
46 | K | 712531101 | Provedení povlakové krytiny střech oblých pásy na sucho AIP nebo NAIP | m2 | 215 |  | 0 | CS ÚRS 2024 01 |  | základní |  | 0 | 0 | 0 | 0 | 0 | 16 | K | 2 |  |  |  | ROZPOCET | 0 | 0 | 0 | 0 | 0 | 1 | 0 | 16 | 153991864
| Online PSC |  | https://podminky.urs.cz/item/CS_URS_2024_01/712531101 | [14 empty] | Online PSC | 2
| VV |  | tz | [14 empty] | VV | 2 | 1 | True | 0 | ROZPOCET
| VV |  | 215 |  | 215 | [12 empty] | VV | 2 | 2 | True | 1 | ROZPOCET
47 | M | 62821109 | asfaltový pás separační s krycí vrstvou tl do 1,0mm, typu R | m2 | 258 |  | 0 | CS ÚRS 2024 01 |  | základní |  | 0 | 0.0017 | 0.4386 | 0 | 0 | 32 | M | 2 |  |  |  | ROZPOCET | 0 | 0 | 0 | 0 | 0 | 1 | 0 | 16 | -248701490
| VV |  | 215*1,2 'Přepočtené koeficientem množství |  | 258 | [12 empty] | VV | 2 | 2 | False | 1 | ROZPOCET
48 | K | 712531111 | Provedení povlakové krytiny střech oblých pásy na sucho podkladní samolepící asfaltový pás | m2 | 215 |  | 0 | CS ÚRS 2024 01 |  | základní |  | 0 | 0 | 0 | 0 | 0 | 16 | K | 2 |  |  |  | ROZPOCET | 0 | 0 | 0 | 0 | 0 | 1 | 0 | 16 | 685461512
| Online PSC |  | https://podminky.urs.cz/item/CS_URS_2024_01/712531111 | [14 empty] | Online PSC | 2
| VV |  | tz | [14 empty] | VV | 2 | 1 | True | 0 | ROZPOCET
| VV |  | 215 |  | 215 | [12 empty] | VV | 2 | 2 | True | 1 | ROZPOCET
49 | M | 62866281 | pás asfaltový samolepicí modifikovaný SBS s vložkou ze skleněné tkaniny se spalitelnou fólií nebo jemnozrnným minerálním posypem nebo textilií na horním povrchu tl 3,0mm | m2 | 258 |  | 0 | CS ÚRS 2024 01 |  | základní |  | 0 | 0.004 | 1.032 | 0 | 0 | 32 | M | 2 |  |  |  | ROZPOCET | 0 | 0 | 0 | 0 | 0 | 1 | 0 | 16 | 1645665643
| VV |  | 215*1,2 'Přepočtené koeficientem množství |  | 258 | [12 empty] | VV | 2 | 2 | False | 1 | ROZPOCET
50 | K | 712591587 | Provedení povlakové krytiny střech oblých - ostatní práce přibitím pásů AIP, NAIP nebo fólie hřebíky (drátěnkami) | m2 | 215 |  | 0 | CS ÚRS 2024 01 |  | základní |  | 0 | 0 | 0 | 0 | 0 | 16 | K | 2 |  |  |  | ROZPOCET | 0 | 0 | 0 | 0 | 0 | 1 | 0 | 16 | 1593057294
| Online PSC |  | https://podminky.urs.cz/item/CS_URS_2024_01/712591587 | [14 empty] | Online PSC | 2
51 | M | 31422180 | hřebík Cu 2,5x25mm | kg | 2.37 |  | 0 | CS ÚRS 2024 01 |  | základní |  | 0 | 0.001 | 0.00237 | 0 | 0 | 32 | M | 2 |  |  |  | ROZPOCET | 0 | 0 | 0 | 0 | 0 | 1 | 0 | 16 | -1092381749
| VV |  | 215*0,011 'Přepočtené koeficientem množství |  | 2.37 | [12 empty] | VV | 2 | 2 | False | 1 | ROZPOCET
52 | K | 712631801 | Odstranění povlakové krytiny střech šikmých přes 30° z pásů uložených na sucho AIP nebo NAIP | m2 | 188 |  | 0 | CS ÚRS 2024 01 |  | základní |  | 0 | 0 | 0 | 0.00066 | 0.12408 | 16 | K | 2 |  |  |  | ROZPOCET | 0 | 0 | 0 | 0 | 0 | 1 | 0 | 16 | 343101043
| Online PSC |  | https://podminky.urs.cz/item/CS_URS_2024_01/712631801 | [14 empty] | Online PSC | 2
| VV |  | tz | [14 empty] | VV | 2 | 1 | True | 0 | ROZPOCET
| VV |  | 157+26+5 |  | 188 | [12 empty] | VV | 2 | 2 | True | 1 | ROZPOCET
53 | K | 998712204 | Přesun hmot pro povlakové krytiny stanovený procentní sazbou (%) z ceny vodorovná dopravní vzdálenost do 50 m základní v objektech výšky přes 24 do 36 m | % |  |  | 0 | CS ÚRS 2024 01 |  | základní |  | 0 | 0 | 0 | 0 | 0 | 16 | K | 2 |  |  |  | ROZPOCET | 0 | 0 | 0 | 0 | 0 | 1 | 0 | 16 | 750664635
| Online PSC |  | https://podminky.urs.cz/item/CS_URS_2024_01/998712204 | [14 empty] | Online PSC | 2
| D | 741 | Elektroinstalace - silnoproud |  |  |  | 0 |  |  |  |  | 0 |  | 0 |  | 0 | 2 | D | 1 |  |  |  | ROZPOCET | [6 empty] | 0
54 | K | 74101 | Drobné elektroinstalační práce | hod | 20 |  | 0 |  |  | základní |  | 0 | 0 | 0 | 0 | 0 | 16 | K | 2 |  |  |  | ROZPOCET | 0 | 0 | 0 | 0 | 0 | 1 | 0 | 16 | -1083079889
| D | 762 | Konstrukce tesařské |  |  |  | 0 |  |  |  |  | 0 |  | 6.7095 |  | 5.7464 | 2 | D | 1 |  |  |  | ROZPOCET | [6 empty] | 0
55 | K | 76201 | Kontrola, aktivace a doplnění spojů stáv prvků krovu, vč pomocného materiálu | hod | 30 |  | 0 |  |  | základní |  | 0 | 0 | 0 | 0 | 0 | 16 | K | 2 |  |  |  | ROZPOCET | 0 | 0 | 0 | 0 | 0 | 1 | 0 | 16 | -1903002449
56 | K | 76202 | Podepření, heverování a sepnutí dřev prvků krovu | hod | 30 |  | 0 |  |  | základní |  | 0 | 0 | 0 | 0 | 0 | 16 | K | 2 |  |  |  | ROZPOCET | 0 | 0 | 0 | 0 | 0 | 1 | 0 | 16 | 22470473
57 | K | 762081150 | Hoblování hraněného řeziva přímo na staveništi ve staveništní dílně | m3 | 10.61 |  | 0 | CS ÚRS 2024 01 |  | základní |  | 0 | 0 | 0 | 0 | 0 | 16 | K | 2 |  |  |  | ROZPOCET | 0 | 0 | 0 | 0 | 0 | 1 | 0 | 16 | 254231788
| Online PSC |  | https://podminky.urs.cz/item/CS_URS_2024_01/762081150 | [14 empty] | Online PSC | 2
58 | K | 762083121 | Impregnace řeziva máčením proti dřevokaznému hmyzu, houbám a plísním, třída ohrožení 1 a 2 (dřevo v interiéru) | m3 | 10.61 |  | 0 | CS ÚRS 2024 01 |  | základní |  | 0 | 0.00108 | 0.011459 | 0 | 0 | 16 | K | 2 |  |  |  | ROZPOCET | 0 | 0 | 0 | 0 | 0 | 1 | 0 | 16 | -2026753520
| Online PSC |  | https://podminky.urs.cz/item/CS_URS_2024_01/762083121 | [14 empty] | Online PSC | 2
59 | K | 762331921 | Vyřezání části střešní vazby vázané konstrukce krovů průřezové plochy řeziva přes 120 do 224 cm2, délky vyřezané části krovového prvku do 3 m | m | 60.5 |  | 0 | CS ÚRS 2024 01 |  | základní |  | 0 | 0 | 0 | 0.01232 | 0.74536 | 16 | K | 2 |  |  |  | ROZPOCET | 0 | 0 | 0 | 0 | 0 | 1 | 0 | 16 | 1322726791
| Online PSC |  | https://podminky.urs.cz/item/CS_URS_2024_01/762331921 | [14 empty] | Online PSC | 2
| VV |  | b.4 | [14 empty] | VV | 2 | 1 | True | 0 | ROZPOCET
| VV |  | 2*10 |  | 20 | [12 empty] | VV | 2 | 2 | True | 0 | ROZPOCET
| VV |  | b.5-6 | [14 empty] | VV | 2 | 1 | True | 0 | ROZPOCET
| VV |  | 3,5*2+3,5*1 |  | 10.5 | [12 empty] | VV | 2 | 2 | True | 0 | ROZPOCET
| VV |  | b.10-11 | [14 empty] | VV | 2 | 1 | True | 0 | ROZPOCET
| VV |  | 10*1+20*1 |  | 30 | [12 empty] | VV | 2 | 2 | True | 0 | ROZPOCET
| VV |  | Součet |  | 60.5 | [12 empty] | VV | 2 | 4 | True | 1 | ROZPOCET
60 | K | 762331931 | Vyřezání části střešní vazby vázané konstrukce krovů průřezové plochy řeziva přes 224 do 288 cm2, délky vyřezané části krovového prvku do 3 m | m | 25 |  | 0 | CS ÚRS 2024 01 |  | základní |  | 0 | 0 | 0 | 0.01584 | 0.396 | 16 | K | 2 |  |  |  | ROZPOCET | 0 | 0 | 0 | 0 | 0 | 1 | 0 | 16 | 1083181794
| Online PSC |  | https://podminky.urs.cz/item/CS_URS_2024_01/762331931 | [14 empty] | Online PSC | 2
| VV |  | b.1-2 | [14 empty] | VV | 2 | 1 | True | 0 | ROZPOCET
| VV |  | 7*1+3*1 |  | 10 | [12 empty] | VV | 2 | 2 | True | 0 | ROZPOCET
| VV |  | b.9 | [14 empty] | VV | 2 | 1 | True | 0 | ROZPOCET
| VV |  | 1*5 |  | 5 | [12 empty] | VV | 2 | 2 | True | 0 | ROZPOCET
| VV |  | b.12 | [14 empty] | VV | 2 | 1 | True | 0 | ROZPOCET
| VV |  | 10*1 |  | 10 | [12 empty] | VV | 2 | 2 | True | 0 | ROZPOCET
| VV |  | Součet |  | 25 | [12 empty] | VV | 2 | 4 | True | 1 | ROZPOCET
61 | K | 762331941 | Vyřezání části střešní vazby vázané konstrukce krovů průřezové plochy řeziva přes 288 do 450 cm2, délky vyřezané části krovového prvku do 3 m | m | 10 |  | 0 | CS ÚRS 2024 01 |  | základní |  | 0 | 0 | 0 | 0.02475 | 0.2475 | 16 | K | 2 |  |  |  | ROZPOCET | 0 | 0 | 0 | 0 | 0 | 1 | 0 | 16 | 546348538
| Online PSC |  | https://podminky.urs.cz/item/CS_URS_2024_01/762331941 | [14 empty] | Online PSC | 2
| VV |  | b.13 | [14 empty] | VV | 2 | 1 | True | 0 | ROZPOCET
| VV |  | 10*1 |  | 10 | [12 empty] | VV | 2 | 2 | True | 1 | ROZPOCET
62 | K | 762331951 | Vyřezání části střešní vazby vázané konstrukce krovů průřezové plochy řeziva přes 450 cm2, délky vyřezané části krovového prvku do 3 m | m | 22.5 |  | 0 | CS ÚRS 2024 01 |  | základní |  | 0 | 0 | 0 | 0.033 | 0.7425 | 16 | K | 2 |  |  |  | ROZPOCET | 0 | 0 | 0 | 0 | 0 | 1 | 0 | 16 | 314976743
| Online PSC |  | https://podminky.urs.cz/item/CS_URS_2024_01/762331951 | [14 empty] | Online PSC | 2
| VV |  | b.3 | [14 empty] | VV | 2 | 1 | True | 0 | ROZPOCET
| VV |  | 2,5*5 |  | 12.5 | [12 empty] | VV | 2 | 2 | True | 0 | ROZPOCET
| VV |  | b.14-15 | [14 empty] | VV | 2 | 1 | True | 0 | ROZPOCET
| VV |  | 10*1+0 |  | 10 | [12 empty] | VV | 2 | 2 | True | 0 | ROZPOCET
| VV |  | Součet |  | 22.5 | [12 empty] | VV | 2 | 4 | True | 1 | ROZPOCET
63 | K | 762332942 | Doplnění střešní vazby řezivem - montáž (materiál ve specifikaci) hoblovaným, průřezové plochy přes 120 do 224 cm2 | m | 60.5 |  | 0 | CS ÚRS 2024 01 |  | základní |  | 0 | 8e-05 | 0.00484 | 0 | 0 | 16 | K | 2 |  |  |  | ROZPOCET | 0 | 0 | 0 | 0 | 0 | 1 | 0 | 16 | -1011278424
| Online PSC |  | https://podminky.urs.cz/item/CS_URS_2024_01/762332942 | [14 empty] | Online PSC | 2
| VV |  | b.4 | [14 empty] | VV | 2 | 1 | True | 0 | ROZPOCET
| VV |  | 2*10 |  | 20 | [12 empty] | VV | 2 | 2 | True | 0 | ROZPOCET
| VV |  | b.5-6 | [14 empty] | VV | 2 | 1 | True | 0 | ROZPOCET
| VV |  | 3,5*2+3,5*1 |  | 10.5 | [12 empty] | VV | 2 | 2 | True | 0 | ROZPOCET
| VV |  | b.10-11 | [14 empty] | VV | 2 | 1 | True | 0 | ROZPOCET
| VV |  | 10*1+20*1 |  | 30 | [12 empty] | VV | 2 | 2 | True | 0 | ROZPOCET
| VV |  | Součet |  | 60.5 | [12 empty] | VV | 2 | 4 | True | 1 | ROZPOCET
64 | M | 60512130 | hranol stavební řezivo průřezu do 224cm2 do dl 6m | m3 | 1.22 |  | 0 | CS ÚRS 2024 01 |  | základní |  | 0 | 0.55 | 0.671 | 0 | 0 | 32 | M | 2 |  |  |  | ROZPOCET | 0 | 0 | 0 | 0 | 0 | 1 | 0 | 16 | 1041544546
| VV |  | b.4 | [14 empty] | VV | 2 | 1 | True | 0 | ROZPOCET
| VV |  | 0,34*1,1 |  | 0.37 | [12 empty] | VV | 2 | 2 | True | 0 | ROZPOCET
| VV |  | b.5-6 | [14 empty] | VV | 2 | 1 | True | 0 | ROZPOCET
| VV |  | (0,14+0,06)*1,1 |  | 0.22 | [12 empty] | VV | 2 | 2 | True | 0 | ROZPOCET
| VV |  | b.10-11 | [14 empty] | VV | 2 | 1 | True | 0 | ROZPOCET
| VV |  | (0,12+0,45)*1,1 |  | 0.63 | [12 empty] | VV | 2 | 2 | True | 0 | ROZPOCET
| VV |  | Součet |  | 1.22 | [12 empty] | VV | 2 | 4 | True | 1 | ROZPOCET
65 | K | 762332943 | Doplnění střešní vazby řezivem - montáž (materiál ve specifikaci) hoblovaným, průřezové plochy přes 224 do 288 cm2 | m | 25 |  | 0 | CS ÚRS 2024 01 |  | základní |  | 0 | 9e-05 | 0.00225 | 0 | 0 | 16 | K | 2 |  |  |  | ROZPOCET | 0 | 0 | 0 | 0 | 0 | 1 | 0 | 16 | -1972916321
| Online PSC |  | https://podminky.urs.cz/item/CS_URS_2024_01/762332943 | [14 empty] | Online PSC | 2
| VV |  | b.1-2 | [14 empty] | VV | 2 | 1 | True | 0 | ROZPOCET
| VV |  | 7*1+3*1 |  | 10 | [12 empty] | VV | 2 | 2 | True | 0 | ROZPOCET
| VV |  | b.9 | [14 empty] | VV | 2 | 1 | True | 0 | ROZPOCET
| VV |  | 1*5 |  | 5 | [12 empty] | VV | 2 | 2 | True | 0 | ROZPOCET
| VV |  | b.12 | [14 empty] | VV | 2 | 1 | True | 0 | ROZPOCET
| VV |  | 10*1 |  | 10 | [12 empty] | VV | 2 | 2 | True | 0 | ROZPOCET
| VV |  | Součet |  | 25 | [12 empty] | VV | 2 | 4 | True | 1 | ROZPOCET
66 | M | 60512135 | hranol stavební řezivo průřezu do 288cm2 do dl 6m | m3 | 0.75 |  | 0 | CS ÚRS 2024 01 |  | základní |  | 0 | 0.55 | 0.4125 | 0 | 0 | 32 | M | 2 |  |  |  | ROZPOCET | 0 | 0 | 0 | 0 | 0 | 1 | 0 | 16 | -2112558247
| VV |  | b.1-2 | [14 empty] | VV | 2 | 1 | True | 0 | ROZPOCET
| VV |  | (0,18+0,08)*1,1 |  | 0.29 | [12 empty] | VV | 2 | 2 | True | 0 | ROZPOCET
| VV |  | b.9 | [14 empty] | VV | 2 | 1 | True | 0 | ROZPOCET
| VV |  | 0,13*1,1 |  | 0.14 | [12 empty] | VV | 2 | 2 | True | 0 | ROZPOCET
| VV |  | b.12 | [14 empty] | VV | 2 | 1 | True | 0 | ROZPOCET
| VV |  | 0,29*1,1 |  | 0.32 | [12 empty] | VV | 2 | 2 | True | 0 | ROZPOCET
| VV |  | Součet |  | 0.75 | [12 empty] | VV | 2 | 4 | True | 1 | ROZPOCET
67 | K | 762332944 | Doplnění střešní vazby řezivem - montáž (materiál ve specifikaci) hoblovaným, průřezové plochy přes 288 do 450 cm2 | m | 10 |  | 0 | CS ÚRS 2024 01 |  | základní |  | 0 | 0.0001 | 0.001 | 0 | 0 | 16 | K | 2 |  |  |  | ROZPOCET | 0 | 0 | 0 | 0 | 0 | 1 | 0 | 16 | -149982160
| Online PSC |  | https://podminky.urs.cz/item/CS_URS_2024_01/762332944 | [14 empty] | Online PSC | 2
| VV |  | b.13 | [14 empty] | VV | 2 | 1 | True | 0 | ROZPOCET
| VV |  | 10*1 |  | 10 | [12 empty] | VV | 2 | 2 | True | 1 | ROZPOCET
68 | M | 60512140 | hranol stavební řezivo průřezu do 450cm2 do dl 6m | m3 | 0.5 |  | 0 | CS ÚRS 2024 01 |  | základní |  | 0 | 0.55 | 0.275 | 0 | 0 | 32 | M | 2 |  |  |  | ROZPOCET | 0 | 0 | 0 | 0 | 0 | 1 | 0 | 16 | 505181350
| VV |  | b.13 | [14 empty] | VV | 2 | 1 | True | 0 | ROZPOCET
| VV |  | 0,45*1,1 |  | 0.5 | [12 empty] | VV | 2 | 2 | True | 1 | ROZPOCET
69 | K | 762332945 | Doplnění střešní vazby řezivem - montáž (materiál ve specifikaci) hoblovaným, průřezové plochy přes 450 do 600 cm2 | m | 22.5 |  | 0 | CS ÚRS 2024 01 |  | základní |  | 0 | 0.0001 | 0.00225 | 0 | 0 | 16 | K | 2 |  |  |  | ROZPOCET | 0 | 0 | 0 | 0 | 0 | 1 | 0 | 16 | 363559069
| Online PSC |  | https://podminky.urs.cz/item/CS_URS_2024_01/762332945 | [14 empty] | Online PSC | 2
| VV |  | b.3 | [14 empty] | VV | 2 | 1 | True | 0 | ROZPOCET
| VV |  | 2,5*5 |  | 12.5 | [12 empty] | VV | 2 | 2 | True | 0 | ROZPOCET
| VV |  | b.14 | [14 empty] | VV | 2 | 1 | True | 0 | ROZPOCET
| VV |  | 10*1 |  | 10 | [12 empty] | VV | 2 | 2 | True | 0 | ROZPOCET
| VV |  | Součet |  | 22.5 | [12 empty] | VV | 2 | 4 | True | 1 | ROZPOCET
70 | M | 60512145 | hranol stavební řezivo průřezu nad 450cm2 do dl 6m | m3 | 1.37 |  | 0 | CS ÚRS 2024 01 |  | základní |  | 0 | 0.55 | 0.7535 | 0 | 0 | 32 | M | 2 |  |  |  | ROZPOCET | 0 | 0 | 0 | 0 | 0 | 1 | 0 | 16 | 18035964
| VV |  | b.3 | [14 empty] | VV | 2 | 1 | True | 0 | ROZPOCET
| VV |  | 0,68*1,1 |  | 0.75 | [12 empty] | VV | 2 | 2 | True | 0 | ROZPOCET
| VV |  | b.14 | [14 empty] | VV | 2 | 1 | True | 0 | ROZPOCET
| VV |  | 0,56*1,1 |  | 0.62 | [12 empty] | VV | 2 | 2 | True | 0 | ROZPOCET
| VV |  | Součet |  | 1.37 | [12 empty] | VV | 2 | 4 | True | 1 | ROZPOCET
71 | K | 762341610 | Montáž bednění střech štítových okapových říms, krajnic, závětrných prken a žaluzií ve spádu nebo rovnoběžně s okapem z prken hrubých tl. do 32 mm | m2 | 5 |  | 0 | CS ÚRS 2024 01 |  | základní |  | 0 | 0 | 0 | 0 | 0 | 16 | K | 2 |  |  |  | ROZPOCET | 0 | 0 | 0 | 0 | 0 | 1 | 0 | 16 | 1911020480
| Online PSC |  | https://podminky.urs.cz/item/CS_URS_2024_01/762341610 | [14 empty] | Online PSC | 2
| VV |  | b.16 | [14 empty] | VV | 2 | 1 | True | 0 | ROZPOCET
| VV |  | 5 |  | 5 | [12 empty] | VV | 2 | 2 | True | 1 | ROZPOCET
72 | M | 60511081 | řezivo jehličnaté středové smrk tl 18-32mm dl 4-5m | m3 | 0.17 |  | 0 | CS ÚRS 2024 01 |  | základní |  | 0 | 0.55 | 0.0935 | 0 | 0 | 32 | M | 2 |  |  |  | ROZPOCET | 0 | 0 | 0 | 0 | 0 | 1 | 0 | 16 | 490996528
| VV |  | b.14 | [14 empty] | VV | 2 | 1 | True | 0 | ROZPOCET
| VV |  | 0,15*1,1 |  | 0.17 | [12 empty] | VV | 2 | 2 | True | 1 | ROZPOCET
73 | K | 762341210 | Montáž bednění střech rovných a šikmých sklonu do 60° s vyřezáním otvorů z prken hrubých na sraz tl. do 32 mm | m2 | 236 |  | 0 | CS ÚRS 2024 01 |  | základní |  | 0 | 0 | 0 | 0 | 0 | 16 | K | 2 |  |  |  | ROZPOCET | 0 | 0 | 0 | 0 | 0 | 1 | 0 | 16 | 226666636
| Online PSC |  | https://podminky.urs.cz/item/CS_URS_2024_01/762341210 | [14 empty] | Online PSC | 2
| VV |  | b.7-8 | [14 empty] | VV | 2 | 1 | True | 0 | ROZPOCET
| VV |  | 215+21 |  | 236 | [12 empty] | VV | 2 | 2 | True | 1 | ROZPOCET
74 | M | 60511081 | řezivo jehličnaté středové smrk tl 18-32mm dl 4-5m | m3 | 7.7 |  | 0 | CS ÚRS 2024 01 |  | základní |  | 0 | 0.55 | 4.235 | 0 | 0 | 32 | M | 2 |  |  |  | ROZPOCET | 0 | 0 | 0 | 0 | 0 | 1 | 0 | 16 | -1033653813
| VV |  | tz | [14 empty] | VV | 2 | 1 | True | 0 | ROZPOCET
| VV |  | 215*0,03*1,1 |  | 7.1 | [12 empty] | VV | 2 | 2 | True | 0 | ROZPOCET
| VV |  | 21*0,026*1,1 |  | 0.6 | [12 empty] | VV | 2 | 2 | True | 0 | ROZPOCET
| VV |  | Součet |  | 7.7 | [12 empty] | VV | 2 | 4 | True | 1 | ROZPOCET
75 | K | 762341811 | Demontáž bednění a laťování bednění střech rovných, obloukových, sklonu do 60° se všemi nadstřešními konstrukcemi z prken hrubých, hoblovaných tl. do 32 mm | m2 | 236 |  | 0 | CS ÚRS 2024 01 |  | základní |  | 0 | 0 | 0 | 0.015 | 3.54 | 16 | K | 2 |  |  |  | ROZPOCET | 0 | 0 | 0 | 0 | 0 | 1 | 0 | 16 | -887080001
| Online PSC |  | https://podminky.urs.cz/item/CS_URS_2024_01/762341811 | [14 empty] | Online PSC | 2
| VV |  | b.7-8 | [14 empty] | VV | 2 | 1 | True | 0 | ROZPOCET
| VV |  | 215+21 |  | 236 | [12 empty] | VV | 2 | 2 | True | 1 | ROZPOCET
76 | K | 762343811 | Demontáž bednění a laťování bednění okapů a štítových říms, včetně kostry, krajnice a závětrného prkna, pevných žaluzií a bednění z dílců, z prken hrubých, hoblovaných tl. do 32 mm | m2 | 5 |  | 0 | CS ÚRS 2024 01 |  | základní |  | 0 | 0 | 0 | 0.015 | 0.075 | 16 | K | 2 |  |  |  | ROZPOCET | 0 | 0 | 0 | 0 | 0 | 1 | 0 | 16 | 1231180508
| Online PSC |  | https://podminky.urs.cz/item/CS_URS_2024_01/762343811 | [14 empty] | Online PSC | 2
| VV |  | b.16 | [14 empty] | VV | 2 | 1 | True | 0 | ROZPOCET
| VV |  | 5 |  | 5 | [12 empty] | VV | 2 | 2 | True | 1 | ROZPOCET
77 | K | 762395000 | Spojovací prostředky krovů, bednění a laťování, nadstřešních konstrukcí svorníky, prkna, hřebíky, pásová ocel, vruty | m3 | 10.61 |  | 0 | CS ÚRS 2024 01 |  | základní |  | 0 | 0.0233 | 0.24721 | 0 | 0 | 16 | K | 2 |  |  |  | ROZPOCET | 0 | 0 | 0 | 0 | 0 | 1 | 0 | 16 | 985342343
| Online PSC |  | https://podminky.urs.cz/item/CS_URS_2024_01/762395000 | [14 empty] | Online PSC | 2
78 | K | 998762204 | Přesun hmot pro konstrukce tesařské stanovený procentní sazbou (%) z ceny vodorovná dopravní vzdálenost do 50 m s užitím mechanizace v objektech výšky přes 24 do 36 m | % |  |  | 0 | CS ÚRS 2024 01 |  | základní |  | 0 | 0 | 0 | 0 | 0 | 16 | K | 2 |  |  |  | ROZPOCET | 0 | 0 | 0 | 0 | 0 | 1 | 0 | 16 | 835579241
| Online PSC |  | https://podminky.urs.cz/item/CS_URS_2024_01/998762204 | [14 empty] | Online PSC | 2
| D | 764 | Konstrukce klempířské |  |  |  | 0 |  |  |  |  | 0 |  | 1.1453 |  | 1.4503 | 2 | D | 1 |  |  |  | ROZPOCET | [6 empty] | 0
79 | K | 764001821 | Demontáž klempířských konstrukcí krytiny ze svitků nebo tabulí do suti | m2 | 33 |  | 0 | CS ÚRS 2024 01 |  | základní |  | 0 | 0 | 0 | 0.00594 | 0.19602 | 16 | K | 2 |  |  |  | ROZPOCET | 0 | 0 | 0 | 0 | 0 | 1 | 0 | 16 | -1019245502
| Online PSC |  | https://podminky.urs.cz/item/CS_URS_2024_01/764001821 | [14 empty] | Online PSC | 2
| VV |  | KLA0 | [14 empty] | VV | 2 | 1 | True | 0 | ROZPOCET
| VV |  | 28+5 |  | 33 | [12 empty] | VV | 2 | 2 | True | 1 | ROZPOCET
80 | K | 764001891 | Demontáž klempířských konstrukcí oplechování úžlabí do suti | m | 26 |  | 0 | CS ÚRS 2024 01 |  | základní |  | 0 | 0 | 0 | 0.00348 | 0.09048 | 16 | K | 2 |  |  |  | ROZPOCET | 0 | 0 | 0 | 0 | 0 | 1 | 0 | 16 | -1702005329
| Online PSC |  | https://podminky.urs.cz/item/CS_URS_2024_01/764001891 | [14 empty] | Online PSC | 2
| VV |  | klb0 | [14 empty] | VV | 2 | 1 | True | 0 | ROZPOCET
| VV |  | 26 |  | 26 | [12 empty] | VV | 2 | 2 | True | 1 | ROZPOCET
81 | K | 764002812 | Demontáž klempířských konstrukcí okapového plechu do suti, v krytině skládané | m | 8.5 |  | 0 | CS ÚRS 2024 01 |  | základní |  | 0 | 0 | 0 | 0.00177 | 0.015045 | 16 | K | 2 |  |  |  | ROZPOCET | 0 | 0 | 0 | 0 | 0 | 1 | 0 | 16 | 660214298
| Online PSC |  | https://podminky.urs.cz/item/CS_URS_2024_01/764002812 | [14 empty] | Online PSC | 2
| VV |  | klb0 | [14 empty] | VV | 2 | 1 | True | 0 | ROZPOCET
| VV |  | 8,5 |  | 8.5 | [12 empty] | VV | 2 | 2 | True | 1 | ROZPOCET
82 | K | 764002821 | Demontáž klempířských konstrukcí střešního výlezu do suti | kus | 2 |  | 0 | CS ÚRS 2024 01 |  | základní |  | 0 | 0 | 0 | 0.015 | 0.03 | 16 | K | 2 |  |  |  | ROZPOCET | 0 | 0 | 0 | 0 | 0 | 1 | 0 | 16 | -266286032
| Online PSC |  | https://podminky.urs.cz/item/CS_URS_2024_01/764002821 | [14 empty] | Online PSC | 2
| VV |  | klb0 | [14 empty] | VV | 2 | 1 | True | 0 | ROZPOCET
| VV |  | 2 |  | 2 | [12 empty] | VV | 2 | 2 | True | 1 | ROZPOCET
83 | K | 764002841 | Demontáž klempířských konstrukcí oplechování horních ploch zdí a nadezdívek do suti | m | 31.5 |  | 0 | CS ÚRS 2024 01 |  | základní |  | 0 | 0 | 0 | 0.00191 | 0.060165 | 16 | K | 2 |  |  |  | ROZPOCET | 0 | 0 | 0 | 0 | 0 | 1 | 0 | 16 | -1441404476
| Online PSC |  | https://podminky.urs.cz/item/CS_URS_2024_01/764002841 | [14 empty] | Online PSC | 2
| VV |  | klb0 | [14 empty] | VV | 2 | 1 | True | 0 | ROZPOCET
| VV |  | 31,5 |  | 31.5 | [12 empty] | VV | 2 | 2 | True | 1 | ROZPOCET
84 | K | 764002871 | Demontáž klempířských konstrukcí lemování zdí do suti | m | 38.25 |  | 0 | CS ÚRS 2024 01 |  | základní |  | 0 | 0 | 0 | 0.00175 | 0.066937 | 16 | K | 2 |  |  |  | ROZPOCET | 0 | 0 | 0 | 0 | 0 | 1 | 0 | 16 | 994107696
| Online PSC |  | https://podminky.urs.cz/item/CS_URS_2024_01/764002871 | [14 empty] | Online PSC | 2
| VV |  | kl0 | [14 empty] | VV | 2 | 1 | True | 0 | ROZPOCET
| VV |  | 38,25 |  | 38.25 | [12 empty] | VV | 2 | 2 | True | 1 | ROZPOCET
85 | K | 764004831 | Demontáž klempířských konstrukcí žlabu mezistřešního nebo zaatikového do suti | m | 81.75 |  | 0 | CS ÚRS 2024 01 |  | základní |  | 0 | 0 | 0 | 0.01213 | 0.99163 | 16 | K | 2 |  |  |  | ROZPOCET | 0 | 0 | 0 | 0 | 0 | 1 | 0 | 16 | 67911398
| Online PSC |  | https://podminky.urs.cz/item/CS_URS_2024_01/764004831 | [14 empty] | Online PSC | 2
| VV |  | klb0 | [14 empty] | VV | 2 | 1 | True | 0 | ROZPOCET
| VV |  | 81,75 |  | 81.75 | [12 empty] | VV | 2 | 2 | True | 1 | ROZPOCET
86 | K | 764031413 | Podkladní plech z měděného plechu rš 250 mm | m | 33.5 |  | 0 | CS ÚRS 2024 01 |  | základní |  | 0 | 0.00147 | 0.049245 | 0 | 0 | 16 | K | 2 |  |  |  | ROZPOCET | 0 | 0 | 0 | 0 | 0 | 1 | 0 | 16 | -767092665
| Online PSC |  | https://podminky.urs.cz/item/CS_URS_2024_01/764031413 | [14 empty] | Online PSC | 2
| VV |  | klb3 | [14 empty] | VV | 2 | 1 | True | 0 | ROZPOCET
| VV |  | 33,5 |  | 33.5 | [12 empty] | VV | 2 | 2 | True | 1 | ROZPOCET
87 | K | 764131411 | Krytina ze svitků nebo tabulí z měděného plechu s úpravou u okapů, prostupů a výčnělků střechy rovné drážkováním ze svitků rš 670 mm, sklon střechy do 30° | m2 | 30.5 |  | 0 | CS ÚRS 2024 01 |  | základní |  | 0 | 0.00662 | 0.20191 | 0 | 0 | 16 | K | 2 |  |  |  | ROZPOCET | 0 | 0 | 0 | 0 | 0 | 1 | 0 | 16 | 683637545
| Online PSC |  | https://podminky.urs.cz/item/CS_URS_2024_01/764131411 | [14 empty] | Online PSC | 2
| VV |  | klb2 | [14 empty] | VV | 2 | 1 | True | 0 | ROZPOCET
| VV |  | 12 |  | 12 | [12 empty] | VV | 2 | 2 | True | 0 | ROZPOCET
| VV |  | tz | [14 empty] | VV | 2 | 1 | True | 0 | ROZPOCET
| VV |  | 18,5 |  | 18.5 | [12 empty] | VV | 2 | 2 | True | 0 | ROZPOCET
| VV |  | Součet |  | 30.5 | [12 empty] | VV | 2 | 4 | True | 1 | ROZPOCET
88 | K | 764231405 | Oplechování střešních prvků z měděného plechu hřebene větraného, včetně větrací mřížky rš 400 mm | m | 10.75 |  | 0 | CS ÚRS 2024 01 |  | základní |  | 0 | 0.00557 | 0.059878 | 0 | 0 | 16 | K | 2 |  |  |  | ROZPOCET | 0 | 0 | 0 | 0 | 0 | 1 | 0 | 16 | -1372495830
| Online PSC |  | https://podminky.urs.cz/item/CS_URS_2024_01/764231405 | [14 empty] | Online PSC | 2
| VV |  | klb24 | [14 empty] | VV | 2 | 1 | True | 0 | ROZPOCET
| VV |  | 10,75 |  | 10.75 | [12 empty] | VV | 2 | 2 | True | 1 | ROZPOCET
89 | K | 764231467 | Oplechování střešních prvků z měděného plechu úžlabí rš 670 mm | m | 26 |  | 0 | CS ÚRS 2024 01 |  | základní |  | 0 | 0.0038 | 0.0988 | 0 | 0 | 16 | K | 2 |  |  |  | ROZPOCET | 0 | 0 | 0 | 0 | 0 | 1 | 0 | 16 | -1667319425
| Online PSC |  | https://podminky.urs.cz/item/CS_URS_2024_01/764231467 | [14 empty] | Online PSC | 2
| VV |  | klb7 | [14 empty] | VV | 2 | 1 | True | 0 | ROZPOCET
| VV |  | 26 |  | 26 | [12 empty] | VV | 2 | 2 | True | 1 | ROZPOCET
90 | K | 764232404 | Oplechování střešních prvků z měděného plechu štítu závětrnou lištou rš 330 mm | m | 7 |  | 0 | CS ÚRS 2024 01 |  | základní |  | 0 | 0.00187 | 0.01309 | 0 | 0 | 16 | K | 2 |  |  |  | ROZPOCET | 0 | 0 | 0 | 0 | 0 | 1 | 0 | 16 | 1865608171
| Online PSC |  | https://podminky.urs.cz/item/CS_URS_2024_01/764232404 | [14 empty] | Online PSC | 2
| VV |  | klb23 | [14 empty] | VV | 2 | 1 | True | 0 | ROZPOCET
| VV |  | 7 |  | 7 | [12 empty] | VV | 2 | 2 | True | 1 | ROZPOCET
91 | K | 764233416 | Oplechování střešních prvků z měděného plechu střešní dilatace jednodílná rš 500 mm | m | 8.5 |  | 0 | CS ÚRS 2024 01 |  | základní |  | 0 | 0.00284 | 0.02414 | 0 | 0 | 16 | K | 2 |  |  |  | ROZPOCET | 0 | 0 | 0 | 0 | 0 | 1 | 0 | 16 | 1531920303
| Online PSC |  | https://podminky.urs.cz/item/CS_URS_2024_01/764233416 | [14 empty] | Online PSC | 2
| VV |  | klb21 | [14 empty] | VV | 2 | 1 | True | 0 | ROZPOCET
| VV |  | 8,5 |  | 8.5 | [12 empty] | VV | 2 | 2 | True | 1 | ROZPOCET
92 | K | 764233452 | Oplechování střešních prvků z měděného plechu střešní výlez rozměru 600 x 600 mm, střechy s krytinou skládanou nebo plechovou | kus | 2 |  | 0 | CS ÚRS 2024 01 |  | základní |  | 0 | 0.00906 | 0.01812 | 0 | 0 | 16 | K | 2 |  |  |  | ROZPOCET | 0 | 0 | 0 | 0 | 0 | 1 | 0 | 16 | -850884142
| Online PSC |  | https://podminky.urs.cz/item/CS_URS_2024_01/764233452 | [14 empty] | Online PSC | 2
| VV |  | klb18 | [14 empty] | VV | 2 | 1 | True | 0 | ROZPOCET
| VV |  | 2 |  | 2 | [12 empty] | VV | 2 | 2 | True | 1 | ROZPOCET
93 | K | 764235411 | Oplechování horních ploch zdí a nadezdívek (atik) z měděného plechu celoplošně lepených přes rš 800 mm | m2 | 10.5 |  | 0 | CS ÚRS 2024 01 |  | základní |  | 0 | 0.00735 | 0.077175 | 0 | 0 | 16 | K | 2 |  |  |  | ROZPOCET | 0 | 0 | 0 | 0 | 0 | 1 | 0 | 16 | -1621371644
| Online PSC |  | https://podminky.urs.cz/item/CS_URS_2024_01/764235411 | [14 empty] | Online PSC | 2
| VV |  | klb9, 11 | [14 empty] | VV | 2 | 1 | True | 0 | ROZPOCET
| VV |  | 6*0,75 |  | 4.5 | [12 empty] | VV | 2 | 2 | True | 0 | ROZPOCET
| VV |  | 8*0,75 |  | 6 | [12 empty] | VV | 2 | 2 | True | 0 | ROZPOCET
| VV |  | Součet |  | 10.5 | [12 empty] | VV | 2 | 4 | True | 1 | ROZPOCET
94 | K | 764238431 | Oplechování říms a ozdobných prvků z měděného plechu rovných, bez rohů celoplošně lepené přes rš 670 mm | m2 | 20.75 |  | 0 | CS ÚRS 2024 01 |  | základní |  | 0 | 0.00773 | 0.1604 | 0 | 0 | 16 | K | 2 |  |  |  | ROZPOCET | 0 | 0 | 0 | 0 | 0 | 1 | 0 | 16 | -613394535
| Online PSC |  | https://podminky.urs.cz/item/CS_URS_2024_01/764238431 | [14 empty] | Online PSC | 2
| VV |  | klb19, 20 | [14 empty] | VV | 2 | 1 | True | 0 | ROZPOCET
| VV |  | 1*12 |  | 12 | [12 empty] | VV | 2 | 2 | True | 0 | ROZPOCET
| VV |  | 1*8,75 |  | 8.75 | [12 empty] | VV | 2 | 2 | True | 0 | ROZPOCET
| VV |  | Součet |  | 20.75 | [12 empty] | VV | 2 | 4 | True | 1 | ROZPOCET
95 | K | 764331414 | Lemování zdí z měděného plechu boční nebo horní rovných, střech s krytinou skládanou mimo prejzovou rš 330 mm | m | 15.75 |  | 0 | CS ÚRS 2024 01 |  | základní |  | 0 | 0.0019 | 0.029925 | 0 | 0 | 16 | K | 2 |  |  |  | ROZPOCET | 0 | 0 | 0 | 0 | 0 | 1 | 0 | 16 | -1116529740
| Online PSC |  | https://podminky.urs.cz/item/CS_URS_2024_01/764331414 | [14 empty] | Online PSC | 2
| VV |  | klb13 | [14 empty] | VV | 2 | 1 | True | 0 | ROZPOCET
| VV |  | 15,75 |  | 15.75 | [12 empty] | VV | 2 | 2 | True | 1 | ROZPOCET
96 | K | 764533412 | Žlab nadokapní (nástřešní) z měděného plechu oblého tvaru, včetně háků, čel a hrdel rš 1000 mm | m | 8.5 |  | 0 | CS ÚRS 2024 01 |  | základní |  | 0 | 0.00732 | 0.06222 | 0 | 0 | 16 | K | 2 |  |  |  | ROZPOCET | 0 | 0 | 0 | 0 | 0 | 1 | 0 | 16 | 1007792224
| Online PSC |  | https://podminky.urs.cz/item/CS_URS_2024_01/764533412 | [14 empty] | Online PSC | 2
| VV |  | klb12 | [14 empty] | VV | 2 | 1 | True | 0 | ROZPOCET
| VV |  | 8,5 |  | 8.5 | [12 empty] | VV | 2 | 2 | True | 1 | ROZPOCET
97 | K | 764535411 | Žlab mezistřešní nebo zaatikový z měděného plechu včetně čel a hrdel uložený v lůžku bez háků rš 1100 mm | m | 33.5 |  | 0 | CS ÚRS 2024 01 |  | základní |  | 0 | 0.01046 | 0.35041 | 0 | 0 | 16 | K | 2 |  |  |  | ROZPOCET | 0 | 0 | 0 | 0 | 0 | 1 | 0 | 16 | 391868085
| Online PSC |  | https://podminky.urs.cz/item/CS_URS_2024_01/764535411 | [14 empty] | Online PSC | 2
| VV |  | klb8, 22 | [14 empty] | VV | 2 | 1 | True | 0 | ROZPOCET
| VV |  | 6+27,5 |  | 33.5 | [12 empty] | VV | 2 | 2 | True | 1 | ROZPOCET
98 | K | KLB0a | Dmtž hrotnice | kus | 2 |  | 0 |  |  | základní |  | 0 | 0 | 0 | 0 | 0 | 16 | K | 2 |  |  |  | ROZPOCET | 0 | 0 | 0 | 0 | 0 | 1 | 0 | 16 | 2565737
99 | K | KLB0b | Dmtž vrcholu věže | kus | 1 |  | 0 |  |  | základní |  | 0 | 0 | 0 | 0 | 0 | 16 | K | 2 |  |  |  | ROZPOCET | 0 | 0 | 0 | 0 | 0 | 1 | 0 | 16 | -1802463355
100 | K | KLB1 | D+M oplechování hrotnice věže s makovicí z Cu plechu, pasířské provedení, vč povrch úpravy, zlacení, D300, h2400 | kus | 2 |  | 0 |  |  | základní |  | 0 | 0 | 0 | 0 | 0 | 16 | K | 2 |  |  |  | ROZPOCET | 0 | 0 | 0 | 0 | 0 | 1 | 0 | 16 | -2128334455
101 | K | KLB4 | D+M oplechování vrchlu střechy z Cu plechu, pasířské provedení, vel.7000/1250/750 | kus | 1 |  | 0 |  |  | základní |  | 0 | 0 | 0 | 0 | 0 | 16 | K | 2 |  |  |  | ROZPOCET | 0 | 0 | 0 | 0 | 0 | 1 | 0 | 16 | -1012944407
102 | K | KLB5 | D+M oplechování nároží střechy z Cu plechu, pasířské provedení, rš.1000 | m | 19 |  | 0 |  |  | základní |  | 0 | 0 | 0 | 0 | 0 | 16 | K | 2 |  |  |  | ROZPOCET | 0 | 0 | 0 | 0 | 0 | 1 | 0 | 16 | -1281236245
103 | K | KLB6 | D+M oplechování vodorovné střechy z Cu plechu, pasířské provedení, rš.750 | m | 17.5 |  | 0 |  |  | základní |  | 0 | 0 | 0 | 0 | 0 | 16 | K | 2 |  |  |  | ROZPOCET | 0 | 0 | 0 | 0 | 0 | 1 | 0 | 16 | -687197983
104 | K | KLB10 | D+M oplechování čela žlabu opatřené propustkem a odpad rourou z Cu plechu, vel.500/500, D100-1000 | kus | 2 |  | 0 |  |  | základní |  | 0 | 0 | 0 | 0 | 0 | 16 | K | 2 |  |  |  | ROZPOCET | 0 | 0 | 0 | 0 | 0 | 1 | 0 | 16 | -1809704071
105 | K | KLB14 | D+M oplechování boků a čela vikýře z Cu plechu, pasířské provedení, plocha 2,5 m2 + lemovánlí rš.330-4250 | kus | 2 |  | 0 |  |  | základní |  | 0 | 0 | 0 | 0 | 0 | 16 | K | 2 |  |  |  | ROZPOCET | 0 | 0 | 0 | 0 | 0 | 1 | 0 | 16 | -435752946
106 | K | KLB15 | D+M oplechování římsy vikýře z Cu plechu, pasířské provedení, rš.330-3500 | kus | 2 |  | 0 |  |  | základní |  | 0 | 0 | 0 | 0 | 0 | 16 | K | 2 |  |  |  | ROZPOCET | 0 | 0 | 0 | 0 | 0 | 1 | 0 | 16 | 1936419559
107 | K | KLB16 | D+M oplechování střechy vikýře z Cu plechu, plocha 2,5m2 | kus | 2 |  | 0 |  |  | základní |  | 0 | 0 | 0 | 0 | 0 | 16 | K | 2 |  |  |  | ROZPOCET | 0 | 0 | 0 | 0 | 0 | 1 | 0 | 16 | -790561404
108 | K | KLB17 | D+M oplechování čela, boků a střechy vikýře z Cu plechu, pasířským způsobem, plocha 1,5m2 | kus | 4 |  | 0 |  |  | základní |  | 0 | 0 | 0 | 0 | 0 | 16 | K | 2 |  |  |  | ROZPOCET | 0 | 0 | 0 | 0 | 0 | 1 | 0 | 16 | -1975159828
109 | K | 998764204 | Přesun hmot pro konstrukce klempířské stanovený procentní sazbou (%) z ceny vodorovná dopravní vzdálenost do 50 m s užitím mechanizace v objektech výšky přes 24 do 36 m | % |  |  | 0 | CS ÚRS 2024 01 |  | základní |  | 0 | 0 | 0 | 0 | 0 | 16 | K | 2 |  |  |  | ROZPOCET | 0 | 0 | 0 | 0 | 0 | 1 | 0 | 16 | 93256509
| Online PSC |  | https://podminky.urs.cz/item/CS_URS_2024_01/998764204 | [14 empty] | Online PSC | 2
| D | 765 | Krytina skládaná |  |  |  | 0 |  |  |  |  | 0 |  | 13.1829 |  | 3.881 | 2 | D | 1 |  |  |  | ROZPOCET | [6 empty] | 0
110 | K | 765131803 | Demontáž azbestocementové krytiny skládané sklonu do 30° do suti | m2 | 157 |  | 0 | CS ÚRS 2024 01 |  | základní |  | 0 | 0.0002 | 0.0314 | 0.01778 | 2.7915 | 16 | K | 2 |  |  |  | ROZPOCET | 0 | 0 | 0 | 0 | 0 | 1 | 0 | 16 | -59469536
| Online PSC |  | https://podminky.urs.cz/item/CS_URS_2024_01/765131803 | [14 empty] | Online PSC | 2
| VV |  | tz | [14 empty] | VV | 2 | 1 | True | 0 | ROZPOCET
| VV |  | 157 |  | 157 | [12 empty] | VV | 2 | 2 | True | 1 | ROZPOCET
111 | K | 765131823 | Demontáž azbestocementové krytiny skládané sklonu do 30° hřebene nebo nároží z hřebenáčů do suti | m | 61.25 |  | 0 | CS ÚRS 2024 01 |  | základní |  | 0 | 3e-05 | 0.0018375 | 0.00463 | 0.28359 | 16 | K | 2 |  |  |  | ROZPOCET | 0 | 0 | 0 | 0 | 0 | 1 | 0 | 16 | -1306652745
| Online PSC |  | https://podminky.urs.cz/item/CS_URS_2024_01/765131823 | [14 empty] | Online PSC | 2
| VV |  | tz | [14 empty] | VV | 2 | 1 | True | 0 | ROZPOCET
| VV |  | 61,25 |  | 61.25 | [12 empty] | VV | 2 | 2 | True | 1 | ROZPOCET
112 | K | 765131843 | Demontáž azbestocementové krytiny skládané Příplatek k cenám za sklon přes 30° demontáže krytiny | m2 | 157 |  | 0 | CS ÚRS 2024 01 |  | základní |  | 0 | 0 | 0 | 0 | 0 | 16 | K | 2 |  |  |  | ROZPOCET | 0 | 0 | 0 | 0 | 0 | 1 | 0 | 16 | 476354348
| Online PSC |  | https://podminky.urs.cz/item/CS_URS_2024_01/765131843 | [14 empty] | Online PSC | 2
113 | K | 765131853 | Demontáž azbestocementové krytiny skládané Příplatek k cenám za sklon přes 30° demontáže hřebene nebo nároží | m | 61.25 |  | 0 | CS ÚRS 2024 01 |  | základní |  | 0 | 0 | 0 | 0 | 0 | 16 | K | 2 |  |  |  | ROZPOCET | 0 | 0 | 0 | 0 | 0 | 1 | 0 | 16 | 380389193
| Online PSC |  | https://podminky.urs.cz/item/CS_URS_2024_01/765131853 | [14 empty] | Online PSC | 2
114 | K | 765161221 | Montáž krytiny z přírodní břidlice tl. do 6 mm sklonu do 30°, přibití měděnými hřeby dvojité krytí z pravoúhlých formátů, počet kamenů přes 30 do 40 ks/m2 | m2 | 215 |  | 0 | CS ÚRS 2024 01 |  | základní |  | 0 | 0.00024 | 0.0516 | 0 | 0 | 16 | K | 2 |  |  |  | ROZPOCET | 0 | 0 | 0 | 0 | 0 | 1 | 0 | 16 | 967000336
| Online PSC |  | https://podminky.urs.cz/item/CS_URS_2024_01/765161221 | [14 empty] | Online PSC | 2
| VV |  | tz | [14 empty] | VV | 2 | 1 | True | 0 | ROZPOCET
| VV |  | 215 |  | 215 | [12 empty] | VV | 2 | 2 | True | 1 | ROZPOCET
115 | M | 58389052.1 | krytina břidlicová dvojité krytí obdélník 380x250mm | kus | 6536 |  | 0 |  |  | základní |  | 0 | 0.0017 | 11.1112 | 0 | 0 | 32 | M | 2 |  |  |  | ROZPOCET | 0 | 0 | 0 | 0 | 0 | 1 | 0 | 16 | -90182509
| VV |  | 215*30,4 'Přepočtené koeficientem množství |  | 6536 | [12 empty] | VV | 2 | 2 | False | 1 | ROZPOCET
116 | K | 765161303 | Montáž krytiny z přírodní břidlice tl. do 6 mm okapové hrany, krytí dvojité | m | 30.5 |  | 0 | CS ÚRS 2024 01 |  | základní |  | 0 | 0.00012 | 0.00366 | 0 | 0 | 16 | K | 2 |  |  |  | ROZPOCET | 0 | 0 | 0 | 0 | 0 | 1 | 0 | 16 | -949133276
| Online PSC |  | https://podminky.urs.cz/item/CS_URS_2024_01/765161303 | [14 empty] | Online PSC | 2
| VV |  | tz | [14 empty] | VV | 2 | 1 | True | 0 | ROZPOCET
| VV |  | 30,5 |  | 30.5 | [12 empty] | VV | 2 | 2 | True | 1 | ROZPOCET
117 | M | 58389052.1 | krytina břidlicová dvojité krytí obdélník 380x250mm | kus | 266.77 |  | 0 |  |  | základní |  | 0 | 0.0017 | 0.45351 | 0 | 0 | 32 | M | 2 |  |  |  | ROZPOCET | 0 | 0 | 0 | 0 | 0 | 1 | 0 | 16 | 2142520010
| VV |  | 30,5*8,7465 'Přepočtené koeficientem množství |  | 266.77 | [12 empty] | VV | 2 | 2 | False | 1 | ROZPOCET
118 | K | 765161315 | Montáž krytiny z přírodní břidlice tl. do 6 mm nárožní hrany jednoduché z kamenů (lemovací řadou), počet kamenů oboustranně přes 14 ks/m | m | 48.75 |  | 0 | CS ÚRS 2024 01 |  | základní |  | 0 | 0.00011 | 0.0053625 | 0 | 0 | 16 | K | 2 |  |  |  | ROZPOCET | 0 | 0 | 0 | 0 | 0 | 1 | 0 | 16 | -695411447
| Online PSC |  | https://podminky.urs.cz/item/CS_URS_2024_01/765161315 | [14 empty] | Online PSC | 2
| VV |  | tz | [14 empty] | VV | 2 | 1 | True | 0 | ROZPOCET
| VV |  | 48,75 |  | 48.75 | [12 empty] | VV | 2 | 2 | True | 1 | ROZPOCET
119 | M | 58389007.1 | krytina břidlicová jednoduché krytí obdélník 300x300mm | kus | 819 |  | 0 |  |  | základní |  | 0 | 0.00148 | 1.2121 | 0 | 0 | 32 | M | 2 |  |  |  | ROZPOCET | 0 | 0 | 0 | 0 | 0 | 1 | 0 | 16 | -666390796
| VV |  | 48,75*16,8 'Přepočtené koeficientem množství |  | 819 | [12 empty] | VV | 2 | 2 | False | 1 | ROZPOCET
120 | K | 765161335 | Montáž krytiny z přírodní břidlice tl. do 6 mm hřebene, jednoduché krytí (lemovací řadou), počet kamenů oboustranně přes 14 ks/m | m | 12.5 |  | 0 | CS ÚRS 2024 01 |  | základní |  | 0 | 0.00011 | 0.001375 | 0 | 0 | 16 | K | 2 |  |  |  | ROZPOCET | 0 | 0 | 0 | 0 | 0 | 1 | 0 | 16 | 1218759909
| Online PSC |  | https://podminky.urs.cz/item/CS_URS_2024_01/765161335 | [14 empty] | Online PSC | 2
| VV |  | tz | [14 empty] | VV | 2 | 1 | True | 0 | ROZPOCET
| VV |  | 12,5 |  | 12.5 | [12 empty] | VV | 2 | 2 | True | 1 | ROZPOCET
121 | M | 58389007.1 | krytina břidlicová jednoduché krytí obdélník 300x300mm | kus | 210 |  | 0 |  |  | základní |  | 0 | 0.00148 | 0.3108 | 0 | 0 | 32 | M | 2 |  |  |  | ROZPOCET | 0 | 0 | 0 | 0 | 0 | 1 | 0 | 16 | -466800361
| VV |  | 12,5*16,8 'Přepočtené koeficientem množství |  | 210 | [12 empty] | VV | 2 | 2 | False | 1 | ROZPOCET
122 | K | 765161393 | Montáž krytiny z přírodní břidlice tl. do 6 mm Příplatek k cenám za sklon přes 30° na bednění | m2 | 215 |  | 0 | CS ÚRS 2024 01 |  | základní |  | 0 | 0 | 0 | 0 | 0 | 16 | K | 2 |  |  |  | ROZPOCET | 0 | 0 | 0 | 0 | 0 | 1 | 0 | 16 | 1924526416
| Online PSC |  | https://podminky.urs.cz/item/CS_URS_2024_01/765161393 | [14 empty] | Online PSC | 2
123 | K | 765161801 | Demontáž krytiny z přírodní břidlice sklonu střechy do 30°, do suti | m2 | 26 |  | 0 | CS ÚRS 2024 01 |  | základní |  | 0 | 0 | 0 | 0.031 | 0.806 | 16 | K | 2 |  |  |  | ROZPOCET | 0 | 0 | 0 | 0 | 0 | 1 | 0 | 16 | 96389281
| Online PSC |  | https://podminky.urs.cz/item/CS_URS_2024_01/765161801 | [14 empty] | Online PSC | 2
| VV |  | tz | [14 empty] | VV | 2 | 1 | True | 0 | ROZPOCET
| VV |  | 26 |  | 26 | [12 empty] | VV | 2 | 2 | True | 1 | ROZPOCET
124 | K | 765161821 | Demontáž krytiny z přírodní břidlice Příplatek za sklon přes 30° | m2 | 26 |  | 0 | CS ÚRS 2024 01 |  | základní |  | 0 | 0 | 0 | 0 | 0 | 16 | K | 2 |  |  |  | ROZPOCET | 0 | 0 | 0 | 0 | 0 | 1 | 0 | 16 | -1799580889
| Online PSC |  | https://podminky.urs.cz/item/CS_URS_2024_01/765161821 | [14 empty] | Online PSC | 2
125 | K | 998765204 | Přesun hmot pro krytiny skládané stanovený procentní sazbou (%) z ceny vodorovná dopravní vzdálenost do 50 m základní v objektech výšky přes 24 do 36 m | % |  |  | 0 | CS ÚRS 2024 01 |  | základní |  | 0 | 0 | 0 | 0 | 0 | 16 | K | 2 |  |  |  | ROZPOCET | 0 | 0 | 0 | 0 | 0 | 1 | 0 | 16 | -84757063
| Online PSC |  | https://podminky.urs.cz/item/CS_URS_2024_01/998765204 | [14 empty] | Online PSC | 2
| D | 766 | Konstrukce truhlářské |  |  |  | 0 |  |  |  |  | 0 |  | 0 |  | 0 | 2 | D | 1 |  |  |  | ROZPOCET | [6 empty] | 0
126 | K | TRB1 | Repase a doplnění stáv dřev dveře,kování, vč povrch úpravy, dmtž a zpětná mtž, vel.1000/2200 | kus | 1 |  | 0 |  |  | základní |  | 0 | 0 | 0 | 0 | 0 | 16 | K | 2 |  |  |  | ROZPOCET | 0 | 0 | 0 | 0 | 0 | 1 | 0 | 16 | -1609683354
127 | K | TRB2 | Repase a doplnění stáv dřev okno, kování, vč povrch úpravy, dmtž a zpětná mtž, vel.500/900 | kus | 2 |  | 0 |  |  | základní |  | 0 | 0 | 0 | 0 | 0 | 16 | K | 2 |  |  |  | ROZPOCET | 0 | 0 | 0 | 0 | 0 | 1 | 0 | 16 | -505673110
128 | K | TRB3 | Repase a doplnění stáv dřev okno, kování, vč povrch úpravy, dmtž a zpětná mtž, vel.D450 | kus | 4 |  | 0 |  |  | základní |  | 0 | 0 | 0 | 0 | 0 | 16 | K | 2 |  |  |  | ROZPOCET | 0 | 0 | 0 | 0 | 0 | 1 | 0 | 16 | 1233888914
129 | K | TRB4 | D+M dřev žebřík, vel.450/3000 | kus | 1 |  | 0 |  |  | základní |  | 0 | 0 | 0 | 0 | 0 | 16 | K | 2 |  |  |  | ROZPOCET | 0 | 0 | 0 | 0 | 0 | 1 | 0 | 16 | -1700218293
130 | K | 998766204 | Přesun hmot pro konstrukce truhlářské stanovený procentní sazbou (%) z ceny vodorovná dopravní vzdálenost do 50 m základní v objektech výšky přes 24 do 36 m | % |  |  | 0 | CS ÚRS 2024 01 |  | základní |  | 0 | 0 | 0 | 0 | 0 | 16 | K | 2 |  |  |  | ROZPOCET | 0 | 0 | 0 | 0 | 0 | 1 | 0 | 16 | -349438556
| Online PSC |  | https://podminky.urs.cz/item/CS_URS_2024_01/998766204 | [14 empty] | Online PSC | 2
| D | 767 | Konstrukce zámečnické |  |  |  | 0 |  |  |  |  | 0 |  | 0 |  | 0 | 2 | D | 1 |  |  |  | ROZPOCET | [6 empty] | 0
131 | K | KOB1 | Rapase a doplnění stáv ocel mříže, vč dmtž a zpětné mtž, povrch úpravy, vel.6200/1800 | kus | 1 |  | 0 |  |  | základní |  | 0 | 0 | 0 | 0 | 0 | 16 | K | 2 |  |  |  | ROZPOCET | 0 | 0 | 0 | 0 | 0 | 1 | 0 | 16 | -1582861918
132 | K | KOB2 | Repase a doplnění stáv kovové hrotnice nároží střechy, vč dmtž a zpětné mtž, povrch úpravy, dl. 4,5m | kus | 5 |  | 0 |  |  | základní |  | 0 | 0 | 0 | 0 | 0 | 16 | K | 2 |  |  |  | ROZPOCET | 0 | 0 | 0 | 0 | 0 | 1 | 0 | 16 | 1298143895
133 | K | KOB3 | Rapase a doplnění stáv ocel mříže, vč dmtž a zpětné mtž, povrch úpravy, vel.1200/700 | kus | 1 |  | 0 |  |  | základní |  | 0 | 0 | 0 | 0 | 0 | 16 | K | 2 |  |  |  | ROZPOCET | 0 | 0 | 0 | 0 | 0 | 1 | 0 | 16 | 1210553669
134 | K | KOB4 | D+M pokrývčský zajištovací hák, vč povrch úpravy, dl.750 | kus | 5 |  | 0 |  |  | základní |  | 0 | 0 | 0 | 0 | 0 | 16 | K | 2 |  |  |  | ROZPOCET | 0 | 0 | 0 | 0 | 0 | 1 | 0 | 16 | 1949299319
135 | K | ZB1 | Repase a doplnění stáv kov kotvení pozednice 45/12-2500, vč povrch úpravy | kus | 7 |  | 0 |  |  | základní |  | 0 | 0 | 0 | 0 | 0 | 16 | K | 2 |  |  |  | ROZPOCET | 0 | 0 | 0 | 0 | 0 | 1 | 0 | 16 | -661348704
136 | K | ZB2 | Repase a doplnění stáv kov kotvení krovu 45/10-750, vč povrch úpravy | kus | 2 |  | 0 |  |  | základní |  | 0 | 0 | 0 | 0 | 0 | 16 | K | 2 |  |  |  | ROZPOCET | 0 | 0 | 0 | 0 | 0 | 1 | 0 | 16 | 2009796796
137 | K | ZB3 | Repase a doplnění stáv kov kotvení krovu 45/10-1500, vč povrch úpravy | kus | 7 |  | 0 |  |  | základní |  | 0 | 0 | 0 | 0 | 0 | 16 | K | 2 |  |  |  | ROZPOCET | 0 | 0 | 0 | 0 | 0 | 1 | 0 | 16 | -1479932007
138 | K | ZB4 | Repase a doplnění stáv kov svorníky , vč dotažení a povrch úpravy, D 20 | kus | 70 |  | 0 |  |  | základní |  | 0 | 0 | 0 | 0 | 0 | 16 | K | 2 |  |  |  | ROZPOCET | 0 | 0 | 0 | 0 | 0 | 1 | 0 | 16 | -967002932
139 | K | ZB5 | Repase stáv kov kramle, vč povrch úpravy, dl.300 | kus | 10 |  | 0 |  |  | základní |  | 0 | 0 | 0 | 0 | 0 | 16 | K | 2 |  |  |  | ROZPOCET | 0 | 0 | 0 | 0 | 0 | 1 | 0 | 16 | -2042824248
140 | K | ZB6 | Repase stáv kov kce žlabu vč dmtž a zpětné mtž, povrch úpravy, dl.8,5m | kus | 1 |  | 0 |  |  | základní |  | 0 | 0 | 0 | 0 | 0 | 16 | K | 2 |  |  |  | ROZPOCET | 0 | 0 | 0 | 0 | 0 | 1 | 0 | 16 | 50603908
141 | K | ZB7 | D+M kov svorníky M16-250, vč povrch úpravy | kus | 76 |  | 0 |  |  | základní |  | 0 | 0 | 0 | 0 | 0 | 16 | K | 2 |  |  |  | ROZPOCET | 0 | 0 | 0 | 0 | 0 | 1 | 0 | 16 | -1018090281
142 | K | ZB8 | D+M kov svorníky M20-330, vč povrch úpravy | kus | 30 |  | 0 |  |  | základní |  | 0 | 0 | 0 | 0 | 0 | 16 | K | 2 |  |  |  | ROZPOCET | 0 | 0 | 0 | 0 | 0 | 1 | 0 | 16 | -1918264526
143 | K | ZB9 | D+M hrotový systém proti holubům, dl. hrotů 108, 25 hrotů ns bm | m | 12.5 |  | 0 |  |  | základní |  | 0 | 0 | 0 | 0 | 0 | 16 | K | 2 |  |  |  | ROZPOCET | 0 | 0 | 0 | 0 | 0 | 1 | 0 | 16 | -1163988713
144 | K | ZB10 | D+M hrotový systém proti holubům, dl. hrotů 108, 50 hrotů ns bm | m | 1.5 |  | 0 |  |  | základní |  | 0 | 0 | 0 | 0 | 0 | 16 | K | 2 |  |  |  | ROZPOCET | 0 | 0 | 0 | 0 | 0 | 1 | 0 | 16 | 581490374
145 | K | ZB11 | D+M hrotový systém proti holubům, dl. hrotů 108, 75 hrotů ns bm | m | 51 |  | 0 |  |  | základní |  | 0 | 0 | 0 | 0 | 0 | 16 | K | 2 |  |  |  | ROZPOCET | 0 | 0 | 0 | 0 | 0 | 1 | 0 | 16 | -944109292
146 | K | 998767204 | Přesun hmot pro zámečnické konstrukce stanovený procentní sazbou (%) z ceny vodorovná dopravní vzdálenost do 50 m základní v objektech výšky přes 24 do 36 m | % |  |  | 0 | CS ÚRS 2024 01 |  | základní |  | 0 | 0 | 0 | 0 | 0 | 16 | K | 2 |  |  |  | ROZPOCET | 0 | 0 | 0 | 0 | 0 | 1 | 0 | 16 | 1358106018
| Online PSC |  | https://podminky.urs.cz/item/CS_URS_2024_01/998767204 | [14 empty] | Online PSC | 2
| D | 782 | Dokončovací práce - obklady z kamene |  |  |  | 0 |  |  |  |  | 0 |  | 0 |  | 0 | 2 | D | 1 |  |  |  | ROZPOCET | [6 empty] | 0
147 | K | KAB1 | Repase a doplnění stáv kamen fronton, vč povrch úpravy, plocha 3m2 | kus | 1 |  | 0 |  |  | základní |  | 0 | 0 | 0 | 0 | 0 | 16 | K | 2 |  |  |  | ROZPOCET | 0 | 0 | 0 | 0 | 0 | 1 | 0 | 16 | -798392295
148 | K | KAB2 | Repase a doplnění stáv kamen římsy, vč povrch úpravy, plocha 2,5m2 | kus | 1 |  | 0 |  |  | základní |  | 0 | 0 | 0 | 0 | 0 | 16 | K | 2 |  |  |  | ROZPOCET | 0 | 0 | 0 | 0 | 0 | 1 | 0 | 16 | -933064234
149 | K | KAB3 | Repase a doplnění stáv kamen konzole, vč povrch úpravy, plocha 0,75m2 | kus | 2 |  | 0 |  |  | základní |  | 0 | 0 | 0 | 0 | 0 | 16 | K | 2 |  |  |  | ROZPOCET | 0 | 0 | 0 | 0 | 0 | 1 | 0 | 16 | 1947502782
150 | K | KAB4a | Repase a doplnění stáv kamen čuček, vč povrch úpravy, plocha 1m2 | kus | 1 |  | 0 |  |  | základní |  | 0 | 0 | 0 | 0 | 0 | 16 | K | 2 |  |  |  | ROZPOCET | 0 | 0 | 0 | 0 | 0 | 1 | 0 | 16 | 1090815338
151 | K | KAB4b | D+M kamen čuček, vč povrch úpravy, plocha 1m2 | kus | 1 |  | 0 |  |  | základní |  | 0 | 0 | 0 | 0 | 0 | 16 | K | 2 |  |  |  | ROZPOCET | 0 | 0 | 0 | 0 | 0 | 1 | 0 | 16 | -724921838
152 | K | KAB5 | Repase a doplnění stáv kamen lev s kartuší, vč povrch úpravy, plocha 2,0m2 | kus | 2 |  | 0 |  |  | základní |  | 0 | 0 | 0 | 0 | 0 | 16 | K | 2 |  |  |  | ROZPOCET | 0 | 0 | 0 | 0 | 0 | 1 | 0 | 16 | -1490279470
153 | K | KAB6 | Repase a doplnění stáv kamen skulptury muže se štítem, vč povrch úpravy, plocha 3,0m2 | kus | 1 |  | 0 |  |  | základní |  | 0 | 0 | 0 | 0 | 0 | 16 | K | 2 |  |  |  | ROZPOCET | 0 | 0 | 0 | 0 | 0 | 1 | 0 | 16 | -970507517
154 | K | KAB7 | Repase a doplnění stáv kamen skulptury muže se štítem, vč povrch úpravy, plocha 3,0m2 | kus | 1 |  | 0 |  |  | základní |  | 0 | 0 | 0 | 0 | 0 | 16 | K | 2 |  |  |  | ROZPOCET | 0 | 0 | 0 | 0 | 0 | 1 | 0 | 16 | 2083211051
155 | K | KAB8 | Repase a doplnění stáv kamen krycí desky balustrády, vč povrch úpravy, plocha 4,0m2 | kus | 2 |  | 0 |  |  | základní |  | 0 | 0 | 0 | 0 | 0 | 16 | K | 2 |  |  |  | ROZPOCET | 0 | 0 | 0 | 0 | 0 | 1 | 0 | 16 | -642567351
156 | K | KAB9 | D+M kamen čuček, vč povrch úpravy, plocha 0,75m2 | kus | 1 |  | 0 |  |  | základní |  | 0 | 0 | 0 | 0 | 0 | 16 | K | 2 |  |  |  | ROZPOCET | 0 | 0 | 0 | 0 | 0 | 1 | 0 | 16 | -1914792554
157 | K | KAB10 | Repase a doplnění stáv kamen balustráda na věži, vč povrch úpravy, plocha 2,5m2 | kus | 2 |  | 0 |  |  | základní |  | 0 | 0 | 0 | 0 | 0 | 16 | K | 2 |  |  |  | ROZPOCET | 0 | 0 | 0 | 0 | 0 | 1 | 0 | 16 | -65034553
158 | K | 998782203 | Přesun hmot pro obklady kamenné stanovený procentní sazbou (%) z ceny vodorovná dopravní vzdálenost do 50 m základní v objektech výšky přes 12 do 60 m | % |  |  | 0 | CS ÚRS 2024 01 |  | základní |  | 0 | 0 | 0 | 0 | 0 | 16 | K | 2 |  |  |  | ROZPOCET | 0 | 0 | 0 | 0 | 0 | 1 | 0 | 16 | -536117887
| Online PSC |  | https://podminky.urs.cz/item/CS_URS_2024_01/998782203 | [14 empty] | Online PSC | 2
| D | 783 | Dokončovací práce - nátěry |  |  |  | 0 |  |  |  |  | 0 |  | 0.090039 |  | 0 | 2 | D | 1 |  |  |  | ROZPOCET | [6 empty] | 0
159 | K | 783201201 | Příprava podkladu tesařských konstrukcí před provedením nátěru broušení | m2 | 254.62 |  | 0 | CS ÚRS 2024 01 |  | základní |  | 0 | 2e-05 | 0.0050924 | 0 | 0 | 16 | K | 2 |  |  |  | ROZPOCET | 0 | 0 | 0 | 0 | 0 | 1 | 0 | 16 | 1591705822
| Online PSC |  | https://podminky.urs.cz/item/CS_URS_2024_01/783201201 | [14 empty] | Online PSC | 2
| VV |  | krokve | [14 empty] | VV | 2 | 1 | True | 0 | ROZPOCET
| VV |  | 6,784*19 |  | 128.9 | [12 empty] | VV | 2 | 2 | True | 0 | ROZPOCET
| VV |  | plná vazba, ostatní | [14 empty] | VV | 2 | 1 | True | 0 | ROZPOCET
| VV |  | 6,335*5,67*1/2*7 |  | 125.72 | [12 empty] | VV | 2 | 2 | True | 0 | ROZPOCET
| VV |  | Součet |  | 254.62 | [12 empty] | VV | 2 | 4 | True | 1 | ROZPOCET
160 | K | 783213021 | Preventivní napouštěcí nátěr tesařských prvků proti dřevokazným houbám, hmyzu a plísním nezabudovaných do konstrukce dvojnásobný syntetický | m2 | 254.62 |  | 0 | CS ÚRS 2024 01 |  | základní |  | 0 | 0.00022 | 0.056016 | 0 | 0 | 16 | K | 2 |  |  |  | ROZPOCET | 0 | 0 | 0 | 0 | 0 | 1 | 0 | 16 | 1638478919
| Online PSC |  | https://podminky.urs.cz/item/CS_URS_2024_01/783213021 | [14 empty] | Online PSC | 2
161 | K | 783823149 | Fungicidní penetrační nátěr omítek hladkých zdiva lícového | m2 | 6 |  | 0 | CS ÚRS 2024 01 |  | základní |  | 0 | 0.00023 | 0.00138 | 0 | 0 | 16 | K | 2 |  |  |  | ROZPOCET | 0 | 0 | 0 | 0 | 0 | 1 | 0 | 16 | 850282923
| Online PSC |  | https://podminky.urs.cz/item/CS_URS_2024_01/783823149 | [14 empty] | Online PSC | 2
| VV |  | tz - koruna zdi | [14 empty] | VV | 2 | 1 | True | 0 | ROZPOCET
| VV |  | 6 |  | 6 | [12 empty] | VV | 2 | 2 | True | 1 | ROZPOCET
162 | K | 783823163 | Penetrační nátěr omítek hladkých omítek hladkých, zrnitých tenkovrstvých nebo štukových stupně členitosti 3 silikátový | m2 | 29 |  | 0 | CS ÚRS 2024 01 |  | základní |  | 0 | 0.00012 | 0.00348 | 0 | 0 | 16 | K | 2 |  |  |  | ROZPOCET | 0 | 0 | 0 | 0 | 0 | 1 | 0 | 16 | 1012457350
| Online PSC |  | https://podminky.urs.cz/item/CS_URS_2024_01/783823163 | [14 empty] | Online PSC | 2
| VV |  | tz | [14 empty] | VV | 2 | 1 | True | 0 | ROZPOCET
| VV |  | 29 |  | 29 | [12 empty] | VV | 2 | 2 | True | 1 | ROZPOCET
163 | K | 783827443 | Krycí (ochranný ) nátěr omítek dvojnásobný hladkých omítek hladkých, zrnitých tenkovrstvých nebo štukových stupně členitosti 3 silikátový | m2 | 29 |  | 0 | CS ÚRS 2024 01 |  | základní |  | 0 | 0.00083 | 0.02407 | 0 | 0 | 16 | K | 2 |  |  |  | ROZPOCET | 0 | 0 | 0 | 0 | 0 | 1 | 0 | 16 | -1552685608
| Online PSC |  | https://podminky.urs.cz/item/CS_URS_2024_01/783827443 | [14 empty] | Online PSC | 2
| D | 784 | Dokončovací práce - malby a tapety |  |  |  | 0 |  |  |  |  | 0 |  | 0.10512 |  | 0.02263 | 2 | D | 1 |  |  |  | ROZPOCET | [6 empty] | 0
164 | K | 784121005 | Oškrabání malby v místnostech výšky přes 5,00 m | m2 | 73 |  | 0 | CS ÚRS 2024 01 |  | základní |  | 0 | 0.001 | 0.073 | 0.00031 | 0.02263 | 16 | K | 2 |  |  |  | ROZPOCET | 0 | 0 | 0 | 0 | 0 | 1 | 0 | 16 | -680015570
| Online PSC |  | https://podminky.urs.cz/item/CS_URS_2024_01/784121005 | [14 empty] | Online PSC | 2
| VV |  | tz | [14 empty] | VV | 2 | 1 | True | 0 | ROZPOCET
| VV |  | 73 |  | 73 | [12 empty] | VV | 2 | 2 | True | 1 | ROZPOCET
165 | K | 784181015 | Pačokování dvojnásobné v místnostech výšky přes 5,00 m | m2 | 73 |  | 0 | CS ÚRS 2024 01 |  | základní |  | 0 | 0.00044 | 0.03212 | 0 | 0 | 16 | K | 2 |  |  |  | ROZPOCET | 0 | 0 | 0 | 0 | 0 | 1 | 0 | 16 | 1947771147
| Online PSC |  | https://podminky.urs.cz/item/CS_URS_2024_01/784181015 | [14 empty] | Online PSC | 2

## 02 - Ochrana objektu před..._01
{087ab508-76fd-44bc-80ad-d6c94ebdeb23}
2
| KRYCÍ LIST SOUPISU PRACÍ | [7 empty] | v --- níže se nacházejí doplnkové a pomocné údaje k sestavám --- v | [8 empty] | False
Stavba:
Domažlice - Objekt radnice - Stavební úpravy krovů a střech
Objekt:
2 - Úsek B - Severní průčelí radnice
Soupis:
02 - Ochrana objektu před bleskem - bleskosvod
| KSO: |  |  |  |  | CC-CZ:
| Místo: |  |  |  |  | Datum: | 1. 12. 2025
| Zadavatel: |  |  |  |  | IČ:
|  | Město Domažlice |  |  |  | DIČ:
| Účastník: |  |  |  |  | IČ: | Vyplň údaj
|  | Vyplň údaj |  |  |  | DIČ: | Vyplň údaj
| Projektant: |  |  |  |  | IČ:
|  | Atelier Soukup Opl Švehla s.r.o. |  |  |  | DIČ:
| Zpracovatel: |  |  |  |  | IČ:
|  | Tomáš Chlumecký |  |  |  | DIČ:
Poznámka:
| Cena bez DPH | [5 empty] | 0
|  |  | Základ daně |  |  | Sazba daně | Výše daně
| DPH | základní | 0 |  |  | 21% | 0
|  | snížená | 0 |  |  | 12% | 0
|  | zákl. přenesená | 0 |  |  | 21% | 0
|  | sníž. přenesená | 0 |  |  | 12% | 0
|  | nulová | 0 |  |  | 0% | 0
| Cena s DPH |  |  | v | CZK |  | 0
REKAPITULACE ČLENĚNÍ SOUPISU PRACÍ
Stavba:
Domažlice - Objekt radnice - Stavební úpravy krovů a střech
Objekt:
2 - Úsek B - Severní průčelí radnice
Soupis:
02 - Ochrana objektu před bleskem - bleskosvod
Místo: | [5 empty] | Datum: | 1. 12. 2025
Zadavatel: |  |  | Město Domažlice |  |  | Projektant: | Atelier Soukup Opl Švehla s.r.o.
Účastník: |  |  | Vyplň údaj |  |  | Zpracovatel: | Tomáš Chlumecký
Kód dílu - Popis | [6 empty] | Cena celkem [CZK]
Náklady stavby celkem | [6 empty] | 0 | [11 empty] | -1
| 21-M - Elektromontáže | [5 empty] | 0
SOUPIS PRACÍ
Stavba:
Domažlice - Objekt radnice - Stavební úpravy krovů a střech
Objekt:
2 - Úsek B - Severní průčelí radnice
Soupis:
02 - Ochrana objektu před bleskem - bleskosvod
Místo: | [5 empty] | Datum: | 1. 12. 2025
Zadavatel: |  |  | Město Domažlice |  |  | Projektant: | Atelier Soukup Opl Švehla s.r.o.
Účastník: |  |  | Vyplň údaj |  |  | Zpracovatel: | Tomáš Chlumecký
PČ | Typ | Kód | Popis | MJ | Množství | J.cena [CZK] | Cena celkem [CZK] | Cenová soustava |  | DPH | J. Nh [h] | Nh celkem [h] | J. hmotnost [t] | Hmotnost celkem [t] | J. suť [t] | Suť Celkem [t]
Náklady soupisu celkem | [6 empty] | 0 |  |  |  |  | 0 |  | 0 |  | 0 |  | D | -1 | [7 empty] | 0
| D | 21-M | Elektromontáže |  |  |  | 0 |  |  |  |  | 0 |  | 0 |  | 0 | 3 | D | 0 | ROZPOCET | [6 empty] | 0
1 | K | 210220101.4 | Montáž hromosvodného vedení svodových vodičů s podpěrami průměru do 10 mm | m | 10 |  | 0 |  |  | základní |  | 0 | 0 | 0 | 0 | 0 | 64 | K | 1 | ROZPOCET | 0 | 0 | 0 | 0 | 0 | 1 | 0 | 64 | -726298720
2 | M | 000830008 | Drát 8mm Cu role 100m měkká | m | 10 |  | 0 |  |  | základní |  | 0 | 0 | 0 | 0 | 0 | 256 | M | 1 | ROZPOCET | 0 | 0 | 0 | 0 | 0 | 1 | 0 | 64 | 229661286
3 | M | 000206289 | PV nerez H20mm pro pr8mm se vzpěrou pro břidlicové střechy | ks | 8 |  | 0 |  |  | základní |  | 0 | 0 | 0 | 0 | 0 | 256 | M | 1 | ROZPOCET | 0 | 0 | 0 | 0 | 0 | 1 | 0 | 64 | 2036917920
4 | M | 000274117 | PV nerez/galCu se závitem M8 pro pr8-10mm | ks | 2 |  | 0 |  |  | základní |  | 0 | 0 | 0 | 0 | 0 | 256 | M | 1 | ROZPOCET | 0 | 0 | 0 | 0 | 0 | 1 | 0 | 64 | -296104452
5 | K | 210220301.1 | Montáž svorek hromosvodných se 2 šrouby | ks | 10 |  | 0 |  |  | základní |  | 0 | 0 | 0 | 0 | 0 | 64 | K | 1 | ROZPOCET | 0 | 0 | 0 | 0 | 0 | 1 | 0 | 64 | 65768607
6 | M | 000365057 | falc sv Cu rozsah uchyc 07-8mm do úhlu 90= | ks | 4 |  | 0 |  |  | základní |  | 0 | 0 | 0 | 0 | 0 | 256 | M | 1 | ROZPOCET | 0 | 0 | 0 | 0 | 0 | 1 | 0 | 64 | -1928214788
7 | M | 000390057 | Svorka Cu pro pr8-10mm šroub se 6-hr hlavou | ks | 6 |  | 0 |  |  | základní |  | 0 | 0 | 0 | 0 | 0 | 256 | M | 1 | ROZPOCET | 0 | 0 | 0 | 0 | 0 | 1 | 0 | 64 | -1087803678
8 | K | 210220321.3 | Montáž svorek hromosvodných na potrubí typ Bernard se zhotovením pásku | ks | 2 |  | 0 |  |  | základní |  | 0 | 0 | 0 | 0 | 0 | 64 | K | 1 | ROZPOCET | 0 | 0 | 0 | 0 | 0 | 1 | 0 | 64 | 1812562741
9 | M | 000540110 | napín hlava pro pásek 25x03mm pro pr10mm nerez | ks | 2 |  | 0 |  |  | základní |  | 0 | 0 | 0 | 0 | 0 | 256 | M | 1 | ROZPOCET | 0 | 0 | 0 | 0 | 0 | 1 | 0 | 64 | -1909624465
10 | M | 000540901 | napín pásek nerez 25x03mm L100m | ks | 1 |  | 0 |  |  | základní |  | 0 | 0 | 0 | 0 | 0 | 256 | M | 1 | ROZPOCET | 0 | 0 | 0 | 0 | 0 | 1 | 0 | 64 | 80672295
11 | K | 580105062.4 | Měření zemního odporu přes 2 do 8 svodů | měření | 6 |  | 0 |  |  | základní |  | 0 | 0 | 0 | 0 | 0 | 64 | K | 1 | ROZPOCET | 0 | 0 | 0 | 0 | 0 | 1 | 0 | 64 | -1062923835
12 | K | 741810001 | Celková prohlídka elektrického rozvodu a zařízení do 100 000,- Kč | ks | 1 |  | 0 |  |  | základní |  | 0 | 0 | 0 | 0 | 0 | 64 | K | 1 | ROZPOCET | 0 | 0 | 0 | 0 | 0 | 1 | 0 | 64 | 355365322
13 | K | R210990086.4 | Demontáž stávajícího hromosvodu | hod | 8 |  | 0 |  |  | základní |  | 0 | 0 | 0 | 0 | 0 | 64 | K | 1 | ROZPOCET | 0 | 0 | 0 | 0 | 0 | 1 | 0 | 64 | -899017122

## Pokyny pro vyplnění
Struktura údajů, formát souboru a metodika pro zpracování
Struktura
Soubor je složen ze záložky Rekapitulace stavby a záložek s názvem soupisu prací pro jednotlivé objekty ve formátu XLSX. Každá ze záložek přitom obsahuje
ještě samostatné sestavy vymezené orámovaním a nadpisem sestavy.
Rekapitulace stavby obsahuje sestavu Rekapitulace stavby a Rekapitulace objektů stavby a soupisů prací.
V sestavě Rekapitulace stavby jsou uvedeny informace identifikující předmět veřejné zakázky na stavební práce, KSO, CC-CZ, CZ-CPV, CZ-CPA a rekapitulaci
celkové nabídkové ceny účastníka.
Termínem "učastník" (resp. zhotovitel) se myslí "účastník zadávacího řízení" ve smyslu zákona o zadávání veřejných zakázek.
V sestavě Rekapitulace objektů stavby a soupisů prací je uvedena rekapitulace stavebních objektů, inženýrských objektů, provozních souborů,
vedlejších a ostatních nákladů a ostatních nákladů s rekapitulací nabídkové ceny za jednotlivé soupisy prací. Na základě údaje Typ je možné
identifikovat, zda se jedná o objekt nebo soupis prací pro daný objekt:
|  | STA | Stavební objekt pozemní
|  | ING | Stavební objekt inženýrský
|  | PRO | Provozní soubor
|  | VON | Vedlejší a ostatní náklady
|  | OST | Ostatní
|  | Soupis | Soupis prací pro daný typ objektu
Soupis prací pro jednotlivé objekty obsahuje sestavy Krycí list soupisu prací, Rekapitulace členění soupisu prací, Soupis prací. Za soupis prací může být považován
i objekt stavby v případě, že neobsahuje podřízenou zakázku.
Krycí list soupisu obsahuje rekapitulaci informací o předmětu veřejné zakázky ze sestavy Rekapitulace stavby, informaci o zařazení objektu do KSO,
CC-CZ, CZ-CPV, CZ-CPA a rekapitulaci celkové nabídkové ceny účastníka za aktuální soupis prací.
Rekapitulace členění soupisu prací obsahuje rekapitulaci soupisu prací ve všech úrovních členění soupisu tak, jak byla tato členění použita (např.
stavební díly, funkční díly, případně jiné členění) s rekapitulací nabídkové ceny.
Soupis prací obsahuje položky veškerých stavebních nebo montážních prací, dodávek materiálů a služeb nezbytných pro zhotovení stavebního objektu,
inženýrského objektu, provozního souboru, vedlejších a ostatních nákladů.
Pro položky soupisu prací se zobrazují následující informace:
|  | PČ |  | Pořadové číslo položky v aktuálním soupisu
|  | TYP |  | Typ položky: K - konstrukce, M - materiál, PP - plný popis, PSC - poznámka k souboru cen, P - poznámka k položce, VV - výkaz výměr, FIG - rozpad figur
|  | Kód |  | Kód položky
|  | Popis |  | Zkrácený popis položky
|  | MJ |  | Měrná jednotka položky
|  | Množství |  | Množství v měrné jednotce
|  | J.cena |  | Jednotková cena položky. Zadaní může obsahovat namísto J.ceny sloupce J.materiál a J.montáž, jejichž součet definuje
J.cenu položky.
|  | Cena celkem |  | Celková cena položky daná jako součin množství a j.ceny
|  | Cenová soustava |  | Příslušnost položky do cenové soustavy
Ke každé položce soupisu prací se na samostatných řádcích může zobrazovat:
Plný popis položky
Poznámka k souboru cen a poznámka zadavatele
Výkaz výměr
Pokud je k řádku výkazu výměr evidovaný údaj ve sloupci Kód, jedná se o definovaný odkaz, na který se může odvolávat výkaz výměr z jiné položky.
Metodika pro zpracování
Jednotlivé sestavy jsou v souboru provázány. Editovatelné pole jsou zvýrazněny žlutým podbarvením, ostatní pole neslouží k editaci a nesmí být jakkoliv
modifikovány.
Účastník je pro podání nabídky povinen vyplnit žlutě podbarvená pole:
Pole Účastník v sestavě Rekapitulace stavby - zde účastník vyplní svůj název (název subjektu)
Pole IČ a DIČ v sestavě Rekapitulace stavby - zde účastník vyplní svoje IČ a DIČ
Datum v sestavě Rekapitulace stavby - zde účastník vyplní datum vytvoření nabídky
J.cena = jednotková cena v sestavě Soupis prací o maximálním počtu desetinných míst uvedených v poli
- pokud sestavy soupisů prací obsahují pole J.cena, měla by být všechna tato pole vyplněna nenulovými
Poznámka - nepovinný údaj pro položku soupisu
V případě, že sestavy soupisů prací neobsahují pole J.cena, potom ve všech soupisech prací obsahují pole:
- J.materiál - jednotková cena materiálu
- J.montáž - jednotková cena montáže
Účastník v tomto případě by měl vyplnit všechna pole J.materiál a pole J.montáž nenulovými kladnými číslicemi. V případech, kdy položka
neobsahuje žádný materiál je přípustné, aby pole J.materiál bylo vyplněno nulou. V případech, kdy položka neobsahuje žádnou montáž je přípustné,
aby pole J.montáž bylo vyplněno nulou. Obě pole - J.materiál, J.Montáž u jedné položky by však neměly být vyplněny nulou.
Rekapitulace stavby
Název |  |  | Povinný |  | Popis | Typ | Max. počet
atributu |  |  | (A/N) |  |  |  | znaků
Kód |  |  | A |  | Kód stavby | String | 20
Stavba |  |  | A |  | Název stavby | String | 120
Místo |  |  | N |  | Místo stavby | String | 50
Datum |  |  | A |  | Datum vykonaného exportu | Date
KSO |  |  | N |  | Klasifikace stavebního objektu | String | 15
CC-CZ |  |  | N |  | Klasifikace stavbeních děl | String | 15
CZ-CPV |  |  | N |  | Společný slovník pro veřejné zakázky | String | 20
CZ-CPA |  |  | N |  | Klasifikace produkce podle činností | String | 20
Zadavatel |  |  | N |  | Zadavatel zadaní | String | 50
IČ |  |  | N |  | IČ zadavatele zadaní | String | 20
DIČ |  |  | N |  | DIČ zadavatele zadaní | String | 20
Účastník |  |  | N |  | Účastník veřejné zakázky | String | 50
Projektant |  |  | N |  | Projektant | String | 50
Poznámka |  |  | N |  | Poznámka k zadání | String | 255
Sazba DPH |  |  | A |  | Rekapitulace sazeb DPH u položek soupisů | eGSazbaDph
Základna DPH |  |  | A |  | Základna DPH určena součtem celkové ceny z položek soupisů | Double
Hodnota DPH |  |  | A |  | Hodnota DPH | Double
Cena bez DPH |  |  | A |  | Celková cena bez DPH za celou stavbu. Sčítává se ze všech listů. | Double
Cena s DPH |  |  | A |  | Celková cena s DPH za celou stavbu | Double
Rekapitulace objektů stavby a soupisů prací
Název |  |  | Povinný |  | Popis | Typ | Max. počet
atributu |  |  | (A/N) |  |  |  | znaků
Kód |  |  | A |  | Přebírá se z Rekapitulace stavby | String | 20
Stavba |  |  | A |  | Přebírá se z Rekapitulace stavby | String | 120
Místo |  |  | N |  | Přebírá se z Rekapitulace stavby | String | 50
Datum |  |  | A |  | Přebírá se z Rekapitulace stavby | Date
Zadavatel |  |  | N |  | Přebírá se z Rekapitulace stavby | String | 50
Projektant |  |  | N |  | Přebírá se z Rekapitulace stavby | String | 50
Účastník |  |  | N |  | Přebírá se z Rekapitulace stavby | String | 50
Kód |  |  | A |  | Kód objektu | String | 20
Objektu, Soupis prací |  |  | A |  | Název objektu | String | 120
Cena bez DPH |  |  | A |  | Cena bez DPH za daný objekt | Double
Cena s DPH |  |  | A |  | Cena spolu s DPH za daný objekt | Double
Typ |  |  | A |  | Typ zakázky | eGTypZakazky
Krycí list soupisu
Název |  |  | Povinný |  | Popis | Typ | Max. počet
atributu |  |  | (A/N) |  |  |  | znaků
Stavba |  |  | A |  | Přebírá se z Rekapitulace stavby | String | 120
Objekt |  |  | A |  | Kód a název objektu | String | 20 + 120
Soupis |  |  | A |  | Kód a název soupisu | String | 20 + 120
KSO |  |  | N |  | Klasifikace stavebního objektu | String | 15
CC-CZ |  |  | N |  | Klasifikace stavbeních děl | String | 15
CZ-CPV |  |  | N |  | Společný slovník pro veřejné zakázky | String | 20
CZ-CPA |  |  | N |  | Klasifikace produkce podle činností | String | 20
Místo |  |  | N |  | Přebírá se z Rekapitulace stavby | String | 50
Zadavatel |  |  | N |  | Přebírá se z Rekapitulace stavby | String | 50
Účastník |  |  | N |  | Přebírá se z Rekapitulace stavby | String | 50
Projektant |  |  | N |  | Přebírá se z Rekapitulace stavby | String | 50
Poznámka |  |  | N |  | Poznámka k soupisu prací | String | 255
Sazba DPH |  |  | A |  | Rekapitulace sazeb DPH na položkách aktuálního soupisu | eGSazbaDph
Základna DPH |  |  | A |  | Základna DPH určena součtem celkové ceny z položek aktuálního soupisu | Double
Hodnota DPH |  |  | A |  | Hodnota DPH | Double
Cena bez DPH |  |  | A |  | Cena bez DPH za daný soupis | Double
Cena s DPH |  |  | A |  | Cena s DPH za daný soupis | Double
Rekapitulace členění soupisu prací
Název |  |  | Povinný |  | Popis | Typ | Max. počet
atributu |  |  | (A/N) |  |  |  | znaků
Stavba |  |  | A |  | Přebírá se z Rekapitulace stavby | String | 120
Objekt |  |  | A |  | Kód a název objektu, přebírá se z Krycího listu soupisu | String | 20 + 120
Soupis |  |  | A |  | Kód a název objektu, přebírá se z Krycího listu soupisu | String | 20 + 120
Místo |  |  | N |  | Přebírá se z Rekapitulace stavby | String | 50
Datum |  |  | A |  | Přebírá se z Rekapitulace stavby | Date
Zadavatel |  |  | N |  | Přebírá se z Rekapitulace stavby | String | 50
Projektant |  |  | N |  | Přebírá se z Rekapitulace stavby | String | 50
Účastník |  |  | N |  | Přebírá se z Rekapitulace stavby | String | 50
Kód dílu - Popis |  |  | A |  | Kód a název dílu ze soupisu | String | 20 + 100
Cena celkem |  |  | A |  | Cena celkem za díl ze soupisu | Double
Soupis prací
Název |  |  | Povinný |  | Popis | Typ | Max. počet
atributu |  |  | (A/N) |  |  |  | znaků
Stavba |  |  | A |  | Přebírá se z Rekapitulace stavby | String | 120
Objekt |  |  | A |  | Kód a název objektu | String | 20 + 120
Soupis |  |  | A |  | Přebírá se z Krycího listu soupisu | String | 20 + 120
Místo |  |  | N |  | Přebírá se z Krycího listu soupisu | String | 50
Datum |  |  | A |  | Přebírá se z Krycího listu soupisu | Date
Zadavatel |  |  | N |  | Přebírá se z Krycího listu soupisu | String | 50
Projektant |  |  | N |  | Přebírá se z Krycího listu soupisu | String | 50
Účastník |  |  | N |  | Přebírá se z Krycího listu soupisu | String | 50
PČ |  |  | A |  | Pořadové číslo položky soupisu | Long
Typ |  |  | A |  | Typ položky soupisu | eGTypPolozky | 1
Kód |  |  | A |  | Kód položky ze soupisu | String | 20
Popis |  |  | A |  | Popis položky ze soupisu | String | 255
MJ |  |  | A |  | Měrná jednotka položky | String | 10
Množství |  |  | A |  | Množství položky soupisu | Double
J.Cena |  |  | A |  | Jednotková cena položky | Double
Cena celkem |  |  | A |  | Cena celkem vyčíslena jako J.Cena * Množství | Double
Cenová soustava |  |  | N |  | Zařazení položky do cenové soustavy | String | 50
p |  |  | N |  | Poznámka položky ze soupisu | Memo
psc |  |  | N |  | Poznámka k souboru cen ze soupisu | Memo
pp |  |  | N |  | Plný popis položky ze soupisu | Memo
vv |  |  | N |  | Výkaz výměr (figura, výraz, výměra) ze soupisu | Text,Text,Double | 20, 150
fig |  |  | N |  | Rozpad figur | Text,Text,Double | 20, 150
DPH |  |  | A |  | Sazba DPH pro položku | eGSazbaDPH
Hmotnost |  |  | A |  | Hmotnost položky ze soupisu | Double
Suť |  |  | A |  | Suť položky ze soupisu | Double
Nh |  |  | N |  | Normohodiny položky ze soupisu | Double
Datová věta
Typ věty |  |  | Hodnota |  | Význam
eGSazbaDPH |  |  | základní |  | Základní sazba DPH
|  |  | snížená |  | Snížená sazba DPH
|  |  | nulová |  | Nulová sazba DPH
|  |  | zákl. přenesená |  | Základní sazba DPH přenesená
|  |  | sníž. přenesená |  | Snížená sazba DPH přenesená
eGTypZakazky |  |  | STA |  | Stavební objekt
|  |  | PRO |  | Provozní soubor
|  |  | ING |  | Inženýrský objekt
|  |  | VON |  | Vedlejší a ostatní náklady
|  |  | OST |  | Ostatní náklady
eGTypPolozky |  |  | 1 |  | Položka typu HSV
|  |  | 2 |  | Položka typu PSV
|  |  | 3 |  | Položka typu M
|  |  | 4 |  | Položka typu OST