## Krycí list
KRYCÍ LIST
Objekt : |  | Název objektu : |  |  | JKSO : 822 29 73
Komunikace - I. etapa
Stavba : |  | Název stavby : |  |  | SKP :
LESNÍ CESTA Č. 49, ZELENÝ PLAC - HORIZONTÁLKA
Projektant : |  | Ing. Jaroslav Rojt |  | Počet měrných jednotek :
Objednatel : |  | Domažlické městské lesy spol. s r. o. |  | Náklady na MJ :
Počet listů : |  | 14 |  | Zakázkové číslo :
Zpracovatel projektu : |  |  |  | Zhotovitel :
| Projekční kancelář Rojt |  |  | Bude určen ve výběrovém řízení
ROZPOČTOVÉ NÁKLADY
Rozpočtové náklady II. a III. hlavy |  |  | Vedlejší rozpočtové náklady
Dodávka celkem
Z | Montáž celkem
R | HSV celkem
N | PSV celkem
ZRN celkem
HZS
RN II.a III.hlavy |  |  | Ostatní VRN
ZRN+VRN+HZS |  |  | VRN celkem
Vypracoval |  | Za zhotovitele |  | Za objednatele
|  | Jméno : |  | Jméno :
Datum : |  | Datum : |  | Datum :
|  | Podpis: |  | Podpis :
Základ pro DPH |  | 0 | % činí :
Základ pro DPH |  | 15 | % činí :
DPH |  | 15 | % činí :
Základ pro DPH |  | 21 | % činí :
DPH |  | 21 | % činí :
CENA ZA OBJEKT CELKEM
Poznámka :

## Rekapitulace
Stavba : |  | LESNÍ CESTA Č. 49, ZELENÝ PLAC - HORIZONTÁLKA
Objekt : |  | Komunikace - I. etapa
REKAPITULACE STAVEBNÍCH DÍLŮ
| Stavební díl |  | HSV | PSV | Dodávka | Montáž | HZS
1. | Zemní práce
3. | Svislé a kompletní konstrukce
4. | Vodorovné konstrukce
5. | Komunikace
62. | Úpravy povrchů vnější
91. | Doplňující práce na komunikaci
93. | Dokončovací práce inž. staveb
96. | Bourání konstrukcí
97. | Prorážení otvorů
99. | Staveništní přesun hmot
CELKEM OBJEKT

## Položky
Stavba : |  | LESNÍ CESTA Č. 49, ZELENÝ PLAC - HORIZONTÁLKA |  |  |  |  | 0
Objekt : |  | Komunikace - I. etapa
P.č. | Číslo položky | Název položky | MJ | množství | cena / MJ | celkem (Kč) | hmotnost / MJ | hmotnost celk.(t) | demhmot / MJ | demhmot celk.(t)
Díl: | 1. | Zemní práce | [8 empty] | 1
1. | 113 10-7122.R00 | Odstranění podkladu pl. 200 m2,kam.drcené tl.20 cm | m2 | 28.44 | 0 | 0 | 0 | 0 | -0.235 | -6.6834 | 2 | 1 | 0 | 0 | 0 | 0 | 0
|  | s naložením hmot na dopravní prostředek |  | 0
|  | v místě rekonstrukce stáv. propustků |  | 0
|  | PROPUSTKY |  | 0
km 0,239 33: 1,8*3,8
km 0,533 49: 1,8*3,8
km 0,571 89: 1,8*3,6
km 0,758 72: 1,8*4,6
2. | 113 10-7142.R00 | Odstranění podkladu pl.do 200 m2, živice tl. 10 cm | m2 | 60.94 | 0 | 0 | 0 | 0 | -0.181 | -11.0301 | 2 | 1 | 0 | 0 | 0 | 0 | 0
|  | s naložením hmot na dopravní prostředek |  | 0
|  | v místě napojení na délku cca 5 m (pro vyrovnání výškové diference) |  | 0
|  | KOMUNIKACE |  | 0
ZÚ km 0,000 00: 3*5
KÚ km 0,900 84: 3,5*5
v místě rekonstrukce stáv. propustků
PROPUSTKY
km 0,239 33: 1,8*3,8
km 0,533 49: 1,8*3,8
km 0,571 89: 1,8*3,6
km 0,758 72: 1,8*4,6
3. | 113 10-7507.R00 | Odstranění podkladu pl. 50 m2,kam.drcené tl.7 cm | m2 | 115 | 0 | 0 | 0 | 0 | -0.154 | -17.71 | 2 | 1 | 0 | 0 | 0 | 0 | 0
|  | s naložením hmot na dopravní prostředek |  | 0
|  | oprava rozpadlé asfaltové vrstvy (neúnosných míst) |  | 0
|  | KOMUNIKACE |  | 0
km 0,000 00 - 0,900 84: 115
|  | (bude upřesněno po provedené pochůzce po trase) |  | 0
4. | 114 20-3202.R00 | Očištění lomového kamene od malty | m3 | 10 | 0 | 0 | 0 | 0 | 0 | 0 | 2 | 1 | 0 | 0 | 0 | 0 | 0
|  | získaný při rekonstrukci propustků |  | 0
celkem: 10
5. | 114 20-3401.R00 | Srovnání lom. kamene do figur na vzdálenost do 10m | m3 | 10 | 0 | 0 | 0 | 0 | 0 | 0 | 2 | 1 | 0 | 0 | 0 | 0 | 0
|  | do měřitelných figur, s přemístěním |  | 0
|  | viz předchozí položka |  | 0
6. | 115 00-1104.R00 | Převedení vody potrubím o průměru do DN 300 mm | m | 51 | 0 | 0 | 0.01572 | 0.80172 | 0 | 0 | 2 | 1 | 0 | 0 | 0 | 0 | 0
|  | po dobu rekonstrukce propustků (v případě potřeby) |  | 0
km 0,239 33: 12
km 0,533 49: 12
km 0,571 89: 12
km 0,758 72: 15
7. | 120 90-1113.R00 | Bourání konstrukcí kamenných na MC v odkopávkách | m3 | 10.24 | 0 | 0 | 0 | 0 | 0 | 0 | 2 | 1 | 0 | 0 | 0 | 0 | 0
|  | s naložením suti na dopravní prostředek |  | 0
|  | stáv. propustky v trase |  | 0
km 0,571 89: 0,8*0,8*7,5
km 0,758 72: 0,8*0,8*8,5
8. | 121 10-1201.R00 | Odstranění lesní hrabanky s přemístěním do 20 m | m2 | 330 | 0 | 0 | 0 | 0 | 0 | 0 | 2 | 1 | 0 | 0 | 0 | 0 | 0
|  | s přemístěním a rozhozením hrabanky na vzálenost do 20-ti m |  | 0
|  | pouze v místech jejího výskytu, v tloušťce cca 0,1 m |  | 0
|  | KŘIŽOVATKA |  | 0
km 0,519 29 L: 210
SJEZDY
km 0,009 78 L: 15
km 0,041 12 P: 10
km 0,194 52 P: 35
km 0,519 29 L: 35
km 0,681 24 L: 25
9. | 122 30-2201.R00 | Odkopávky pro silnice v hor. 4 do 100 m3 | m3 | 99 | 0 | 0 | 0 | 0 | 0 | 0 | 2 | 1 | 0 | 0 | 0 | 0 | 0
|  | vč. přemístěním výkopku v příčných profilech a s jeho naložením |  | 0
|  | pro novou konstrukci komunikace |  | 0
|  | KŘIŽOVATKA |  | 0
km 0,519 29 L: 210*0,3
SJEZDY
km 0,009 78 L: 15*0,3
km 0,041 12 P: 10*0,3
km 0,194 52 P: 35*0,3
km 0,519 29 L: 35*0,3
km 0,681 24 L: 25*0,3
10. | 122 30-2209.R00 | Příplatek za lepivost - odkop pro silnice v hor. 4 | m3 | 99 | 0 | 0 | 0 | 0 | 0 | 0 | 2 | 1 | 0 | 0 | 0 | 0 | 0
|  | viz předchozí položka |  | 0
11. | 131 30-1110.R00 | Hloubení nezapaž. jam hor.4 do 50 m3, STROJNĚ | m3 | 3.15 | 0 | 0 | 0 | 0 | 0 | 0 | 2 | 1 | 0 | 0 | 0 | 0 | 0
|  | s urovnáním dna do předepsaného profilu a spádu, s naložením výkopku na dopravní prostředek |  | 0
|  | VTOKOVÁ JÍMKA |  | 0
km 0,758 72 L: 1,5*1,5*1,4
12. | 131 30-1119.R00 | Příplatek za lepivost - hloubení nezap.jam v hor.4 | m3 | 3 | 0 | 0 | 0 | 0 | 0 | 0 | 2 | 1 | 0 | 0 | 0 | 0 | 0
|  | viz předchozí položka |  | 0
13. | 132 30-1110.R00 | Hloubení rýh š.do 60 cm v hor.4 do 50 m3,STROJNĚ | m3 | 35.2 | 0 | 0 | 0 | 0 | 0 | 0 | 2 | 1 | 0 | 0 | 0 | 0 | 0
|  | s urovnáním dna do předepsaného profilu a spádu |  | 0
|  | pro beton. čela |  | 0
|  | PROPUSTKY |  | 0
km 0,239 33: (2,5*0,6*2)*2
km 0,533 49: (2,5*0,6*2)*2
km 0,571 89: (2,5*0,6*2)*2
km 0,758 72: (2,5*0,6*2)*2
HOSPODÁŘSKÝ SJEZD
km 0,519 29 L: (3*0,6*2)*2
pro beton. prahy odláždění
PROPUSTKY: 3
HOSPODÁŘSKÝ SJEZD: 0,5
ODVODŇOVACÍ RIGOL: 0,5
14. | 132 30-1119.R00 | Příplatek za lepivost - hloubení rýh 60 cm v hor.4 | m3 | 35 | 0 | 0 | 0 | 0 | 0 | 0 | 2 | 1 | 0 | 0 | 0 | 0 | 0
|  | viz předchozí položka |  | 0
15. | 132 30-1210.R00 | Hloubení rýh š.do 200 cm hor.4 do 50 m3, STROJNĚ | m3 | 51 | 0 | 0 | 0 | 0 | 0 | 0 | 2 | 1 | 0 | 0 | 0 | 0 | 0
|  | vč. urovnání dna do předepsaného profilu a spádu, naložení výkopku na dopravní prostředek |  | 0
|  | pro ŽB trouby |  | 0
|  | PROPUSTKY |  | 0
km 0,239 33: 7,5*1,4*1
km 0,533 49: 7,5*1,4*1
km 0,571 89: 7,5*1,4*1
km 0,758 72: 10*1,4*1
HOSPODÁŘSKÝ SJEZD
km 0,519 29 L: 5*1,1*1
16. | 132 30-1219.R00 | Příplatek za lepivost - hloubení rýh 200cm v hor.4 | m3 | 51 | 0 | 0 | 0 | 0 | 0 | 0 | 2 | 1 | 0 | 0 | 0 | 0 | 0
|  | viz předchozí položka |  | 0
17. | 161 10-1101.R00 | Svislé přemístění výkopku z hor.1-4 do 2,5 m | m3 | 89 | 0 | 0 | 0 | 0 | 0 | 0 | 2 | 1 | 0 | 0 | 0 | 0 | 0
|  | bez naložení, s vyprázdněním na doparvní prostředek |  | 0
|  | viz položky hloubení jam a rýh |  | 0
3+35+51
18. | 161 10-1151.R00 | Svislé přemístění výkopku z hor.5-7 do 2,5 m | m3 | 10 | 0 | 0 | 0 | 0 | 0 | 0 | 2 | 1 | 0 | 0 | 0 | 0 | 0
|  | bez naložení, s vyprázdněním na dopravní prostředek |  | 0
|  | viz položka bourání konstrukcí |  | 0
19. | 162 30-1101.R00 | Vodorovné přemístění výkopku z hor.1-4 do 500 m | m3 | 118 | 0 | 0 | 0 | 0 | 0 | 0 | 2 | 1 | 0 | 0 | 0 | 0 | 0
|  | zemina na dočasnou skládku a zpět |  | 0
pro obsyp potrubí: 34*2
pro terénní úpravy: 25*2
20. | 162 70-1105.R00 | Vodorovné přemístění výkopku z hor.1-4 do 10000 m | m3 | 129 | 0 | 0 | 0 | 0 | 0 | 0 | 2 | 1 | 0 | 0 | 0 | 0 | 0
|  | po suchu, bez ohledu na druh dopravního prostředku, bez naložení výkopku, avšak se složením bez rozhrnutí |  | 0
|  | odvoz výkopku zeminy - nevhodná a přebytečná zemina |  | 0
celkem natěženo zeminy: 99+3+35+51
pro obsyp potrubí: -34
pro terénní úpravy: -25
|  | (skládka AZS 98 Újezd u Domažlic) |  | 0
21. | 167 10-1101.R00 | Nakládání výkopku z hor.1-4 v množství do 100 m3 | m3 | 59 | 0 | 0 | 0 | 0 | 0 | 0 | 2 | 1 | 0 | 0 | 0 | 0 | 0
|  | zemina z dočasné skládky zpět |  | 0
pro obsyp potrubí: 34
pro terénní úpravy: 25
22. | 171 20-1101.R00 | Uložení sypaniny do násypů nezhutněných | m3 | 25 | 0 | 0 | 0 | 0 | 0 | 0 | 2 | 1 | 0 | 0 | 0 | 0 | 0
terénní úpravy, orientačně: 25
23. | 171 20-1201.R00 | Uložení sypaniny na skl.-modelace na výšku přes 2m | m3 | 188 | 0 | 0 | 0 | 0 | 0 | 0 | 2 | 1 | 0 | 0 | 0 | 0 | 0
|  | vč. rozprostření sypaniny ve vrstvách a s hrubým urovnáním |  | 0
zemina dočasná: 34+25
zemina trvalá: 129
24. | 175 10-1101.R00 | Obsyp potrubí bez prohození sypaniny | m3 | 34 | 0 | 0 | 0 | 0 | 0 | 0 | 2 | 1 | 0 | 0 | 0 | 0 | 0
|  | z vhodných hornin, pro jakoukoliv hloubku a míru zhutnění |  | 0
|  | kolem ŽB potrubí |  | 0
40*0,85
25. | 175 10-1109.R00 | Příplatek za prohození sypaniny pro obsyp potrubí | m3 | 34 | 0 | 0 | 0 | 0 | 0 | 0 | 2 | 1 | 0 | 0 | 0 | 0 | 0
|  | viz předchozí položka |  | 0
26. | 181 10-1102.R00 | Úprava pláně v zářezech v hor. 1-4, se zhutněním | m2 | 386.88 | 0 | 0 | 0 | 0 | 0 | 0 | 2 | 1 | 0 | 0 | 0 | 0 | 0
|  | vyrovnáním výškových rozdílů |  | 0
|  | KŘIŽOVATKY |  | 0
km 0,519 29 L: 210
SJEZDY
km 0,009 78 L: 15
km 0,041 12 P: 10
km 0,194 52 P: 35
km 0,519 29 L: 35
km 0,681 24 L: 25
v místě překopů komunikace
PROPUSTKY
km 0,239 33: 1,8*3,8*2
km 0,533 49: 1,8*3,8*2
km 0,571 89: 1,8*3,6*2
km 0,758 72: 1,8*4,6*2
27. | 199 00-0005.R00 | Poplatek za skládku zeminy 1- 4 | m3 | 129 | 0 | 0 | 0 | 0 | 0 | 0 | 2 | 1 | 0 | 0 | 0 | 0 | 0
celkem natěženo zeminy: 99+3+35+51
pro obsyp potrubí: -34
pro terénní úpravy: -25
| Celkem za | 1. Zemní práce |  |  |  | 0 |  | 0.80172 |  | -35.4235 | 4 |  | 0 | 0 | 0 | 0 | 0
Díl: | 3. | Svislé a kompletní konstrukce | [8 empty] | 1
28. | 317 36-1211.R00 | Výztuž říms ze železobetonu z oceli 10 216 | t | 0.16 | 0 | 0 | 1.0044 | 0.16071 | 0 | 0 | 2 | 1 | 0 | 0 | 0 | 0 | 0
|  | římsy čel vodohospodářských objektů |  | 0
|  | PROPUSTKY |  | 0
km 0,239 33: 0,015*2
km 0,533 49: 0,015*2
km 0,571 89: 0,015*2
km 0,758 72: 0,015*2
HOSPODÁŘSKÝ SJEZD
km 0,519 29 L: 0,02*2
| Celkem za | 3. Svislé a kompletní konstrukce |  |  |  | 0 |  | 0.16071 |  | 0 | 4 |  | 0 | 0 | 0 | 0 | 0
Díl: | 4. | Vodorovné konstrukce | [8 empty] | 1
29. | 451 31-3511.R00 | Podklad betonový pod dlažbu tl. do 100 mm | m2 | 35.5 | 0 | 0 | 0.2525 | 8.9637 | 0 | 0 | 2 | 1 | 0 | 0 | 0 | 0 | 0
|  | viz položka dlažba |  | 0
30. | 452 11-1111.R00 | Osazení betonových pražců plochy do 250 cm2 | kus | 30 | 0 | 0 | 0.00165 | 0.0495 | 0 | 0 | 2 | 1 | 0 | 0 | 0 | 0 | 0
|  | 2 ks pod troubu |  | 0
|  | PROPUSTKY |  | 0
km 0,239 33: 7,5/2,5*2
km 0,533 49: 7,5/2,5*2
km 0,571 89: 7,5/2,5*2
km 0,758 72: 10/2,5*2
HOSPODÁŘSKÝ SJEZD
km 0,519 29 L: 5/2,5*2
31. | 452 31-2151.R00 | Sedlové lože pod potrubí z betonu C 20/25 | m3 | 4.965 | 0 | 0 | 2.5 | 12.4125 | 0 | 0 | 2 | 1 | 0 | 0 | 0 | 0 | 0
|  | z cementu portlandského nebo struskoportlandského, v otevřeném výkopu |  | 0
|  | lože pod ŽB trouby |  | 0
|  | PROPUSTKY |  | 0
km 0,239 33: 1*6,6*0,15
km 0,533 49: 1*6,8*0,15
km 0,571 89: 1*6,6*0,15
km 0,758 72: 1*8,9*0,15
HOSPODÁŘSKÝ SJEZD
km 0,519 29 L: 1*4,2*0,15
32. | 452 31-8510.R00 | Zajišťovací práh z betonu s patkami i bez patek | m3 | 3.474 | 0 | 0 | 2.5007 | 8.6875 | 0 | 0 | 2 | 1 | 0 | 0 | 0 | 0 | 0
|  | vč. bednění a odbednění |  | 0
|  | lemování odláždění vtoku a výtoku vodohospodářských objektů |  | 0
|  | PROPUSTKY |  | 0
km 0,239 33: (0,6*1,4*0,3)*2 + (0,6*1,2*0,3)*2
km 0,533 49: (0,6*1,2*0,3)*2 + 0,6*1,5*0,3
km 0,571 89: (0,6*1,1*0,3)*4
km 0,758 72: 0,6*1,3*0,3
HOSPODÁŘSKÝ SJEZD
km 0,519 29 L: (0,6*1,5*0,3)*2
0
|  | odláždění zaústění odvodňovacího rigolu do příkopu |  | 0
|  | ODVODŇOVACÍ RIGOL |  | 0
km 0,519 29 L: 0,6*1,5*0,3
33. | 457 62-1411.R00 | Těsnění z asfaltobet. úprava spár zálivkou 1 kg/m | m | 6.5 | 0 | 0 | 0.0005 | 0.00325 | 0 | 0 | 2 | 1 | 0 | 0 | 0 | 0 | 0
|  | v místě styku stávajícího a nového asf. krytu |  | 0
|  | KOMUNIKACE |  | 0
km 0,000 00: 3
km 0,900 84: 3,5
34. | 465 51-3127.R00 | Dlažba z kamene na MC, s vyspárov. MCs, tl. 20 cm | m2 | 35.52 | 0 | 0 | 0.7419 | 26.3523 | 0 | 0 | 2 | 1 | 0 | 0 | 0 | 0 | 0
|  | lomařsky upraveného pro dlažbu |  | 0
|  | odláždění vtoku a výtoku vodohospodářských objektů |  | 0
|  | PROPUSTKY |  | 0
km 0,239 33: 1,4*1,5 + 7
km 0,533 49: 1,5*1,5 + 5
km 0,571 89: 1,1*1,5 + 6
km 0,758 72: 1,3*1,5
HOSPODÁŘSKÝ SJEZD
km 0,519 29 L: (1,5*1,5)*2
odláždění zaústění odvodňovacího rigolu do příkopu
ODVODŇOVACÍ RIGOL
km 0,519 29 L: 1,5*1,5
příčný odvodňovač
ODVODŇOVACÍ RIGOL
km 0,519 29 L: 4,7*0,6
35. | 465 51-9127.R00 | Příplatek za dlažbu v pruhu užším než 4x tl. 20 cm | m2 | 2.82 | 0 | 0 | 0.06 | 0.1692 | 0 | 0 | 2 | 1 | 0 | 0 | 0 | 0 | 0
|  | ODVODŇOVACÍ RIGOL |  | 0
km 0,519 29 L: 4,7*0,6
36. | 592-23782.A | Podkladek pod hrdlovou troubu TBX-Q 60/112/20/20 | kus | 30 | 0 | 0 | 0.078 | 2.34 | 0 | 0 | 2 | 1 | 0 | 0 | 0 | 0 | 0
|  | viz položka osazení |  | 0
| Celkem za | 4. Vodorovné konstrukce |  |  |  | 0 |  | 58.978 |  | 0 | 4 |  | 0 | 0 | 0 | 0 | 0
Díl: | 5. | Komunikace | [8 empty] | 1
37. | 564 86-1111.R00 | Podklad ze štěrkodrti po zhutnění tloušťky 20 cm | m2 | 716.88 | 0 | 0 | 0.3708 | 265.8191 | 0 | 0 | 2 | 1 | 0 | 0 | 0 | 0 | 0
|  | s rozprostřením a zhutněním |  | 0
|  | KŘIŽOVATKA |  | 0
km 0,519 29 L: 210*2
SJEZDY
km 0,009 78 L: 15*2
km 0,041 12 P: 10*2
km 0,194 52 P: 35*2
km 0,681 24 L: 25*2
HOSPODÁŘSKÝ SJEZD
km 0,519 29 L: 35*2
v místě překopů komunikace
PROPUSTKY
km 0,239 33: 1,8*3,8*2
km 0,533 49: 1,8*3,8*2
km 0,571 89: 1,8*3,6*2
km 0,758 72: 1,8*4,6*2
38. | 569 71-1113.R00 | Zpevnění krajnic kamenivem drceným tl. 7 cm | m2 | 901 | 0 | 0 | 0.14016 | 126.2842 | 0 | 0 | 2 | 1 | 0 | 0 | 0 | 0 | 0
|  | prům. šířka krajnice 0,5 m |  | 0
|  | KOMUNIKACE |  | 0
km 0,000 00 - 0,900 84: 901*0,5*2
39. | 572 73-1111.R00 | Vyspravení výtluků krytů živ. směsí, 1km do 10 t | t | 8.4 | 0 | 0 | 1.0145 | 8.5218 | 0 | 0 | 2 | 1 | 0 | 0 | 0 | 0 | 0
|  | s vysekáním, očištěním, se zaplněním směsí, se zhutněním a odstraněním zbylého materiálu |  | 0
|  | KOMUNIKACE |  | 0
km 0,000 00 - 0,900 84: 3*2,8
|  | (bude upřesněno investorem pochůzkou po trase) |  | 0
40. | 573 21-1111.R00 | Postřik živičný spojovací z asfaltu 0,5-0,7 kg/m2 | m2 | 6750 | 0 | 0 | 0.00061 | 4.1175 | 0 | 0 | 2 | 1 | 0 | 0 | 0 | 0 | 0
|  | s rozprostřením, v množství 0,45 kg/m2 |  | 0
|  | KOMUNIKACE |  | 0
km 0,000 00 - 0,900 84: 3120+90+90
s rozprostřením, v množství 0,2 kg/m2
KOMUNIKACE
km 0,000 00 - 0,900 84: 3120
KŘIŽOVATKA
km 0,519 29 L: 210
SJEZDY
km 0,009 78 L: 15
km 0,041 12 P: 10
km 0,194 52 P: 35
km 0,681 24 L: 25
HOSPODÁŘSKÝ SJEZD
km 0,519 29 L: 35
41. | 577 13-2211.R00 | Beton asfalt. ACO 8, nad 3 m, 4 cm | m2 | 3450 | 0 | 0 | 0.10141 | 349.8645 | 0 | 0 | 2 | 1 | 0 | 0 | 0 | 0 | 0
|  | s rozprostřením a zhutněním |  | 0
|  | KOMUNIKACE |  | 0
km 0,000 00 - 0,900 84: 3120
KŘIŽOVATKA
km 0,519 29 L: 210
SJEZDY
km 0,009 78 L: 15
km 0,041 12 P: 10
km 0,194 52 P: 35
km 0,681 24 L: 25
HOSPODÁŘSKÝ SJEZD
km 0,519 29 L: 35
42. | 577 15-2123.R00 | Beton asfalt. ACL 16+ ložný, š. nad 3 m, tl. 6 cm | m2 | 3630 | 0 | 0 | 0.15559 | 564.7917 | 0 | 0 | 2 | 1 | 0 | 0 | 0 | 0 | 0
|  | s rozprostřením a zhutněním |  | 0
|  | KOMUNIKACE |  | 0
km 0,000 00 - 0,900 84: 3120+90+90
KŘIŽOVATKA
km 0,519 29 L: 210
SJEZDY
km 0,009 78 L: 15
km 0,041 12 P: 10
km 0,194 52 P: 35
km 0,681 24 L: 25
HOSPODÁŘSKÝ SJEZD
km 0,519 29 L: 35
43. | 577 16-1224.R00 | Beton asfalt. ACL 22 ložný, š. do 3 m, tl. 7 cm | m2 | 115 | 0 | 0 | 0.17946 | 20.6379 | 0 | 0 | 2 | 1 | 0 | 0 | 0 | 0 | 0
|  | s rozprostřením a zhutněním |  | 0
|  | oprava rozpadlé asfaltové vrstvy (neúnosných míst) |  | 0
|  | KOMUNIKACE |  | 0
km 0,000 00 - 0,900 84: 115
|  | (bude upřesněno investorem po provedené pochůzce po trase) |  | 0
| Celkem za | 5. Komunikace |  |  |  | 0 |  | 1340.0367 |  | 0 | 4 |  | 0 | 0 | 0 | 0 | 0
Díl: | 62. | Úpravy povrchů vnější | [8 empty] | 1
44. | 620 41-3121.R00 | Pačokování konstrukcí cem. mlékem dvojnásobné | m2 | 16.4 | 0 | 0 | 0.01962 | 0.32177 | 0 | 0 | 2 | 1 | 0 | 0 | 0 | 0 | 0
|  | římsy vodohospodářských objektů |  | 0
|  | PROPUSTKY |  | 0
km 0,239 33: (0,1*2,5)*4 + (0,4*2,5)*2 + (0,1*0,4)*4
km 0,533 49: (0,1*2,5)*4 + (0,4*2,5)*2 + (0,1*0,4)*4
km 0,571 89: (0,1*2,5)*4 + (0,4*2,5)*2 + (0,1*0,4)*4
km 0,758 72: (0,1*2,5)*4 + (0,4*2,5)*2 + (0,1*0,4)*4
HOSPODÁŘSKÝ SJEZD
km 0,519 29 L: (0,1*3)*4 + (0,4*3)*2 + (0,1*0,4)*4
| Celkem za | 62. Úpravy povrchů vnější |  |  |  | 0 |  | 0.32177 |  | 0 | 4 |  | 0 | 0 | 0 | 0 | 0
Díl: | 91. | Doplňující práce na komunikaci | [8 empty] | 1
45. | 914 99-1001.R00 | Montáž dočasné značky včetně stojanu | ks | 4 | 0 | 0 | 0.066 | 0.264 | 0 | 0 | 2 | 1 | 0 | 0 | 0 | 0 | 0
|  | viz příloha PD - "Dopravní opatření během stavby" |  | 0
B 1: 2
E 12: 2
46. | 914 99-1002.R00 | Montáž dočasné značky velkoplošné včetně stojanu | ks | 2 | 0 | 0 | 0.127 | 0.254 | 0 | 0 | 2 | 1 | 0 | 0 | 0 | 0 | 0
|  | viz příloha PD - "Dopravní opatření během stavby" |  | 0
Z 2: 2
47. | 914 99-3001.R00 | Demontáž dočasné značky včetně stojanu | ks | 4 | 0 | 0 | 0 | 0 | -0.066 | -0.264 | 2 | 1 | 0 | 0 | 0 | 0 | 0
|  | viz položka montáž |  | 0
48. | 914 99-3002.R00 | Demontáž dočasné velkoplošné značky včetně stojanu | ks | 2 | 0 | 0 | 0 | 0 | -0.127 | -0.254 | 2 | 1 | 0 | 0 | 0 | 0 | 0
|  | viz položka montáž |  | 0
49. | 919 44-1221.R00 | Čelo propustku z lom. kamene z trub DN 60 - 80 cm | kus | 8 | 0 | 0 | 16.7879 | 134.303 | 0 | 0 | 2 | 1 | 0 | 0 | 0 | 0 | 0
|  | vč. cementové malty pro zdivo z lomového kamene, malty cementové pro spárování zdiva, římsy z betonu železového C 30/37-XF4, zřízení a odstranění bednění |  | 0
km 0,239 33: 2
km 0,533 49: 2
km 0,571 89: 2
km 0,758 72: 2
50. | 919 44-2212.R00 | Hospodářský přejezd 4 m, čela z lom.kam. do 70 cm | kus | 1 | 0 | 0 | 8.4155 | 8.4155 | 0 | 0 | 2 | 1 | 0 | 0 | 0 | 0 | 0
|  | vč. bednění a odbednění čel, spárování cementovou maltou líce zdiva čel z lomového kamene |  | 0
km 0,519 29 L: 1
51. | 919 44-2212.X | Řezání ŽLB trub DN 400 | kus | 2 | 0 | 0 | 0 | 0 | 0 | 0 | 2 | 1 | 0 | 0 | 0 | 0 | 0
|  | vtok a výtok hospodářského sjezdu |  | 0
km 0,519 29 L: 2
52. | 919 44-3111.R00 | Vtoková jímka z lom.kamene propustku DN do 80 cm | kus | 1 | 0 | 0 | 16.0128 | 16.0128 | 0 | 0 | 2 | 1 | 0 | 0 | 0 | 0 | 0
|  | vč. dlažby dna jímky z lomového kamene tl. 250 mm, do lože z cementové ;malty, vyplnění spár a vyspárování dlažby dna a stěn jímky cementovou maltou |  | 0
|  | ;PROPUSTKY |  | 0
km 0,758 72 L: 1
53. | 919 49-2911.R00 | Příplatek za další 1m přes délku 4m přejezdu | kus | 1 | 0 | 0 | 0.51613 | 0.51613 | 0 | 0 | 2 | 1 | 0 | 0 | 0 | 0 | 0
|  | HOSPODÁŘSKÝ SJEZD |  | 0
km 0,519 29 L: 5-4
54. | 919 51-4111.R00 | Zřízení propustku z trub betonových/ŽB DN 60 cm | m | 32.5 | 0 | 0 | 0.95185 | 30.9351 | 0 | 0 | 2 | 1 | 0 | 0 | 0 | 0 | 0
|  | vč. podkladní vrstvy ze ŠP a podkladního lože z betonu |  | 0
km 0,239 33: 7,5
km 0,533 49: 7,5
km 0,571 89: 7,5
km 0,758 72: 10
55. | 919 51-9999.X | Řezání ŽLB trub DN 600 | kus | 7 | 0 | 0 | 0 | 0 | 0 | 0 | 2 | 1 | 0 | 0 | 0 | 0 | 0
|  | vtok a výtok propustku |  | 0
km 0,239 33: 2
km 0,533 49: 1
km 0,571 89: 2
km 0,758 72: 2
56. | 919 53-6111.R00 | Obetonování trub propustku bet.vodostav. C 25/30 | m3 | 12.82 | 0 | 0 | 2.5354 | 32.5036 | 0 | 0 | 2 | 1 | 0 | 0 | 0 | 0 | 0
|  | vč. případného bednění a odbednění |  | 0
|  | PROPUSTKY |  | 0
km 0,239 33: 6,6*0,4
km 0,533 49: 6,8*0,4
km 0,571 89: 6,6*0,4
km 0,758 72: 8,9*0,4
HOSPODÁŘSKÝ SJEZD
km 0,519 29: 4,2*0,3
57. | 919 73-1122.R00 | Zarovnání styčné plochy živičné tl. do 10 cm | m | 6.5 | 0 | 0 | 0 | 0 | 0 | 0 | 2 | 1 | 0 | 0 | 0 | 0 | 0
|  | podél vybourané části komunikace |  | 0
|  | KOMUNIKACE |  | 0
ZÚ km 0,000 00: 3
KÚ km 0,900 84: 3,5
58. | 919 73-5112.R00 | Řezání stávajícího živičného krytu tl. 5 - 10 cm | m | 38.1 | 0 | 0 | 0 | 0 | 0 | 0 | 2 | 1 | 0 | 0 | 0 | 0 | 0
|  | v místě napojení na stáv. asf. kryt |  | 0
|  | KOMUNIKACE |  | 0
km 0,000 00: 3
km 0,900 84: 3,5
v místě překopů komunikace
PROPUSTKY
km 0,239 33: 3,8*2
km 0,533 49: 3,8*2
km 0,571 89: 3,6*2
km 0,758 72: 4,6*2
59. | 404-45023.A | Značka doprav zákazová B1-B34 700 fól 1, EG 7letá DIO | kus | 2 | 0 | 0 | 0.0051 | 0.0102 | 0 | 0 | 2 | 1 | 0 | 0 | 0 | 0 | 0
|  | viz položka montáž |  | 0
60. | 404-45161.A | Značka dopr dodat E 12 500/500 fól 1, EG 7 letá DIO | kus | 2 | 0 | 0 | 0.0051 | 0.0102 | 0 | 0 | 2 | 1 | 0 | 0 | 0 | 0 | 0
|  | viz položka montáž |  | 0
61. | 404-45173.A | Značka dopr zařízení Z2 2000/250 fól 1, EG 7 letá DIO | kus | 2 | 0 | 0 | 0.015 | 0.03 | 0 | 0 | 2 | 1 | 0 | 0 | 0 | 0 | 0
|  | viz položka montáž |  | 0
62. | 404-45921 | Stojan k silničním dopravním značkám dvojitý DIO | kus | 4 | 0 | 0 | 0.025 | 0.1 | 0 | 0 | 2 | 1 | 0 | 0 | 0 | 0 | 0
|  | viz položka montáž |  | 0
63. | 404-45952.2 | Jekl FeZn 40x40mm, l=150 mm DIO | kus | 4 | 0 | 0 | 0 | 0 | 0 | 0 | 2 | 1 | 0 | 0 | 0 | 0 | 0
|  | viz položka montáž |  | 0
64. | 404-45953.1 | Svorka upínací na jekl 40x40, DIO | kus | 4 | 0 | 0 | 0 | 0 | 0 | 0 | 2 | 1 | 0 | 0 | 0 | 0 | 0
|  | viz položka montáž |  | 0
65. | 404-45954.1 | Víčko na jekl 40 x 40 mm, DIO | kus | 4 | 0 | 0 | 0 | 0 | 0 | 0 | 2 | 1 | 0 | 0 | 0 | 0 | 0
|  | viz položka montáž |  | 0
66. | 592-22408.A | Trouba železobet hrdlová TZH-Q 400/2500 integro | kus | 2 | 0 | 0 | 0.749 | 1.498 | 0 | 0 | 2 | 1 | 0 | 0 | 0 | 0 | 0
|  | viz položka zřízení |  | 0
|  | HOSPODÁŘSKÝ SJEZD |  | 0
km 0,519 29 L: 5/2,5
67. | 592-22410 | Trouba železobet hrdlová TZH-Q 600/2500 integro | kus | 13 | 0 | 0 | 1.388 | 18.044 | 0 | 0 | 2 | 1 | 0 | 0 | 0 | 0 | 0
|  | viz položka zřízení |  | 0
|  | PROPUSTKY |  | 0
km 0,239 33: 7,5/2,5
km 0,533 49: 7,5/2,5
km 0,571 89: 7,5/2,5
km 0,758 72: 10/2,5
| Celkem za | 91. Doplňující práce na komunikaci |  |  |  | 0 |  | 242.8964 |  | -0.518 | 4 |  | 0 | 0 | 0 | 0 | 0
Díl: | 93. | Dokončovací práce inž. staveb | [8 empty] | 1
68. | 938 90-2102.R00 | Čištění příkopů š. do 40 cm, objem do 0,30 m3/m | m | 901 | 0 | 0 | 0 | 0 | 0 | 0 | 2 | 1 | 0 | 0 | 0 | 0 | 0
|  | v suchu nebo ve vodě, s odstraněním travnatého porostu nebo nánosu, s úpravou dna a svahů do předepsaného profilu |  | 0
km 0,000 00 - 0,900 84 L: 901
69. | 938 90-9311.R00 | Odstranění nánosu z povrchu podkladu živice/beton | m2 | 3120 | 0 | 0 | 0 | 0 | 0 | 0 | 2 | 1 | 0 | 0 | 0 | 0 | 0
|  | před započetím vlastních stavebních prací |  | 0
|  | KOMUNIKACE |  | 0
km 0,000 00 - 0,900 84: 3120
70. | 938 90-9611.R00 | Odstranění nánosu na krajnicích tl. do 10 cm | m2 | 901 | 0 | 0 | 0 | 0 | -0.126 | -113.526 | 2 | 1 | 0 | 0 | 0 | 0 | 0
|  | prům. šířka krajnice 0,5 m |  | 0
|  | KOMUNIKACE |  | 0
km 0,000 00 - 0,900 84: 0,5*901*2
| Celkem za | 93. Dokončovací práce inž. staveb |  |  |  | 0 |  | 0 |  | -113.526 | 4 |  | 0 | 0 | 0 | 0 | 0
Díl: | 96. | Bourání konstrukcí | [8 empty] | 1
71. | 966 00-8111.R00 | Bourání trubního propustku z trub DN do 30 cm | m | 7.6 | 0 | 0 | 0 | 0 | -0.753 | -5.7228 | 2 | 1 | 0 | 0 | 0 | 0 | 0
|  | s naložením vybouraného materiálu na dopravní prostředek |  | 0
|  | stáv. propustek v trase |  | 0
km 0,239 33: 7,6
72. | 966 00-8112.R00 | Bourání trubního propustku z trub DN do 50 cm | m | 9.2 | 0 | 0 | 0 | 0 | -0.98 | -9.016 | 2 | 1 | 0 | 0 | 0 | 0 | 0
|  | s naložením vybouraného materiálu na dopravní prostředek |  | 0
|  | stáv. propustek v trase |  | 0
km 0,533 49: 9,2
| Celkem za | 96. Bourání konstrukcí |  |  |  | 0 |  | 0 |  | -14.7388 | 4 |  | 0 | 0 | 0 | 0 | 0
Díl: | 97. | Prorážení otvorů | [8 empty] | 1
73. | 979 08-2213.R00 | Vodorovná doprava suti po suchu do 1 km | t | 149.5 | 0 | 0 | 0 | 0 | 0 | 0 | 2 | 1 | 0 | 0 | 0 | 0 | 0
živice: 29
štěrk, štět: 7
materiál z krajnic: 113,5
74. | 979 08-2219.R00 | Příplatek za dopravu suti po suchu za další 1 km | t | 1345.5 | 0 | 0 | 0 | 0 | 0 | 0 | 2 | 1 | 0 | 0 | 0 | 0 | 0
do 10-ti km: 9*149,5
|  | (skládka AZS 98 Újezd u Domažlic) |  | 0
75. | 979 08-4216.R00 | Vodorovná doprava vybour. hmot po suchu do 5 km | t | 15.5 | 0 | 0 | 0 | 0 | 0 | 0 | 2 | 1 | 0 | 0 | 0 | 0 | 0
|  | s naložením a se složením |  | 0
svislé DZ (dočasné): 0,5
materiál z propustků: 15
76. | 979 08-4219.R00 | Příplatek k dopravě vybour.hmot za dalších 5 km | t | 15 | 0 | 0 | 0 | 0 | 0 | 0 | 2 | 1 | 0 | 0 | 0 | 0 | 0
do 10-ti km: 15
|  | (skládka AZS 98 Újezd u Domažlic) |  | 0
77. | 979 09-3111.R00 | Uložení suti na skládku bez zhutnění | t | 149.5 | 0 | 0 | 0 | 0 | 0 | 0 | 2 | 1 | 0 | 0 | 0 | 0 | 0
živice: 29
štěrk, štět: 7
materiál z krajnic: 113,5
78. | 979 99-0103.R00 | Poplatek za skládku suti - beton | t | 15 | 0 | 0 | 0 | 0 | 0 | 0 | 2 | 1 | 0 | 0 | 0 | 0 | 0
materiál z propustků: 15
79. | 979 99-0113.R00 | Poplatek za skládku suti - obalovaný asfalt | t | 29 | 0 | 0 | 0 | 0 | 0 | 0 | 2 | 1 | 0 | 0 | 0 | 0 | 0
živice: 29
80. | 979 99-9999.R00 | Poplatek za skladku - směs zeminy a kamení | t | 120.5 | 0 | 0 | 0 | 0 | 0 | 0 | 2 | 1 | 0 | 0 | 0 | 0 | 0
štěrk, štět: 7
materiál z krajnic: 113,5
| Celkem za | 97. Prorážení otvorů |  |  |  | 0 |  | 0 |  | 0 | 4 |  | 0 | 0 | 0 | 0 | 0
Díl: | 99. | Staveništní přesun hmot | [8 empty] | 1
81. | 998 22-5311.R00 | Přesun hmot, oprava komunikací, kryt živič. a bet. | t | 1643.196 | 0 | 0 | 0 | 0 | 0 | 0 | 2 | 1 | 0 | 0 | 0 | 0 | 0
1. Zemní práce: 0,802
3. Svislé a kompletní konstrukce: 0,161
4. Vodorovné konstrukce: 58,978
5. Komunikace: 1340,037
62. Úpravy povrchů vnější: 0,322
91. Doplňující práce na komunikaci: 242,896
|  | 93. Dokončovací práce inž. staveb: 0,000 |  | 0
|  | 96. Bourání konstrukcí: 0,000 |  | 0
|  | 97. Prorážení otvorů: 0,000 |  | 0
| Celkem za | 99. Staveništní přesun hmot |  |  |  | 0 |  | 0 |  | 0 | 4 |  | 0 | 0 | 0 | 0 | 0